## Sheet1
q | b (mm) | fc (MPa) | Mu (Kn.m) | p_opt | R_opt | d_opt (cm) | As (cm^2) | A_s (cm^2)
15 | 200 | 20 | 100 | 0.013547 | 0.46854 | 34.9231 | 18.924 | 9.462
15 | 200 | 20 | 120 | 0.013547 | 0.46854 | 38.2564 | 20.7302 | 10.3651
15 | 200 | 20 | 140 | 0.013547 | 0.46854 | 41.3216 | 22.3911 | 11.1956
15 | 200 | 20 | 160 | 0.013547 | 0.46854 | 44.1746 | 23.9371 | 11.9686
15 | 200 | 20 | 180 | 0.013547 | 0.46854 | 46.8543 | 25.3892 | 12.6946
15 | 200 | 20 | 200 | 0.013547 | 0.46854 | 49.3888 | 26.7625 | 13.3813
15 | 200 | 20 | 220 | 0.013547 | 0.46854 | 51.7994 | 28.0688 | 14.0344
15 | 200 | 20 | 240 | 0.013547 | 0.46854 | 54.1027 | 29.3169 | 14.6584
15 | 200 | 20 | 260 | 0.013547 | 0.46854 | 56.3118 | 30.514 | 15.257
15 | 200 | 20 | 280 | 0.013547 | 0.46854 | 58.4376 | 31.6659 | 15.8329
15 | 200 | 20 | 300 | 0.013547 | 0.46854 | 60.4886 | 32.7773 | 16.3886
15 | 200 | 20 | 320 | 0.013547 | 0.46854 | 62.4724 | 33.8522 | 16.9261
15 | 200 | 20 | 340 | 0.013547 | 0.46854 | 64.3951 | 34.8941 | 17.447
15 | 200 | 20 | 360 | 0.013547 | 0.46854 | 66.262 | 35.9057 | 17.9529
15 | 200 | 20 | 380 | 0.013547 | 0.46854 | 68.0777 | 36.8896 | 18.4448
15 | 200 | 20 | 400 | 0.013547 | 0.46854 | 69.8462 | 37.8479 | 18.924
15 | 200 | 20 | 420 | 0.013547 | 0.46854 | 71.5711 | 38.7826 | 19.3913
15 | 200 | 20 | 440 | 0.013547 | 0.46854 | 73.2554 | 39.6952 | 19.8476
15 | 200 | 20 | 460 | 0.013547 | 0.46854 | 74.9017 | 40.5874 | 20.2937
15 | 200 | 20 | 480 | 0.013547 | 0.46854 | 76.5127 | 41.4603 | 20.7302
15 | 200 | 20 | 500 | 0.013547 | 0.46854 | 78.0905 | 42.3153 | 21.1576
15 | 200 | 20 | 520 | 0.013547 | 0.46854 | 79.637 | 43.1533 | 21.5766
15 | 200 | 20 | 540 | 0.013547 | 0.46854 | 81.154 | 43.9753 | 21.9877
15 | 200 | 20 | 560 | 0.013547 | 0.46854 | 82.6432 | 44.7823 | 22.3911
15 | 200 | 20 | 580 | 0.013547 | 0.46854 | 84.106 | 45.5749 | 22.7875
15 | 200 | 20 | 600 | 0.013547 | 0.46854 | 85.5438 | 46.3541 | 23.177
15 | 200 | 20 | 620 | 0.013547 | 0.46854 | 86.9579 | 47.1203 | 23.5601
15 | 200 | 20 | 640 | 0.013547 | 0.46854 | 88.3493 | 47.8743 | 23.9371
15 | 200 | 20 | 660 | 0.013547 | 0.46854 | 89.7191 | 48.6165 | 24.3083
15 | 200 | 20 | 680 | 0.013547 | 0.46854 | 91.0684 | 49.3477 | 24.6738
15 | 200 | 20 | 700 | 0.013547 | 0.46854 | 92.3979 | 50.0681 | 25.0341
15 | 200 | 20 | 720 | 0.013547 | 0.46854 | 93.7086 | 50.7783 | 25.3892
15 | 200 | 20 | 740 | 0.013547 | 0.46854 | 95.0012 | 51.4788 | 25.7394
15 | 200 | 20 | 760 | 0.013547 | 0.46854 | 96.2764 | 52.1698 | 26.0849
15 | 200 | 20 | 780 | 0.013547 | 0.46854 | 97.535 | 52.8518 | 26.4259
15 | 200 | 20 | 800 | 0.013547 | 0.46854 | 98.7775 | 53.5251 | 26.7625
15 | 200 | 20 | 820 | 0.013547 | 0.46854 | 100.0046 | 54.19 | 27.095
15 | 200 | 20 | 840 | 0.013547 | 0.46854 | 101.2168 | 54.8469 | 27.4234
15 | 200 | 20 | 860 | 0.013547 | 0.46854 | 102.4147 | 55.496 | 27.748
15 | 200 | 20 | 880 | 0.013547 | 0.46854 | 103.5987 | 56.1376 | 28.0688
15 | 200 | 20 | 900 | 0.013547 | 0.46854 | 104.7694 | 56.7719 | 28.3859
15 | 200 | 20 | 920 | 0.013547 | 0.46854 | 105.9271 | 57.3992 | 28.6996
15 | 200 | 20 | 940 | 0.013547 | 0.46854 | 107.0723 | 58.0198 | 29.0099
15 | 200 | 20 | 960 | 0.013547 | 0.46854 | 108.2053 | 58.6338 | 29.3169
15 | 200 | 20 | 980 | 0.013547 | 0.46854 | 109.3267 | 59.2414 | 29.6207
15 | 200 | 20 | 1000 | 0.013547 | 0.46854 | 110.4366 | 59.8428 | 29.9214
15 | 200 | 20 | 1020 | 0.013547 | 0.46854 | 111.5355 | 60.4383 | 30.2191
15 | 200 | 20 | 1040 | 0.013547 | 0.46854 | 112.6237 | 61.028 | 30.514
15 | 200 | 20 | 1060 | 0.013547 | 0.46854 | 113.7014 | 61.612 | 30.806
15 | 200 | 20 | 1080 | 0.013547 | 0.46854 | 114.7691 | 62.1905 | 31.0952
15 | 200 | 20 | 1100 | 0.013547 | 0.46854 | 115.8269 | 62.7637 | 31.3818
15 | 200 | 20 | 1120 | 0.013547 | 0.46854 | 116.8751 | 63.3317 | 31.6659
15 | 200 | 20 | 1140 | 0.013547 | 0.46854 | 117.914 | 63.8947 | 31.9473
15 | 200 | 20 | 1160 | 0.013547 | 0.46854 | 118.9439 | 64.4527 | 32.2264
15 | 200 | 20 | 1180 | 0.013547 | 0.46854 | 119.9649 | 65.006 | 32.503
15 | 200 | 20 | 1200 | 0.013547 | 0.46854 | 120.9772 | 65.5545 | 32.7773
15 | 200 | 20 | 1220 | 0.013547 | 0.46854 | 121.9812 | 66.0986 | 33.0493
15 | 200 | 20 | 1240 | 0.013547 | 0.46854 | 122.977 | 66.6382 | 33.3191
15 | 200 | 20 | 1260 | 0.013547 | 0.46854 | 123.9648 | 67.1734 | 33.5867
15 | 200 | 20 | 1280 | 0.013547 | 0.46854 | 124.9448 | 67.7044 | 33.8522
15 | 200 | 20 | 1300 | 0.013547 | 0.46854 | 125.9171 | 68.2313 | 34.1157
15 | 200 | 20 | 1320 | 0.013547 | 0.46854 | 126.882 | 68.7542 | 34.3771
15 | 200 | 20 | 1340 | 0.013547 | 0.46854 | 127.8396 | 69.2731 | 34.6365
15 | 200 | 20 | 1360 | 0.013547 | 0.46854 | 128.7901 | 69.7881 | 34.8941
15 | 200 | 20 | 1380 | 0.013547 | 0.46854 | 129.7336 | 70.2994 | 35.1497
15 | 200 | 20 | 1400 | 0.013547 | 0.46854 | 130.6704 | 70.807 | 35.4035
15 | 200 | 20 | 1420 | 0.013547 | 0.46854 | 131.6004 | 71.311 | 35.6555
15 | 200 | 20 | 1440 | 0.013547 | 0.46854 | 132.5239 | 71.8114 | 35.9057
15 | 200 | 20 | 1460 | 0.013547 | 0.46854 | 133.4411 | 72.3084 | 36.1542
15 | 200 | 20 | 1480 | 0.013547 | 0.46854 | 134.3519 | 72.8019 | 36.401
15 | 200 | 20 | 1500 | 0.013547 | 0.46854 | 135.2567 | 73.2922 | 36.6461
15 | 200 | 20 | 1520 | 0.013547 | 0.46854 | 136.1554 | 73.7792 | 36.8896
15 | 200 | 20 | 1540 | 0.013547 | 0.46854 | 137.0482 | 74.263 | 37.1315
15 | 200 | 20 | 1560 | 0.013547 | 0.46854 | 137.9353 | 74.7437 | 37.3718
15 | 200 | 20 | 1580 | 0.013547 | 0.46854 | 138.8167 | 75.2213 | 37.6106
15 | 200 | 20 | 1600 | 0.013547 | 0.46854 | 139.6925 | 75.6959 | 37.8479
15 | 200 | 20 | 1620 | 0.013547 | 0.46854 | 140.5628 | 76.1675 | 38.0837
15 | 200 | 20 | 1640 | 0.013547 | 0.46854 | 141.4279 | 76.6362 | 38.3181
15 | 200 | 20 | 1660 | 0.013547 | 0.46854 | 142.2876 | 77.1021 | 38.551
15 | 200 | 20 | 1680 | 0.013547 | 0.46854 | 143.1422 | 77.5652 | 38.7826
15 | 200 | 20 | 1700 | 0.013547 | 0.46854 | 143.9917 | 78.0255 | 39.0128
15 | 200 | 20 | 1720 | 0.013547 | 0.46854 | 144.8362 | 78.4831 | 39.2416
15 | 200 | 20 | 1740 | 0.013547 | 0.46854 | 145.6759 | 78.9381 | 39.4691
15 | 200 | 20 | 1760 | 0.013547 | 0.46854 | 146.5107 | 79.3905 | 39.6952
15 | 200 | 20 | 1780 | 0.013547 | 0.46854 | 147.3408 | 79.8403 | 39.9201
15 | 200 | 20 | 1800 | 0.013547 | 0.46854 | 148.1663 | 80.2876 | 40.1438
15 | 200 | 20 | 1820 | 0.013547 | 0.46854 | 148.9871 | 80.7324 | 40.3662
15 | 200 | 20 | 1840 | 0.013547 | 0.46854 | 149.8035 | 81.1748 | 40.5874
15 | 200 | 20 | 1860 | 0.013547 | 0.46854 | 150.6154 | 81.6147 | 40.8074
15 | 200 | 20 | 1880 | 0.013547 | 0.46854 | 151.423 | 82.0524 | 41.0262
15 | 200 | 20 | 1900 | 0.013547 | 0.46854 | 152.2264 | 82.4877 | 41.2438
15 | 200 | 20 | 1920 | 0.013547 | 0.46854 | 153.0254 | 82.9207 | 41.4603
15 | 200 | 20 | 1940 | 0.013547 | 0.46854 | 153.8204 | 83.3514 | 41.6757
15 | 200 | 20 | 1960 | 0.013547 | 0.46854 | 154.6112 | 83.78 | 41.89
15 | 200 | 20 | 1980 | 0.013547 | 0.46854 | 155.3981 | 84.2063 | 42.1032
15 | 200 | 20 | 2000 | 0.013547 | 0.46854 | 156.1809 | 84.6305 | 42.3153
15 | 200 | 27 | 100 | 0.011647 | 0.31095 | 23.1767 | 13.8762 | 5.3989
15 | 200 | 27 | 120 | 0.011647 | 0.31095 | 25.3888 | 15.2006 | 5.9142
15 | 200 | 27 | 140 | 0.011647 | 0.31095 | 27.4231 | 16.4185 | 6.3881
15 | 200 | 27 | 160 | 0.011647 | 0.31095 | 29.3165 | 17.5521 | 6.8291
15 | 200 | 27 | 180 | 0.011647 | 0.31095 | 31.0948 | 18.6168 | 7.2434
15 | 200 | 27 | 200 | 0.011647 | 0.31095 | 32.7768 | 19.6239 | 7.6352
15 | 200 | 27 | 220 | 0.011647 | 0.31095 | 34.3766 | 20.5817 | 8.0079
15 | 200 | 27 | 240 | 0.011647 | 0.31095 | 35.9052 | 21.4969 | 8.364
15 | 200 | 27 | 260 | 0.011647 | 0.31095 | 37.3713 | 22.3746 | 8.7055
15 | 200 | 27 | 280 | 0.011647 | 0.31095 | 38.7821 | 23.2193 | 9.0341
15 | 200 | 27 | 300 | 0.011647 | 0.31095 | 40.1433 | 24.0342 | 9.3512
15 | 200 | 27 | 320 | 0.011647 | 0.31095 | 41.4598 | 24.8224 | 9.6579
15 | 200 | 27 | 340 | 0.011647 | 0.31095 | 42.7358 | 25.5864 | 9.9551
15 | 200 | 27 | 360 | 0.011647 | 0.31095 | 43.9747 | 26.3282 | 10.2437
15 | 200 | 27 | 380 | 0.011647 | 0.31095 | 45.1797 | 27.0496 | 10.5244
15 | 200 | 27 | 400 | 0.011647 | 0.31095 | 46.3534 | 27.7523 | 10.7978
15 | 200 | 27 | 420 | 0.011647 | 0.31095 | 47.4981 | 28.4377 | 11.0645
15 | 200 | 27 | 440 | 0.011647 | 0.31095 | 48.6159 | 29.1069 | 11.3249
15 | 200 | 27 | 460 | 0.011647 | 0.31095 | 49.7085 | 29.761 | 11.5794
15 | 200 | 27 | 480 | 0.011647 | 0.31095 | 50.7776 | 30.4011 | 11.8284
15 | 200 | 27 | 500 | 0.011647 | 0.31095 | 51.8247 | 31.028 | 12.0723
15 | 200 | 27 | 520 | 0.011647 | 0.31095 | 52.851 | 31.6425 | 12.3114
15 | 200 | 27 | 540 | 0.011647 | 0.31095 | 53.8578 | 32.2453 | 12.5459
15 | 200 | 27 | 560 | 0.011647 | 0.31095 | 54.8461 | 32.837 | 12.7762
15 | 200 | 27 | 580 | 0.011647 | 0.31095 | 55.8169 | 33.4182 | 13.0023
15 | 200 | 27 | 600 | 0.011647 | 0.31095 | 56.7711 | 33.9895 | 13.2246
15 | 200 | 27 | 620 | 0.011647 | 0.31095 | 57.7096 | 34.5514 | 13.4432
15 | 200 | 27 | 640 | 0.011647 | 0.31095 | 58.633 | 35.1042 | 13.6583
15 | 200 | 27 | 660 | 0.011647 | 0.31095 | 59.5421 | 35.6485 | 13.8701
15 | 200 | 27 | 680 | 0.011647 | 0.31095 | 60.4375 | 36.1846 | 14.0786
15 | 200 | 27 | 700 | 0.011647 | 0.31095 | 61.3198 | 36.7129 | 14.2842
15 | 200 | 27 | 720 | 0.011647 | 0.31095 | 62.1897 | 37.2336 | 14.4868
15 | 200 | 27 | 740 | 0.011647 | 0.31095 | 63.0475 | 37.7472 | 14.6866
15 | 200 | 27 | 760 | 0.011647 | 0.31095 | 63.8938 | 38.2539 | 14.8838
15 | 200 | 27 | 780 | 0.011647 | 0.31095 | 64.729 | 38.754 | 15.0783
15 | 200 | 27 | 800 | 0.011647 | 0.31095 | 65.5537 | 39.2477 | 15.2704
15 | 200 | 27 | 820 | 0.011647 | 0.31095 | 66.368 | 39.7353 | 15.4601
15 | 200 | 27 | 840 | 0.011647 | 0.31095 | 67.1725 | 40.2169 | 15.6475
15 | 200 | 27 | 860 | 0.011647 | 0.31095 | 67.9675 | 40.6929 | 15.8327
15 | 200 | 27 | 880 | 0.011647 | 0.31095 | 68.7533 | 41.1633 | 16.0158
15 | 200 | 27 | 900 | 0.011647 | 0.31095 | 69.5301 | 41.6285 | 16.1967
15 | 200 | 27 | 920 | 0.011647 | 0.31095 | 70.2985 | 42.0885 | 16.3757
15 | 200 | 27 | 940 | 0.011647 | 0.31095 | 71.0585 | 42.5435 | 16.5528
15 | 200 | 27 | 960 | 0.011647 | 0.31095 | 71.8104 | 42.9937 | 16.7279
15 | 200 | 27 | 980 | 0.011647 | 0.31095 | 72.5546 | 43.4393 | 16.9013
15 | 200 | 27 | 1000 | 0.011647 | 0.31095 | 73.2912 | 43.8803 | 17.0729
15 | 200 | 27 | 1020 | 0.011647 | 0.31095 | 74.0205 | 44.3169 | 17.2428
15 | 200 | 27 | 1040 | 0.011647 | 0.31095 | 74.7427 | 44.7493 | 17.411
15 | 200 | 27 | 1060 | 0.011647 | 0.31095 | 75.4579 | 45.1775 | 17.5776
15 | 200 | 27 | 1080 | 0.011647 | 0.31095 | 76.1665 | 45.6017 | 17.7426
15 | 200 | 27 | 1100 | 0.011647 | 0.31095 | 76.8685 | 46.022 | 17.9062
15 | 200 | 27 | 1120 | 0.011647 | 0.31095 | 77.5641 | 46.4385 | 18.0682
15 | 200 | 27 | 1140 | 0.011647 | 0.31095 | 78.2536 | 46.8513 | 18.2288
15 | 200 | 27 | 1160 | 0.011647 | 0.31095 | 78.9371 | 47.2605 | 18.388
15 | 200 | 27 | 1180 | 0.011647 | 0.31095 | 79.6146 | 47.6662 | 18.5459
15 | 200 | 27 | 1200 | 0.011647 | 0.31095 | 80.2865 | 48.0684 | 18.7024
15 | 200 | 27 | 1220 | 0.011647 | 0.31095 | 80.9528 | 48.4673 | 18.8576
15 | 200 | 27 | 1240 | 0.011647 | 0.31095 | 81.6136 | 48.863 | 19.0115
15 | 200 | 27 | 1260 | 0.011647 | 0.31095 | 82.2692 | 49.2555 | 19.1642
15 | 200 | 27 | 1280 | 0.011647 | 0.31095 | 82.9195 | 49.6449 | 19.3157
15 | 200 | 27 | 1300 | 0.011647 | 0.31095 | 83.5648 | 50.0312 | 19.4661
15 | 200 | 27 | 1320 | 0.011647 | 0.31095 | 84.2052 | 50.4146 | 19.6152
15 | 200 | 27 | 1340 | 0.011647 | 0.31095 | 84.8407 | 50.7951 | 19.7633
15 | 200 | 27 | 1360 | 0.011647 | 0.31095 | 85.4715 | 51.1728 | 19.9102
15 | 200 | 27 | 1380 | 0.011647 | 0.31095 | 86.0977 | 51.5477 | 20.0561
15 | 200 | 27 | 1400 | 0.011647 | 0.31095 | 86.7193 | 51.9198 | 20.2009
15 | 200 | 27 | 1420 | 0.011647 | 0.31095 | 87.3366 | 52.2894 | 20.3447
15 | 200 | 27 | 1440 | 0.011647 | 0.31095 | 87.9495 | 52.6563 | 20.4874
15 | 200 | 27 | 1460 | 0.011647 | 0.31095 | 88.5581 | 53.0207 | 20.6292
15 | 200 | 27 | 1480 | 0.011647 | 0.31095 | 89.1626 | 53.3827 | 20.77
15 | 200 | 27 | 1500 | 0.011647 | 0.31095 | 89.763 | 53.7421 | 20.9099
15 | 200 | 27 | 1520 | 0.011647 | 0.31095 | 90.3595 | 54.0992 | 21.0488
15 | 200 | 27 | 1540 | 0.011647 | 0.31095 | 90.952 | 54.454 | 21.1869
15 | 200 | 27 | 1560 | 0.011647 | 0.31095 | 91.5407 | 54.8064 | 21.324
15 | 200 | 27 | 1580 | 0.011647 | 0.31095 | 92.1256 | 55.1566 | 21.4603
15 | 200 | 27 | 1600 | 0.011647 | 0.31095 | 92.7069 | 55.5046 | 21.5957
15 | 200 | 27 | 1620 | 0.011647 | 0.31095 | 93.2845 | 55.8505 | 21.7302
15 | 200 | 27 | 1640 | 0.011647 | 0.31095 | 93.8585 | 56.1942 | 21.8639
15 | 200 | 27 | 1660 | 0.011647 | 0.31095 | 94.4291 | 56.5358 | 21.9969
15 | 200 | 27 | 1680 | 0.011647 | 0.31095 | 94.9963 | 56.8753 | 22.129
15 | 200 | 27 | 1700 | 0.011647 | 0.31095 | 95.56 | 57.2129 | 22.2603
15 | 200 | 27 | 1720 | 0.011647 | 0.31095 | 96.1205 | 57.5484 | 22.3909
15 | 200 | 27 | 1740 | 0.011647 | 0.31095 | 96.6777 | 57.8821 | 22.5207
15 | 200 | 27 | 1760 | 0.011647 | 0.31095 | 97.2318 | 58.2138 | 22.6497
15 | 200 | 27 | 1780 | 0.011647 | 0.31095 | 97.7827 | 58.5436 | 22.778
15 | 200 | 27 | 1800 | 0.011647 | 0.31095 | 98.3305 | 58.8716 | 22.9057
15 | 200 | 27 | 1820 | 0.011647 | 0.31095 | 98.8753 | 59.1977 | 23.0326
15 | 200 | 27 | 1840 | 0.011647 | 0.31095 | 99.417 | 59.5221 | 23.1588
15 | 200 | 27 | 1860 | 0.011647 | 0.31095 | 99.9559 | 59.8447 | 23.2843
15 | 200 | 27 | 1880 | 0.011647 | 0.31095 | 100.4918 | 60.1656 | 23.4091
15 | 200 | 27 | 1900 | 0.011647 | 0.31095 | 101.025 | 60.4848 | 23.5333
15 | 200 | 27 | 1920 | 0.011647 | 0.31095 | 101.5553 | 60.8023 | 23.6569
15 | 200 | 27 | 1940 | 0.011647 | 0.31095 | 102.0828 | 61.1181 | 23.7798
15 | 200 | 27 | 1960 | 0.011647 | 0.31095 | 102.6077 | 61.4324 | 23.902
15 | 200 | 27 | 1980 | 0.011647 | 0.31095 | 103.1299 | 61.745 | 24.0237
15 | 200 | 27 | 2000 | 0.011647 | 0.31095 | 103.6494 | 62.0561 | 24.1447
15 | 200 | 34 | 100 | 0.0063588 | 0.32087 | 23.9162 | 13.5018 | 3.0416
15 | 200 | 34 | 120 | 0.0063588 | 0.32087 | 26.1989 | 14.7905 | 3.3319
15 | 200 | 34 | 140 | 0.0063588 | 0.32087 | 28.2981 | 15.9756 | 3.5988
15 | 200 | 34 | 160 | 0.0063588 | 0.32087 | 30.2519 | 17.0786 | 3.8473
15 | 200 | 34 | 180 | 0.0063588 | 0.32087 | 32.087 | 18.1146 | 4.0807
15 | 200 | 34 | 200 | 0.0063588 | 0.32087 | 33.8226 | 19.0945 | 4.3014
15 | 200 | 34 | 220 | 0.0063588 | 0.32087 | 35.4735 | 20.0264 | 4.5114
15 | 200 | 34 | 240 | 0.0063588 | 0.32087 | 37.0509 | 20.9169 | 4.712
15 | 200 | 34 | 260 | 0.0063588 | 0.32087 | 38.5638 | 21.771 | 4.9044
15 | 200 | 34 | 280 | 0.0063588 | 0.32087 | 40.0195 | 22.5929 | 5.0895
15 | 200 | 34 | 300 | 0.0063588 | 0.32087 | 41.4241 | 23.3858 | 5.2682
15 | 200 | 34 | 320 | 0.0063588 | 0.32087 | 42.7826 | 24.1528 | 5.4409
15 | 200 | 34 | 340 | 0.0063588 | 0.32087 | 44.0993 | 24.8961 | 5.6084
15 | 200 | 34 | 360 | 0.0063588 | 0.32087 | 45.3778 | 25.6179 | 5.771
15 | 200 | 34 | 380 | 0.0063588 | 0.32087 | 46.6213 | 26.3199 | 5.9291
15 | 200 | 34 | 400 | 0.0063588 | 0.32087 | 47.8324 | 27.0036 | 6.0831
15 | 200 | 34 | 420 | 0.0063588 | 0.32087 | 49.0137 | 27.6705 | 6.2334
15 | 200 | 34 | 440 | 0.0063588 | 0.32087 | 50.1671 | 28.3217 | 6.38
15 | 200 | 34 | 460 | 0.0063588 | 0.32087 | 51.2946 | 28.9582 | 6.5234
15 | 200 | 34 | 480 | 0.0063588 | 0.32087 | 52.3978 | 29.581 | 6.6637
15 | 200 | 34 | 500 | 0.0063588 | 0.32087 | 53.4783 | 30.191 | 6.8012
15 | 200 | 34 | 520 | 0.0063588 | 0.32087 | 54.5374 | 30.7889 | 6.9358
15 | 200 | 34 | 540 | 0.0063588 | 0.32087 | 55.5763 | 31.3754 | 7.068
15 | 200 | 34 | 560 | 0.0063588 | 0.32087 | 56.5961 | 31.9511 | 7.1977
15 | 200 | 34 | 580 | 0.0063588 | 0.32087 | 57.5979 | 32.5167 | 7.3251
15 | 200 | 34 | 600 | 0.0063588 | 0.32087 | 58.5825 | 33.0726 | 7.4503
15 | 200 | 34 | 620 | 0.0063588 | 0.32087 | 59.5509 | 33.6193 | 7.5734
15 | 200 | 34 | 640 | 0.0063588 | 0.32087 | 60.5038 | 34.1572 | 7.6946
15 | 200 | 34 | 660 | 0.0063588 | 0.32087 | 61.4419 | 34.6868 | 7.8139
15 | 200 | 34 | 680 | 0.0063588 | 0.32087 | 62.3659 | 35.2084 | 7.9314
15 | 200 | 34 | 700 | 0.0063588 | 0.32087 | 63.2764 | 35.7225 | 8.0472
15 | 200 | 34 | 720 | 0.0063588 | 0.32087 | 64.174 | 36.2292 | 8.1614
15 | 200 | 34 | 740 | 0.0063588 | 0.32087 | 65.0592 | 36.7289 | 8.274
15 | 200 | 34 | 760 | 0.0063588 | 0.32087 | 65.9325 | 37.222 | 8.385
15 | 200 | 34 | 780 | 0.0063588 | 0.32087 | 66.7944 | 37.7085 | 8.4946
15 | 200 | 34 | 800 | 0.0063588 | 0.32087 | 67.6453 | 38.1889 | 8.6029
15 | 200 | 34 | 820 | 0.0063588 | 0.32087 | 68.4856 | 38.6633 | 8.7097
15 | 200 | 34 | 840 | 0.0063588 | 0.32087 | 69.3158 | 39.132 | 8.8153
15 | 200 | 34 | 860 | 0.0063588 | 0.32087 | 70.1361 | 39.5951 | 8.9196
15 | 200 | 34 | 880 | 0.0063588 | 0.32087 | 70.947 | 40.0529 | 9.0228
15 | 200 | 34 | 900 | 0.0063588 | 0.32087 | 71.7487 | 40.5055 | 9.1247
15 | 200 | 34 | 920 | 0.0063588 | 0.32087 | 72.5415 | 40.953 | 9.2255
15 | 200 | 34 | 940 | 0.0063588 | 0.32087 | 73.3258 | 41.3958 | 9.3253
15 | 200 | 34 | 960 | 0.0063588 | 0.32087 | 74.1017 | 41.8339 | 9.424
15 | 200 | 34 | 980 | 0.0063588 | 0.32087 | 74.8696 | 42.2674 | 9.5216
15 | 200 | 34 | 1000 | 0.0063588 | 0.32087 | 75.6297 | 42.6965 | 9.6183
15 | 200 | 34 | 1020 | 0.0063588 | 0.32087 | 76.3823 | 43.1214 | 9.714
15 | 200 | 34 | 1040 | 0.0063588 | 0.32087 | 77.1275 | 43.5421 | 9.8088
15 | 200 | 34 | 1060 | 0.0063588 | 0.32087 | 77.8656 | 43.9587 | 9.9026
15 | 200 | 34 | 1080 | 0.0063588 | 0.32087 | 78.5967 | 44.3715 | 9.9956
15 | 200 | 34 | 1100 | 0.0063588 | 0.32087 | 79.3211 | 44.7805 | 10.0877
15 | 200 | 34 | 1120 | 0.0063588 | 0.32087 | 80.039 | 45.1857 | 10.179
15 | 200 | 34 | 1140 | 0.0063588 | 0.32087 | 80.7505 | 45.5874 | 10.2695
15 | 200 | 34 | 1160 | 0.0063588 | 0.32087 | 81.4557 | 45.9855 | 10.3592
15 | 200 | 34 | 1180 | 0.0063588 | 0.32087 | 82.1549 | 46.3803 | 10.4481
15 | 200 | 34 | 1200 | 0.0063588 | 0.32087 | 82.8482 | 46.7717 | 10.5363
15 | 200 | 34 | 1220 | 0.0063588 | 0.32087 | 83.5358 | 47.1598 | 10.6237
15 | 200 | 34 | 1240 | 0.0063588 | 0.32087 | 84.2177 | 47.5448 | 10.7105
15 | 200 | 34 | 1260 | 0.0063588 | 0.32087 | 84.8942 | 47.9267 | 10.7965
15 | 200 | 34 | 1280 | 0.0063588 | 0.32087 | 85.5653 | 48.3056 | 10.8818
15 | 200 | 34 | 1300 | 0.0063588 | 0.32087 | 86.2312 | 48.6815 | 10.9665
15 | 200 | 34 | 1320 | 0.0063588 | 0.32087 | 86.892 | 49.0546 | 11.0506
15 | 200 | 34 | 1340 | 0.0063588 | 0.32087 | 87.5478 | 49.4248 | 11.134
15 | 200 | 34 | 1360 | 0.0063588 | 0.32087 | 88.1987 | 49.7923 | 11.2168
15 | 200 | 34 | 1380 | 0.0063588 | 0.32087 | 88.8448 | 50.157 | 11.2989
15 | 200 | 34 | 1400 | 0.0063588 | 0.32087 | 89.4863 | 50.5192 | 11.3805
15 | 200 | 34 | 1420 | 0.0063588 | 0.32087 | 90.1232 | 50.8788 | 11.4615
15 | 200 | 34 | 1440 | 0.0063588 | 0.32087 | 90.7557 | 51.2358 | 11.5419
15 | 200 | 34 | 1460 | 0.0063588 | 0.32087 | 91.3838 | 51.5904 | 11.6218
15 | 200 | 34 | 1480 | 0.0063588 | 0.32087 | 92.0076 | 51.9425 | 11.7011
15 | 200 | 34 | 1500 | 0.0063588 | 0.32087 | 92.6271 | 52.2923 | 11.7799
15 | 200 | 34 | 1520 | 0.0063588 | 0.32087 | 93.2426 | 52.6398 | 11.8582
15 | 200 | 34 | 1540 | 0.0063588 | 0.32087 | 93.854 | 52.985 | 11.936
15 | 200 | 34 | 1560 | 0.0063588 | 0.32087 | 94.4615 | 53.3279 | 12.0132
15 | 200 | 34 | 1580 | 0.0063588 | 0.32087 | 95.0651 | 53.6687 | 12.09
15 | 200 | 34 | 1600 | 0.0063588 | 0.32087 | 95.6649 | 54.0073 | 12.1663
15 | 200 | 34 | 1620 | 0.0063588 | 0.32087 | 96.2609 | 54.3438 | 12.2421
15 | 200 | 34 | 1640 | 0.0063588 | 0.32087 | 96.8533 | 54.6782 | 12.3174
15 | 200 | 34 | 1660 | 0.0063588 | 0.32087 | 97.4421 | 55.0106 | 12.3923
15 | 200 | 34 | 1680 | 0.0063588 | 0.32087 | 98.0273 | 55.341 | 12.4667
15 | 200 | 34 | 1700 | 0.0063588 | 0.32087 | 98.6091 | 55.6694 | 12.5407
15 | 200 | 34 | 1720 | 0.0063588 | 0.32087 | 99.1875 | 55.9959 | 12.6143
15 | 200 | 34 | 1740 | 0.0063588 | 0.32087 | 99.7625 | 56.3206 | 12.6874
15 | 200 | 34 | 1760 | 0.0063588 | 0.32087 | 100.3342 | 56.6433 | 12.7601
15 | 200 | 34 | 1780 | 0.0063588 | 0.32087 | 100.9027 | 56.9642 | 12.8324
15 | 200 | 34 | 1800 | 0.0063588 | 0.32087 | 101.4679 | 57.2834 | 12.9043
15 | 200 | 34 | 1820 | 0.0063588 | 0.32087 | 102.0301 | 57.6007 | 12.9758
15 | 200 | 34 | 1840 | 0.0063588 | 0.32087 | 102.5892 | 57.9164 | 13.0469
15 | 200 | 34 | 1860 | 0.0063588 | 0.32087 | 103.1452 | 58.2303 | 13.1176
15 | 200 | 34 | 1880 | 0.0063588 | 0.32087 | 103.6983 | 58.5425 | 13.1879
15 | 200 | 34 | 1900 | 0.0063588 | 0.32087 | 104.2484 | 58.8531 | 13.2579
15 | 200 | 34 | 1920 | 0.0063588 | 0.32087 | 104.7956 | 59.162 | 13.3275
15 | 200 | 34 | 1940 | 0.0063588 | 0.32087 | 105.34 | 59.4694 | 13.3967
15 | 200 | 34 | 1960 | 0.0063588 | 0.32087 | 105.8816 | 59.7751 | 13.4656
15 | 200 | 34 | 1980 | 0.0063588 | 0.32087 | 106.4205 | 60.0793 | 13.5341
15 | 200 | 34 | 2000 | 0.0063588 | 0.32087 | 106.9566 | 60.382 | 13.6023
15 | 225 | 20 | 100 | 0.013547 | 0.46854 | 32.9258 | 20.0719 | 10.0359
15 | 225 | 20 | 120 | 0.013547 | 0.46854 | 36.0684 | 21.9877 | 10.9938
15 | 225 | 20 | 140 | 0.013547 | 0.46854 | 38.9584 | 23.7494 | 11.8747
15 | 225 | 20 | 160 | 0.013547 | 0.46854 | 41.6483 | 25.3892 | 12.6946
15 | 225 | 20 | 180 | 0.013547 | 0.46854 | 44.1746 | 26.9293 | 13.4646
15 | 225 | 20 | 200 | 0.013547 | 0.46854 | 46.5642 | 28.3859 | 14.193
15 | 225 | 20 | 220 | 0.013547 | 0.46854 | 48.8369 | 29.7714 | 14.8857
15 | 225 | 20 | 240 | 0.013547 | 0.46854 | 51.0085 | 31.0952 | 15.5476
15 | 225 | 20 | 260 | 0.013547 | 0.46854 | 53.0913 | 32.365 | 16.1825
15 | 225 | 20 | 280 | 0.013547 | 0.46854 | 55.0955 | 33.5867 | 16.7934
15 | 225 | 20 | 300 | 0.013547 | 0.46854 | 57.0292 | 34.7655 | 17.3828
15 | 225 | 20 | 320 | 0.013547 | 0.46854 | 58.8995 | 35.9057 | 17.9529
15 | 225 | 20 | 340 | 0.013547 | 0.46854 | 60.7122 | 37.0107 | 18.5054
15 | 225 | 20 | 360 | 0.013547 | 0.46854 | 62.4724 | 38.0837 | 19.0419
15 | 225 | 20 | 380 | 0.013547 | 0.46854 | 64.1843 | 39.1273 | 19.5637
15 | 225 | 20 | 400 | 0.013547 | 0.46854 | 65.8517 | 40.1438 | 20.0719
15 | 225 | 20 | 420 | 0.013547 | 0.46854 | 67.4779 | 41.1351 | 20.5676
15 | 225 | 20 | 440 | 0.013547 | 0.46854 | 69.0658 | 42.1032 | 21.0516
15 | 225 | 20 | 460 | 0.013547 | 0.46854 | 70.618 | 43.0494 | 21.5247
15 | 225 | 20 | 480 | 0.013547 | 0.46854 | 72.1369 | 43.9753 | 21.9877
15 | 225 | 20 | 500 | 0.013547 | 0.46854 | 73.6244 | 44.8821 | 22.4411
15 | 225 | 20 | 520 | 0.013547 | 0.46854 | 75.0825 | 45.771 | 22.8855
15 | 225 | 20 | 540 | 0.013547 | 0.46854 | 76.5127 | 46.6429 | 23.3214
15 | 225 | 20 | 560 | 0.013547 | 0.46854 | 77.9167 | 47.4988 | 23.7494
15 | 225 | 20 | 580 | 0.013547 | 0.46854 | 79.2959 | 48.3395 | 24.1698
15 | 225 | 20 | 600 | 0.013547 | 0.46854 | 80.6515 | 49.1659 | 24.583
15 | 225 | 20 | 620 | 0.013547 | 0.46854 | 81.9847 | 49.9786 | 24.9893
15 | 225 | 20 | 640 | 0.013547 | 0.46854 | 83.2965 | 50.7783 | 25.3892
15 | 225 | 20 | 660 | 0.013547 | 0.46854 | 84.588 | 51.5656 | 25.7828
15 | 225 | 20 | 680 | 0.013547 | 0.46854 | 85.8601 | 52.3411 | 26.1706
15 | 225 | 20 | 700 | 0.013547 | 0.46854 | 87.1136 | 53.1052 | 26.5526
15 | 225 | 20 | 720 | 0.013547 | 0.46854 | 88.3493 | 53.8586 | 26.9293
15 | 225 | 20 | 740 | 0.013547 | 0.46854 | 89.568 | 54.6015 | 27.3007
15 | 225 | 20 | 760 | 0.013547 | 0.46854 | 90.7703 | 55.3344 | 27.6672
15 | 225 | 20 | 780 | 0.013547 | 0.46854 | 91.9568 | 56.0578 | 28.0289
15 | 225 | 20 | 800 | 0.013547 | 0.46854 | 93.1283 | 56.7719 | 28.3859
15 | 225 | 20 | 820 | 0.013547 | 0.46854 | 94.2852 | 57.4772 | 28.7386
15 | 225 | 20 | 840 | 0.013547 | 0.46854 | 95.4281 | 58.1739 | 29.0869
15 | 225 | 20 | 860 | 0.013547 | 0.46854 | 96.5575 | 58.8624 | 29.4312
15 | 225 | 20 | 880 | 0.013547 | 0.46854 | 97.6738 | 59.5429 | 29.7714
15 | 225 | 20 | 900 | 0.013547 | 0.46854 | 98.7775 | 60.2157 | 30.1078
15 | 225 | 20 | 920 | 0.013547 | 0.46854 | 99.869 | 60.8811 | 30.4405
15 | 225 | 20 | 940 | 0.013547 | 0.46854 | 100.9487 | 61.5393 | 30.7696
15 | 225 | 20 | 960 | 0.013547 | 0.46854 | 102.017 | 62.1905 | 31.0952
15 | 225 | 20 | 980 | 0.013547 | 0.46854 | 103.0742 | 62.835 | 31.4175
15 | 225 | 20 | 1000 | 0.013547 | 0.46854 | 104.1206 | 63.4729 | 31.7365
15 | 225 | 20 | 1020 | 0.013547 | 0.46854 | 105.1567 | 64.1045 | 32.0522
15 | 225 | 20 | 1040 | 0.013547 | 0.46854 | 106.1826 | 64.7299 | 32.365
15 | 225 | 20 | 1060 | 0.013547 | 0.46854 | 107.1987 | 65.3494 | 32.6747
15 | 225 | 20 | 1080 | 0.013547 | 0.46854 | 108.2053 | 65.963 | 32.9815
15 | 225 | 20 | 1100 | 0.013547 | 0.46854 | 109.2026 | 66.571 | 33.2855
15 | 225 | 20 | 1120 | 0.013547 | 0.46854 | 110.1909 | 67.1734 | 33.5867
15 | 225 | 20 | 1140 | 0.013547 | 0.46854 | 111.1704 | 67.7705 | 33.8853
15 | 225 | 20 | 1160 | 0.013547 | 0.46854 | 112.1413 | 68.3624 | 34.1812
15 | 225 | 20 | 1180 | 0.013547 | 0.46854 | 113.104 | 68.9492 | 34.4746
15 | 225 | 20 | 1200 | 0.013547 | 0.46854 | 114.0584 | 69.5311 | 34.7655
15 | 225 | 20 | 1220 | 0.013547 | 0.46854 | 115.005 | 70.1081 | 35.0541
15 | 225 | 20 | 1240 | 0.013547 | 0.46854 | 115.9438 | 70.6804 | 35.3402
15 | 225 | 20 | 1260 | 0.013547 | 0.46854 | 116.8751 | 71.2482 | 35.6241
15 | 225 | 20 | 1280 | 0.013547 | 0.46854 | 117.799 | 71.8114 | 35.9057
15 | 225 | 20 | 1300 | 0.013547 | 0.46854 | 118.7158 | 72.3703 | 36.1851
15 | 225 | 20 | 1320 | 0.013547 | 0.46854 | 119.6255 | 72.9248 | 36.4624
15 | 225 | 20 | 1340 | 0.013547 | 0.46854 | 120.5283 | 73.4752 | 36.7376
15 | 225 | 20 | 1360 | 0.013547 | 0.46854 | 121.4245 | 74.0215 | 37.0107
15 | 225 | 20 | 1380 | 0.013547 | 0.46854 | 122.314 | 74.5638 | 37.2819
15 | 225 | 20 | 1400 | 0.013547 | 0.46854 | 123.1972 | 75.1022 | 37.5511
15 | 225 | 20 | 1420 | 0.013547 | 0.46854 | 124.074 | 75.6367 | 37.8184
15 | 225 | 20 | 1440 | 0.013547 | 0.46854 | 124.9448 | 76.1675 | 38.0837
15 | 225 | 20 | 1460 | 0.013547 | 0.46854 | 125.8094 | 76.6946 | 38.3473
15 | 225 | 20 | 1480 | 0.013547 | 0.46854 | 126.6682 | 77.2181 | 38.6091
15 | 225 | 20 | 1500 | 0.013547 | 0.46854 | 127.5212 | 77.7381 | 38.8691
15 | 225 | 20 | 1520 | 0.013547 | 0.46854 | 128.3685 | 78.2547 | 39.1273
15 | 225 | 20 | 1540 | 0.013547 | 0.46854 | 129.2103 | 78.7678 | 39.3839
15 | 225 | 20 | 1560 | 0.013547 | 0.46854 | 130.0466 | 79.2776 | 39.6388
15 | 225 | 20 | 1580 | 0.013547 | 0.46854 | 130.8776 | 79.7842 | 39.8921
15 | 225 | 20 | 1600 | 0.013547 | 0.46854 | 131.7033 | 80.2876 | 40.1438
15 | 225 | 20 | 1620 | 0.013547 | 0.46854 | 132.5239 | 80.7878 | 40.3939
15 | 225 | 20 | 1640 | 0.013547 | 0.46854 | 133.3395 | 81.285 | 40.6425
15 | 225 | 20 | 1660 | 0.013547 | 0.46854 | 134.15 | 81.7791 | 40.8896
15 | 225 | 20 | 1680 | 0.013547 | 0.46854 | 134.9558 | 82.2703 | 41.1351
15 | 225 | 20 | 1700 | 0.013547 | 0.46854 | 135.7567 | 82.7586 | 41.3793
15 | 225 | 20 | 1720 | 0.013547 | 0.46854 | 136.5529 | 83.2439 | 41.622
15 | 225 | 20 | 1740 | 0.013547 | 0.46854 | 137.3445 | 83.7265 | 41.8633
15 | 225 | 20 | 1760 | 0.013547 | 0.46854 | 138.1316 | 84.2063 | 42.1032
15 | 225 | 20 | 1780 | 0.013547 | 0.46854 | 138.9142 | 84.6834 | 42.3417
15 | 225 | 20 | 1800 | 0.013547 | 0.46854 | 139.6925 | 85.1578 | 42.5789
15 | 225 | 20 | 1820 | 0.013547 | 0.46854 | 140.4664 | 85.6296 | 42.8148
15 | 225 | 20 | 1840 | 0.013547 | 0.46854 | 141.2361 | 86.0988 | 43.0494
15 | 225 | 20 | 1860 | 0.013547 | 0.46854 | 142.0016 | 86.5655 | 43.2828
15 | 225 | 20 | 1880 | 0.013547 | 0.46854 | 142.763 | 87.0297 | 43.5148
15 | 225 | 20 | 1900 | 0.013547 | 0.46854 | 143.5204 | 87.4914 | 43.7457
15 | 225 | 20 | 1920 | 0.013547 | 0.46854 | 144.2738 | 87.9506 | 43.9753
15 | 225 | 20 | 1940 | 0.013547 | 0.46854 | 145.0233 | 88.4075 | 44.2038
15 | 225 | 20 | 1960 | 0.013547 | 0.46854 | 145.7689 | 88.8621 | 44.431
15 | 225 | 20 | 1980 | 0.013547 | 0.46854 | 146.5107 | 89.3143 | 44.6572
15 | 225 | 20 | 2000 | 0.013547 | 0.46854 | 147.2488 | 89.7643 | 44.8821
15 | 225 | 27 | 100 | 0.011647 | 0.31095 | 21.8512 | 14.7179 | 5.7264
15 | 225 | 27 | 120 | 0.011647 | 0.31095 | 23.9368 | 16.1226 | 6.273
15 | 225 | 27 | 140 | 0.011647 | 0.31095 | 25.8547 | 17.4144 | 6.7756
15 | 225 | 27 | 160 | 0.011647 | 0.31095 | 27.6398 | 18.6168 | 7.2434
15 | 225 | 27 | 180 | 0.011647 | 0.31095 | 29.3165 | 19.7461 | 7.6828
15 | 225 | 27 | 200 | 0.011647 | 0.31095 | 30.9023 | 20.8142 | 8.0984
15 | 225 | 27 | 220 | 0.011647 | 0.31095 | 32.4106 | 21.8302 | 8.4936
15 | 225 | 27 | 240 | 0.011647 | 0.31095 | 33.8518 | 22.8009 | 8.8713
15 | 225 | 27 | 260 | 0.011647 | 0.31095 | 35.234 | 23.7319 | 9.2336
15 | 225 | 27 | 280 | 0.011647 | 0.31095 | 36.5641 | 24.6277 | 9.5821
15 | 225 | 27 | 300 | 0.011647 | 0.31095 | 37.8474 | 25.4921 | 9.9184
15 | 225 | 27 | 320 | 0.011647 | 0.31095 | 39.0886 | 26.3282 | 10.2437
15 | 225 | 27 | 340 | 0.011647 | 0.31095 | 40.2917 | 27.1385 | 10.559
15 | 225 | 27 | 360 | 0.011647 | 0.31095 | 41.4598 | 27.9252 | 10.8651
15 | 225 | 27 | 380 | 0.011647 | 0.31095 | 42.5959 | 28.6905 | 11.1628
15 | 225 | 27 | 400 | 0.011647 | 0.31095 | 43.7024 | 29.4358 | 11.4528
15 | 225 | 27 | 420 | 0.011647 | 0.31095 | 44.7817 | 30.1627 | 11.7357
15 | 225 | 27 | 440 | 0.011647 | 0.31095 | 45.8355 | 30.8725 | 12.0118
15 | 225 | 27 | 460 | 0.011647 | 0.31095 | 46.8656 | 31.5664 | 12.2818
15 | 225 | 27 | 480 | 0.011647 | 0.31095 | 47.8736 | 32.2453 | 12.5459
15 | 225 | 27 | 500 | 0.011647 | 0.31095 | 48.8608 | 32.9102 | 12.8047
15 | 225 | 27 | 520 | 0.011647 | 0.31095 | 49.8284 | 33.562 | 13.0582
15 | 225 | 27 | 540 | 0.011647 | 0.31095 | 50.7776 | 34.2013 | 13.307
15 | 225 | 27 | 560 | 0.011647 | 0.31095 | 51.7094 | 34.8289 | 13.5512
15 | 225 | 27 | 580 | 0.011647 | 0.31095 | 52.6247 | 35.4454 | 13.791
15 | 225 | 27 | 600 | 0.011647 | 0.31095 | 53.5243 | 36.0513 | 14.0268
15 | 225 | 27 | 620 | 0.011647 | 0.31095 | 54.4091 | 36.6473 | 14.2587
15 | 225 | 27 | 640 | 0.011647 | 0.31095 | 55.2797 | 37.2336 | 14.4868
15 | 225 | 27 | 660 | 0.011647 | 0.31095 | 56.1368 | 37.8109 | 14.7114
15 | 225 | 27 | 680 | 0.011647 | 0.31095 | 56.981 | 38.3796 | 14.9327
15 | 225 | 27 | 700 | 0.011647 | 0.31095 | 57.8129 | 38.9399 | 15.1507
15 | 225 | 27 | 720 | 0.011647 | 0.31095 | 58.633 | 39.4922 | 15.3656
15 | 225 | 27 | 740 | 0.011647 | 0.31095 | 59.4417 | 40.037 | 15.5775
15 | 225 | 27 | 760 | 0.011647 | 0.31095 | 60.2397 | 40.5744 | 15.7866
15 | 225 | 27 | 780 | 0.011647 | 0.31095 | 61.0271 | 41.1048 | 15.993
15 | 225 | 27 | 800 | 0.011647 | 0.31095 | 61.8046 | 41.6285 | 16.1967
15 | 225 | 27 | 820 | 0.011647 | 0.31095 | 62.5724 | 42.1456 | 16.398
15 | 225 | 27 | 840 | 0.011647 | 0.31095 | 63.3308 | 42.6565 | 16.5967
15 | 225 | 27 | 860 | 0.011647 | 0.31095 | 64.0803 | 43.1613 | 16.7931
15 | 225 | 27 | 880 | 0.011647 | 0.31095 | 64.8212 | 43.6603 | 16.9873
15 | 225 | 27 | 900 | 0.011647 | 0.31095 | 65.5537 | 44.1537 | 17.1792
15 | 225 | 27 | 920 | 0.011647 | 0.31095 | 66.278 | 44.6416 | 17.3691
15 | 225 | 27 | 940 | 0.011647 | 0.31095 | 66.9946 | 45.1242 | 17.5569
15 | 225 | 27 | 960 | 0.011647 | 0.31095 | 67.7035 | 45.6017 | 17.7426
15 | 225 | 27 | 980 | 0.011647 | 0.31095 | 68.4051 | 46.0743 | 17.9265
15 | 225 | 27 | 1000 | 0.011647 | 0.31095 | 69.0996 | 46.5421 | 18.1085
15 | 225 | 27 | 1020 | 0.011647 | 0.31095 | 69.7872 | 47.0052 | 18.2887
15 | 225 | 27 | 1040 | 0.011647 | 0.31095 | 70.4681 | 47.4638 | 18.4671
15 | 225 | 27 | 1060 | 0.011647 | 0.31095 | 71.1424 | 47.918 | 18.6439
15 | 225 | 27 | 1080 | 0.011647 | 0.31095 | 71.8104 | 48.3679 | 18.8189
15 | 225 | 27 | 1100 | 0.011647 | 0.31095 | 72.4723 | 48.8137 | 18.9924
15 | 225 | 27 | 1120 | 0.011647 | 0.31095 | 73.1282 | 49.2555 | 19.1642
15 | 225 | 27 | 1140 | 0.011647 | 0.31095 | 73.7782 | 49.6933 | 19.3346
15 | 225 | 27 | 1160 | 0.011647 | 0.31095 | 74.4226 | 50.1273 | 19.5035
15 | 225 | 27 | 1180 | 0.011647 | 0.31095 | 75.0614 | 50.5576 | 19.6709
15 | 225 | 27 | 1200 | 0.011647 | 0.31095 | 75.6948 | 50.9843 | 19.8369
15 | 225 | 27 | 1220 | 0.011647 | 0.31095 | 76.323 | 51.4074 | 20.0015
15 | 225 | 27 | 1240 | 0.011647 | 0.31095 | 76.9461 | 51.827 | 20.1648
15 | 225 | 27 | 1260 | 0.011647 | 0.31095 | 77.5641 | 52.2433 | 20.3268
15 | 225 | 27 | 1280 | 0.011647 | 0.31095 | 78.1773 | 52.6563 | 20.4874
15 | 225 | 27 | 1300 | 0.011647 | 0.31095 | 78.7857 | 53.0661 | 20.6469
15 | 225 | 27 | 1320 | 0.011647 | 0.31095 | 79.3894 | 53.4728 | 20.8051
15 | 225 | 27 | 1340 | 0.011647 | 0.31095 | 79.9886 | 53.8763 | 20.9621
15 | 225 | 27 | 1360 | 0.011647 | 0.31095 | 80.5833 | 54.2769 | 21.118
15 | 225 | 27 | 1380 | 0.011647 | 0.31095 | 81.1737 | 54.6745 | 21.2727
15 | 225 | 27 | 1400 | 0.011647 | 0.31095 | 81.7598 | 55.0693 | 21.4263
15 | 225 | 27 | 1420 | 0.011647 | 0.31095 | 82.3417 | 55.4613 | 21.5788
15 | 225 | 27 | 1440 | 0.011647 | 0.31095 | 82.9195 | 55.8505 | 21.7302
15 | 225 | 27 | 1460 | 0.011647 | 0.31095 | 83.4934 | 56.237 | 21.8806
15 | 225 | 27 | 1480 | 0.011647 | 0.31095 | 84.0633 | 56.6209 | 22.03
15 | 225 | 27 | 1500 | 0.011647 | 0.31095 | 84.6294 | 57.0021 | 22.1783
15 | 225 | 27 | 1520 | 0.011647 | 0.31095 | 85.1917 | 57.3809 | 22.3257
15 | 225 | 27 | 1540 | 0.011647 | 0.31095 | 85.7504 | 57.7572 | 22.4721
15 | 225 | 27 | 1560 | 0.011647 | 0.31095 | 86.3054 | 58.131 | 22.6175
15 | 225 | 27 | 1580 | 0.011647 | 0.31095 | 86.8569 | 58.5025 | 22.762
15 | 225 | 27 | 1600 | 0.011647 | 0.31095 | 87.4049 | 58.8716 | 22.9057
15 | 225 | 27 | 1620 | 0.011647 | 0.31095 | 87.9495 | 59.2384 | 23.0484
15 | 225 | 27 | 1640 | 0.011647 | 0.31095 | 88.4907 | 59.6029 | 23.1902
15 | 225 | 27 | 1660 | 0.011647 | 0.31095 | 89.0286 | 59.9652 | 23.3312
15 | 225 | 27 | 1680 | 0.011647 | 0.31095 | 89.5633 | 60.3254 | 23.4713
15 | 225 | 27 | 1700 | 0.011647 | 0.31095 | 90.0949 | 60.6834 | 23.6106
15 | 225 | 27 | 1720 | 0.011647 | 0.31095 | 90.6233 | 61.0393 | 23.7491
15 | 225 | 27 | 1740 | 0.011647 | 0.31095 | 91.1487 | 61.3932 | 23.8868
15 | 225 | 27 | 1760 | 0.011647 | 0.31095 | 91.671 | 61.745 | 24.0237
15 | 225 | 27 | 1780 | 0.011647 | 0.31095 | 92.1904 | 62.0949 | 24.1598
15 | 225 | 27 | 1800 | 0.011647 | 0.31095 | 92.7069 | 62.4427 | 24.2951
15 | 225 | 27 | 1820 | 0.011647 | 0.31095 | 93.2205 | 62.7887 | 24.4297
15 | 225 | 27 | 1840 | 0.011647 | 0.31095 | 93.7313 | 63.1327 | 24.5636
15 | 225 | 27 | 1860 | 0.011647 | 0.31095 | 94.2393 | 63.4749 | 24.6967
15 | 225 | 27 | 1880 | 0.011647 | 0.31095 | 94.7446 | 63.8153 | 24.8291
15 | 225 | 27 | 1900 | 0.011647 | 0.31095 | 95.2472 | 64.1538 | 24.9609
15 | 225 | 27 | 1920 | 0.011647 | 0.31095 | 95.7472 | 64.4906 | 25.0919
15 | 225 | 27 | 1940 | 0.011647 | 0.31095 | 96.2446 | 64.8256 | 25.2222
15 | 225 | 27 | 1960 | 0.011647 | 0.31095 | 96.7395 | 65.1589 | 25.3519
15 | 225 | 27 | 1980 | 0.011647 | 0.31095 | 97.2318 | 65.4905 | 25.4809
15 | 225 | 27 | 2000 | 0.011647 | 0.31095 | 97.7216 | 65.8204 | 25.6093
15 | 225 | 34 | 100 | 0.0063588 | 0.32087 | 22.5484 | 14.3208 | 3.2261
15 | 225 | 34 | 120 | 0.0063588 | 0.32087 | 24.7006 | 15.6877 | 3.534
15 | 225 | 34 | 140 | 0.0063588 | 0.32087 | 26.6797 | 16.9447 | 3.8171
15 | 225 | 34 | 160 | 0.0063588 | 0.32087 | 28.5218 | 18.1146 | 4.0807
15 | 225 | 34 | 180 | 0.0063588 | 0.32087 | 30.2519 | 19.2134 | 4.3282
15 | 225 | 34 | 200 | 0.0063588 | 0.32087 | 31.8883 | 20.2527 | 4.5624
15 | 225 | 34 | 220 | 0.0063588 | 0.32087 | 33.4447 | 21.2412 | 4.785
15 | 225 | 34 | 240 | 0.0063588 | 0.32087 | 34.9319 | 22.1858 | 4.9978
15 | 225 | 34 | 260 | 0.0063588 | 0.32087 | 36.3583 | 23.0917 | 5.2019
15 | 225 | 34 | 280 | 0.0063588 | 0.32087 | 37.7307 | 23.9634 | 5.3982
15 | 225 | 34 | 300 | 0.0063588 | 0.32087 | 39.055 | 24.8044 | 5.5877
15 | 225 | 34 | 320 | 0.0063588 | 0.32087 | 40.3359 | 25.6179 | 5.771
15 | 225 | 34 | 340 | 0.0063588 | 0.32087 | 41.5773 | 26.4063 | 5.9486
15 | 225 | 34 | 360 | 0.0063588 | 0.32087 | 42.7826 | 27.1719 | 6.121
15 | 225 | 34 | 380 | 0.0063588 | 0.32087 | 43.955 | 27.9165 | 6.2888
15 | 225 | 34 | 400 | 0.0063588 | 0.32087 | 45.0969 | 28.6417 | 6.4521
15 | 225 | 34 | 420 | 0.0063588 | 0.32087 | 46.2105 | 29.349 | 6.6115
15 | 225 | 34 | 440 | 0.0063588 | 0.32087 | 47.298 | 30.0397 | 6.7671
15 | 225 | 34 | 460 | 0.0063588 | 0.32087 | 48.361 | 30.7148 | 6.9192
15 | 225 | 34 | 480 | 0.0063588 | 0.32087 | 49.4011 | 31.3754 | 7.068
15 | 225 | 34 | 500 | 0.0063588 | 0.32087 | 50.4198 | 32.0224 | 7.2137
15 | 225 | 34 | 520 | 0.0063588 | 0.32087 | 51.4183 | 32.6565 | 7.3566
15 | 225 | 34 | 540 | 0.0063588 | 0.32087 | 52.3978 | 33.2786 | 7.4967
15 | 225 | 34 | 560 | 0.0063588 | 0.32087 | 53.3593 | 33.8893 | 7.6343
15 | 225 | 34 | 580 | 0.0063588 | 0.32087 | 54.3038 | 34.4892 | 7.7694
15 | 225 | 34 | 600 | 0.0063588 | 0.32087 | 55.2322 | 35.0788 | 7.9022
15 | 225 | 34 | 620 | 0.0063588 | 0.32087 | 56.1451 | 35.6586 | 8.0329
15 | 225 | 34 | 640 | 0.0063588 | 0.32087 | 57.0435 | 36.2292 | 8.1614
15 | 225 | 34 | 660 | 0.0063588 | 0.32087 | 57.928 | 36.7909 | 8.2879
15 | 225 | 34 | 680 | 0.0063588 | 0.32087 | 58.7991 | 37.3442 | 8.4126
15 | 225 | 34 | 700 | 0.0063588 | 0.32087 | 59.6575 | 37.8894 | 8.5354
15 | 225 | 34 | 720 | 0.0063588 | 0.32087 | 60.5038 | 38.4269 | 8.6565
15 | 225 | 34 | 740 | 0.0063588 | 0.32087 | 61.3384 | 38.9569 | 8.7759
15 | 225 | 34 | 760 | 0.0063588 | 0.32087 | 62.1617 | 39.4798 | 8.8937
15 | 225 | 34 | 780 | 0.0063588 | 0.32087 | 62.9743 | 39.9959 | 9.0099
15 | 225 | 34 | 800 | 0.0063588 | 0.32087 | 63.7766 | 40.5055 | 9.1247
15 | 225 | 34 | 820 | 0.0063588 | 0.32087 | 64.5689 | 41.0087 | 9.2381
15 | 225 | 34 | 840 | 0.0063588 | 0.32087 | 65.3516 | 41.5057 | 9.35
15 | 225 | 34 | 860 | 0.0063588 | 0.32087 | 66.125 | 41.997 | 9.4607
15 | 225 | 34 | 880 | 0.0063588 | 0.32087 | 66.8895 | 42.4825 | 9.5701
15 | 225 | 34 | 900 | 0.0063588 | 0.32087 | 67.6453 | 42.9625 | 9.6782
15 | 225 | 34 | 920 | 0.0063588 | 0.32087 | 68.3928 | 43.4373 | 9.7852
15 | 225 | 34 | 940 | 0.0063588 | 0.32087 | 69.1322 | 43.9069 | 9.8909
15 | 225 | 34 | 960 | 0.0063588 | 0.32087 | 69.8638 | 44.3715 | 9.9956
15 | 225 | 34 | 980 | 0.0063588 | 0.32087 | 70.5878 | 44.8313 | 10.0992
15 | 225 | 34 | 1000 | 0.0063588 | 0.32087 | 71.3044 | 45.2865 | 10.2017
15 | 225 | 34 | 1020 | 0.0063588 | 0.32087 | 72.0139 | 45.7371 | 10.3032
15 | 225 | 34 | 1040 | 0.0063588 | 0.32087 | 72.7165 | 46.1833 | 10.4038
15 | 225 | 34 | 1060 | 0.0063588 | 0.32087 | 73.4124 | 46.6253 | 10.5033
15 | 225 | 34 | 1080 | 0.0063588 | 0.32087 | 74.1017 | 47.0631 | 10.602
15 | 225 | 34 | 1100 | 0.0063588 | 0.32087 | 74.7847 | 47.4969 | 10.6997
15 | 225 | 34 | 1120 | 0.0063588 | 0.32087 | 75.4615 | 47.9267 | 10.7965
15 | 225 | 34 | 1140 | 0.0063588 | 0.32087 | 76.1323 | 48.3527 | 10.8925
15 | 225 | 34 | 1160 | 0.0063588 | 0.32087 | 76.7972 | 48.775 | 10.9876
15 | 225 | 34 | 1180 | 0.0063588 | 0.32087 | 77.4564 | 49.1937 | 11.0819
15 | 225 | 34 | 1200 | 0.0063588 | 0.32087 | 78.1101 | 49.6089 | 11.1754
15 | 225 | 34 | 1220 | 0.0063588 | 0.32087 | 78.7583 | 50.0206 | 11.2682
15 | 225 | 34 | 1240 | 0.0063588 | 0.32087 | 79.4012 | 50.4289 | 11.3602
15 | 225 | 34 | 1260 | 0.0063588 | 0.32087 | 80.039 | 50.834 | 11.4514
15 | 225 | 34 | 1280 | 0.0063588 | 0.32087 | 80.6717 | 51.2358 | 11.5419
15 | 225 | 34 | 1300 | 0.0063588 | 0.32087 | 81.2995 | 51.6345 | 11.6318
15 | 225 | 34 | 1320 | 0.0063588 | 0.32087 | 81.9225 | 52.0302 | 11.7209
15 | 225 | 34 | 1340 | 0.0063588 | 0.32087 | 82.5408 | 52.4229 | 11.8094
15 | 225 | 34 | 1360 | 0.0063588 | 0.32087 | 83.1545 | 52.8127 | 11.8972
15 | 225 | 34 | 1380 | 0.0063588 | 0.32087 | 83.7637 | 53.1996 | 11.9843
15 | 225 | 34 | 1400 | 0.0063588 | 0.32087 | 84.3685 | 53.5837 | 12.0709
15 | 225 | 34 | 1420 | 0.0063588 | 0.32087 | 84.969 | 53.9651 | 12.1568
15 | 225 | 34 | 1440 | 0.0063588 | 0.32087 | 85.5653 | 54.3438 | 12.2421
15 | 225 | 34 | 1460 | 0.0063588 | 0.32087 | 86.1574 | 54.7199 | 12.3268
15 | 225 | 34 | 1480 | 0.0063588 | 0.32087 | 86.7456 | 55.0934 | 12.4109
15 | 225 | 34 | 1500 | 0.0063588 | 0.32087 | 87.3297 | 55.4644 | 12.4945
15 | 225 | 34 | 1520 | 0.0063588 | 0.32087 | 87.91 | 55.8329 | 12.5775
15 | 225 | 34 | 1540 | 0.0063588 | 0.32087 | 88.4864 | 56.199 | 12.66
15 | 225 | 34 | 1560 | 0.0063588 | 0.32087 | 89.0592 | 56.5628 | 12.742
15 | 225 | 34 | 1580 | 0.0063588 | 0.32087 | 89.6282 | 56.9242 | 12.8234
15 | 225 | 34 | 1600 | 0.0063588 | 0.32087 | 90.1937 | 57.2834 | 12.9043
15 | 225 | 34 | 1620 | 0.0063588 | 0.32087 | 90.7557 | 57.6403 | 12.9847
15 | 225 | 34 | 1640 | 0.0063588 | 0.32087 | 91.3142 | 57.995 | 13.0646
15 | 225 | 34 | 1660 | 0.0063588 | 0.32087 | 91.8693 | 58.3476 | 13.144
15 | 225 | 34 | 1680 | 0.0063588 | 0.32087 | 92.4211 | 58.698 | 13.223
15 | 225 | 34 | 1700 | 0.0063588 | 0.32087 | 92.9696 | 59.0463 | 13.3014
15 | 225 | 34 | 1720 | 0.0063588 | 0.32087 | 93.5149 | 59.3927 | 13.3794
15 | 225 | 34 | 1740 | 0.0063588 | 0.32087 | 94.057 | 59.737 | 13.457
15 | 225 | 34 | 1760 | 0.0063588 | 0.32087 | 94.596 | 60.0793 | 13.5341
15 | 225 | 34 | 1780 | 0.0063588 | 0.32087 | 95.1319 | 60.4197 | 13.6108
15 | 225 | 34 | 1800 | 0.0063588 | 0.32087 | 95.6649 | 60.7582 | 13.6871
15 | 225 | 34 | 1820 | 0.0063588 | 0.32087 | 96.1949 | 61.0948 | 13.7629
15 | 225 | 34 | 1840 | 0.0063588 | 0.32087 | 96.722 | 61.4296 | 13.8383
15 | 225 | 34 | 1860 | 0.0063588 | 0.32087 | 97.2462 | 61.7625 | 13.9133
15 | 225 | 34 | 1880 | 0.0063588 | 0.32087 | 97.7677 | 62.0937 | 13.9879
15 | 225 | 34 | 1900 | 0.0063588 | 0.32087 | 98.2863 | 62.4231 | 14.0621
15 | 225 | 34 | 1920 | 0.0063588 | 0.32087 | 98.8023 | 62.7508 | 14.1359
15 | 225 | 34 | 1940 | 0.0063588 | 0.32087 | 99.3155 | 63.0768 | 14.2094
15 | 225 | 34 | 1960 | 0.0063588 | 0.32087 | 99.8262 | 63.4011 | 14.2824
15 | 225 | 34 | 1980 | 0.0063588 | 0.32087 | 100.3342 | 63.7237 | 14.3551
15 | 225 | 34 | 2000 | 0.0063588 | 0.32087 | 100.8397 | 64.0448 | 14.4274
15 | 250 | 20 | 100 | 0.013547 | 0.46854 | 31.2362 | 21.1576 | 10.5788
15 | 250 | 20 | 120 | 0.013547 | 0.46854 | 34.2175 | 23.177 | 11.5885
15 | 250 | 20 | 140 | 0.013547 | 0.46854 | 36.9592 | 25.0341 | 12.517
15 | 250 | 20 | 160 | 0.013547 | 0.46854 | 39.511 | 26.7625 | 13.3813
15 | 250 | 20 | 180 | 0.013547 | 0.46854 | 41.9077 | 28.3859 | 14.193
15 | 250 | 20 | 200 | 0.013547 | 0.46854 | 44.1746 | 29.9214 | 14.9607
15 | 250 | 20 | 220 | 0.013547 | 0.46854 | 46.3308 | 31.3818 | 15.6909
15 | 250 | 20 | 240 | 0.013547 | 0.46854 | 48.3909 | 32.7773 | 16.3886
15 | 250 | 20 | 260 | 0.013547 | 0.46854 | 50.3668 | 34.1157 | 17.0578
15 | 250 | 20 | 280 | 0.013547 | 0.46854 | 52.2681 | 35.4035 | 17.7017
15 | 250 | 20 | 300 | 0.013547 | 0.46854 | 54.1027 | 36.6461 | 18.3231
15 | 250 | 20 | 320 | 0.013547 | 0.46854 | 55.877 | 37.8479 | 18.924
15 | 250 | 20 | 340 | 0.013547 | 0.46854 | 57.5967 | 39.0128 | 19.5064
15 | 250 | 20 | 360 | 0.013547 | 0.46854 | 59.2665 | 40.1438 | 20.0719
15 | 250 | 20 | 380 | 0.013547 | 0.46854 | 60.8905 | 41.2438 | 20.6219
15 | 250 | 20 | 400 | 0.013547 | 0.46854 | 62.4724 | 42.3153 | 21.1576
15 | 250 | 20 | 420 | 0.013547 | 0.46854 | 64.0151 | 43.3603 | 21.6801
15 | 250 | 20 | 440 | 0.013547 | 0.46854 | 65.5216 | 44.3806 | 22.1903
15 | 250 | 20 | 460 | 0.013547 | 0.46854 | 66.9942 | 45.3781 | 22.689
15 | 250 | 20 | 480 | 0.013547 | 0.46854 | 68.4351 | 46.3541 | 23.177
15 | 250 | 20 | 500 | 0.013547 | 0.46854 | 69.8462 | 47.3099 | 23.655
15 | 250 | 20 | 520 | 0.013547 | 0.46854 | 71.2295 | 48.2468 | 24.1234
15 | 250 | 20 | 540 | 0.013547 | 0.46854 | 72.5863 | 49.1659 | 24.583
15 | 250 | 20 | 560 | 0.013547 | 0.46854 | 73.9183 | 50.0681 | 25.0341
15 | 250 | 20 | 580 | 0.013547 | 0.46854 | 75.2267 | 50.9543 | 25.4772
15 | 250 | 20 | 600 | 0.013547 | 0.46854 | 76.5127 | 51.8254 | 25.9127
15 | 250 | 20 | 620 | 0.013547 | 0.46854 | 77.7775 | 52.6821 | 26.341
15 | 250 | 20 | 640 | 0.013547 | 0.46854 | 79.022 | 53.5251 | 26.7625
15 | 250 | 20 | 660 | 0.013547 | 0.46854 | 80.2472 | 54.355 | 27.1775
15 | 250 | 20 | 680 | 0.013547 | 0.46854 | 81.454 | 55.1724 | 27.5862
15 | 250 | 20 | 700 | 0.013547 | 0.46854 | 82.6432 | 55.9778 | 27.9889
15 | 250 | 20 | 720 | 0.013547 | 0.46854 | 83.8155 | 56.7719 | 28.3859
15 | 250 | 20 | 740 | 0.013547 | 0.46854 | 84.9716 | 57.555 | 28.7775
15 | 250 | 20 | 760 | 0.013547 | 0.46854 | 86.1122 | 58.3276 | 29.1638
15 | 250 | 20 | 780 | 0.013547 | 0.46854 | 87.2379 | 59.0901 | 29.545
15 | 250 | 20 | 800 | 0.013547 | 0.46854 | 88.3493 | 59.8428 | 29.9214
15 | 250 | 20 | 820 | 0.013547 | 0.46854 | 89.4468 | 60.5863 | 30.2931
15 | 250 | 20 | 840 | 0.013547 | 0.46854 | 90.5311 | 61.3207 | 30.6603
15 | 250 | 20 | 860 | 0.013547 | 0.46854 | 91.6025 | 62.0464 | 31.0232
15 | 250 | 20 | 880 | 0.013547 | 0.46854 | 92.6615 | 62.7637 | 31.3818
15 | 250 | 20 | 900 | 0.013547 | 0.46854 | 93.7086 | 63.4729 | 31.7365
15 | 250 | 20 | 920 | 0.013547 | 0.46854 | 94.7441 | 64.1743 | 32.0871
15 | 250 | 20 | 940 | 0.013547 | 0.46854 | 95.7683 | 64.8681 | 32.434
15 | 250 | 20 | 960 | 0.013547 | 0.46854 | 96.7818 | 65.5545 | 32.7773
15 | 250 | 20 | 980 | 0.013547 | 0.46854 | 97.7847 | 66.2339 | 33.1169
15 | 250 | 20 | 1000 | 0.013547 | 0.46854 | 98.7775 | 66.9063 | 33.4532
15 | 250 | 20 | 1020 | 0.013547 | 0.46854 | 99.7604 | 67.5721 | 33.786
15 | 250 | 20 | 1040 | 0.013547 | 0.46854 | 100.7337 | 68.2313 | 34.1157
15 | 250 | 20 | 1060 | 0.013547 | 0.46854 | 101.6977 | 68.8843 | 34.4421
15 | 250 | 20 | 1080 | 0.013547 | 0.46854 | 102.6526 | 69.5311 | 34.7655
15 | 250 | 20 | 1100 | 0.013547 | 0.46854 | 103.5987 | 70.1719 | 35.086
15 | 250 | 20 | 1120 | 0.013547 | 0.46854 | 104.5363 | 70.807 | 35.4035
15 | 250 | 20 | 1140 | 0.013547 | 0.46854 | 105.4655 | 71.4364 | 35.7182
15 | 250 | 20 | 1160 | 0.013547 | 0.46854 | 106.3866 | 72.0603 | 36.0302
15 | 250 | 20 | 1180 | 0.013547 | 0.46854 | 107.2998 | 72.6789 | 36.3394
15 | 250 | 20 | 1200 | 0.013547 | 0.46854 | 108.2053 | 73.2922 | 36.6461
15 | 250 | 20 | 1220 | 0.013547 | 0.46854 | 109.1033 | 73.9004 | 36.9502
15 | 250 | 20 | 1240 | 0.013547 | 0.46854 | 109.994 | 74.5037 | 37.2519
15 | 250 | 20 | 1260 | 0.013547 | 0.46854 | 110.8775 | 75.1022 | 37.5511
15 | 250 | 20 | 1280 | 0.013547 | 0.46854 | 111.754 | 75.6959 | 37.8479
15 | 250 | 20 | 1300 | 0.013547 | 0.46854 | 112.6237 | 76.2849 | 38.1425
15 | 250 | 20 | 1320 | 0.013547 | 0.46854 | 113.4867 | 76.8695 | 38.4348
15 | 250 | 20 | 1340 | 0.013547 | 0.46854 | 114.3432 | 77.4497 | 38.7248
15 | 250 | 20 | 1360 | 0.013547 | 0.46854 | 115.1934 | 78.0255 | 39.0128
15 | 250 | 20 | 1380 | 0.013547 | 0.46854 | 116.0373 | 78.5971 | 39.2986
15 | 250 | 20 | 1400 | 0.013547 | 0.46854 | 116.8751 | 79.1646 | 39.5823
15 | 250 | 20 | 1420 | 0.013547 | 0.46854 | 117.707 | 79.7281 | 39.864
15 | 250 | 20 | 1440 | 0.013547 | 0.46854 | 118.533 | 80.2876 | 40.1438
15 | 250 | 20 | 1460 | 0.013547 | 0.46854 | 119.3533 | 80.8432 | 40.4216
15 | 250 | 20 | 1480 | 0.013547 | 0.46854 | 120.168 | 81.3951 | 40.6975
15 | 250 | 20 | 1500 | 0.013547 | 0.46854 | 120.9772 | 81.9432 | 40.9716
15 | 250 | 20 | 1520 | 0.013547 | 0.46854 | 121.7811 | 82.4877 | 41.2438
15 | 250 | 20 | 1540 | 0.013547 | 0.46854 | 122.5797 | 83.0286 | 41.5143
15 | 250 | 20 | 1560 | 0.013547 | 0.46854 | 123.3731 | 83.566 | 41.783
15 | 250 | 20 | 1580 | 0.013547 | 0.46854 | 124.1614 | 84.0999 | 42.05
15 | 250 | 20 | 1600 | 0.013547 | 0.46854 | 124.9448 | 84.6305 | 42.3153
15 | 250 | 20 | 1620 | 0.013547 | 0.46854 | 125.7232 | 85.1578 | 42.5789
15 | 250 | 20 | 1640 | 0.013547 | 0.46854 | 126.4969 | 85.6819 | 42.8409
15 | 250 | 20 | 1660 | 0.013547 | 0.46854 | 127.2659 | 86.2028 | 43.1014
15 | 250 | 20 | 1680 | 0.013547 | 0.46854 | 128.0303 | 86.7205 | 43.3603
15 | 250 | 20 | 1700 | 0.013547 | 0.46854 | 128.7901 | 87.2352 | 43.6176
15 | 250 | 20 | 1720 | 0.013547 | 0.46854 | 129.5455 | 87.7468 | 43.8734
15 | 250 | 20 | 1740 | 0.013547 | 0.46854 | 130.2965 | 88.2555 | 44.1278
15 | 250 | 20 | 1760 | 0.013547 | 0.46854 | 131.0432 | 88.7613 | 44.3806
15 | 250 | 20 | 1780 | 0.013547 | 0.46854 | 131.7856 | 89.2642 | 44.6321
15 | 250 | 20 | 1800 | 0.013547 | 0.46854 | 132.5239 | 89.7643 | 44.8821
15 | 250 | 20 | 1820 | 0.013547 | 0.46854 | 133.2581 | 90.2616 | 45.1308
15 | 250 | 20 | 1840 | 0.013547 | 0.46854 | 133.9883 | 90.7562 | 45.3781
15 | 250 | 20 | 1860 | 0.013547 | 0.46854 | 134.7146 | 91.2481 | 45.624
15 | 250 | 20 | 1880 | 0.013547 | 0.46854 | 135.4369 | 91.7373 | 45.8687
15 | 250 | 20 | 1900 | 0.013547 | 0.46854 | 136.1554 | 92.224 | 46.112
15 | 250 | 20 | 1920 | 0.013547 | 0.46854 | 136.8701 | 92.7081 | 46.3541
15 | 250 | 20 | 1940 | 0.013547 | 0.46854 | 137.5811 | 93.1897 | 46.5949
15 | 250 | 20 | 1960 | 0.013547 | 0.46854 | 138.2885 | 93.6689 | 46.8344
15 | 250 | 20 | 1980 | 0.013547 | 0.46854 | 138.9923 | 94.1455 | 47.0728
15 | 250 | 20 | 2000 | 0.013547 | 0.46854 | 139.6925 | 94.6198 | 47.3099
15 | 250 | 27 | 100 | 0.011647 | 0.31095 | 20.7299 | 15.514 | 6.0362
15 | 250 | 27 | 120 | 0.011647 | 0.31095 | 22.7085 | 16.9948 | 6.6123
15 | 250 | 27 | 140 | 0.011647 | 0.31095 | 24.5279 | 18.3564 | 7.1421
15 | 250 | 27 | 160 | 0.011647 | 0.31095 | 26.2215 | 19.6239 | 7.6352
15 | 250 | 27 | 180 | 0.011647 | 0.31095 | 27.8121 | 20.8142 | 8.0984
15 | 250 | 27 | 200 | 0.011647 | 0.31095 | 29.3165 | 21.9401 | 8.5364
15 | 250 | 27 | 220 | 0.011647 | 0.31095 | 30.7474 | 23.011 | 8.9531
15 | 250 | 27 | 240 | 0.011647 | 0.31095 | 32.1146 | 24.0342 | 9.3512
15 | 250 | 27 | 260 | 0.011647 | 0.31095 | 33.4259 | 25.0156 | 9.733
15 | 250 | 27 | 280 | 0.011647 | 0.31095 | 34.6877 | 25.9599 | 10.1004
15 | 250 | 27 | 300 | 0.011647 | 0.31095 | 35.9052 | 26.8711 | 10.455
15 | 250 | 27 | 320 | 0.011647 | 0.31095 | 37.0827 | 27.7523 | 10.7978
15 | 250 | 27 | 340 | 0.011647 | 0.31095 | 38.224 | 28.6064 | 11.1301
15 | 250 | 27 | 360 | 0.011647 | 0.31095 | 39.3322 | 29.4358 | 11.4528
15 | 250 | 27 | 380 | 0.011647 | 0.31095 | 40.41 | 30.2424 | 11.7667
15 | 250 | 27 | 400 | 0.011647 | 0.31095 | 41.4598 | 31.028 | 12.0723
15 | 250 | 27 | 420 | 0.011647 | 0.31095 | 42.4836 | 31.7943 | 12.3705
15 | 250 | 27 | 440 | 0.011647 | 0.31095 | 43.4834 | 32.5425 | 12.6616
15 | 250 | 27 | 460 | 0.011647 | 0.31095 | 44.4607 | 33.2739 | 12.9461
15 | 250 | 27 | 480 | 0.011647 | 0.31095 | 45.4169 | 33.9895 | 13.2246
15 | 250 | 27 | 500 | 0.011647 | 0.31095 | 46.3534 | 34.6904 | 13.4973
15 | 250 | 27 | 520 | 0.011647 | 0.31095 | 47.2714 | 35.3774 | 13.7646
15 | 250 | 27 | 540 | 0.011647 | 0.31095 | 48.1719 | 36.0513 | 14.0268
15 | 250 | 27 | 560 | 0.011647 | 0.31095 | 49.0559 | 36.7129 | 14.2842
15 | 250 | 27 | 580 | 0.011647 | 0.31095 | 49.9242 | 37.3627 | 14.537
15 | 250 | 27 | 600 | 0.011647 | 0.31095 | 50.7776 | 38.0014 | 14.7855
15 | 250 | 27 | 620 | 0.011647 | 0.31095 | 51.617 | 38.6296 | 15.0299
15 | 250 | 27 | 640 | 0.011647 | 0.31095 | 52.4429 | 39.2477 | 15.2704
15 | 250 | 27 | 660 | 0.011647 | 0.31095 | 53.256 | 39.8562 | 15.5072
15 | 250 | 27 | 680 | 0.011647 | 0.31095 | 54.0569 | 40.4556 | 15.7404
15 | 250 | 27 | 700 | 0.011647 | 0.31095 | 54.8461 | 41.0462 | 15.9702
15 | 250 | 27 | 720 | 0.011647 | 0.31095 | 55.6241 | 41.6285 | 16.1967
15 | 250 | 27 | 740 | 0.011647 | 0.31095 | 56.3914 | 42.2027 | 16.4202
15 | 250 | 27 | 760 | 0.011647 | 0.31095 | 57.1483 | 42.7692 | 16.6406
15 | 250 | 27 | 780 | 0.011647 | 0.31095 | 57.8954 | 43.3283 | 16.8581
15 | 250 | 27 | 800 | 0.011647 | 0.31095 | 58.633 | 43.8803 | 17.0729
15 | 250 | 27 | 820 | 0.011647 | 0.31095 | 59.3614 | 44.4254 | 17.285
15 | 250 | 27 | 840 | 0.011647 | 0.31095 | 60.0809 | 44.9639 | 17.4945
15 | 250 | 27 | 860 | 0.011647 | 0.31095 | 60.792 | 45.496 | 17.7015
15 | 250 | 27 | 880 | 0.011647 | 0.31095 | 61.4948 | 46.022 | 17.9062
15 | 250 | 27 | 900 | 0.011647 | 0.31095 | 62.1897 | 46.5421 | 18.1085
15 | 250 | 27 | 920 | 0.011647 | 0.31095 | 62.8769 | 47.0564 | 18.3086
15 | 250 | 27 | 940 | 0.011647 | 0.31095 | 63.5566 | 47.5651 | 18.5065
15 | 250 | 27 | 960 | 0.011647 | 0.31095 | 64.2292 | 48.0684 | 18.7024
15 | 250 | 27 | 980 | 0.011647 | 0.31095 | 64.8948 | 48.5666 | 18.8962
15 | 250 | 27 | 1000 | 0.011647 | 0.31095 | 65.5537 | 49.0596 | 19.088
15 | 250 | 27 | 1020 | 0.011647 | 0.31095 | 66.2059 | 49.5478 | 19.278
15 | 250 | 27 | 1040 | 0.011647 | 0.31095 | 66.8519 | 50.0312 | 19.4661
15 | 250 | 27 | 1060 | 0.011647 | 0.31095 | 67.4916 | 50.51 | 19.6523
15 | 250 | 27 | 1080 | 0.011647 | 0.31095 | 68.1254 | 50.9843 | 19.8369
15 | 250 | 27 | 1100 | 0.011647 | 0.31095 | 68.7533 | 51.4542 | 20.0197
15 | 250 | 27 | 1120 | 0.011647 | 0.31095 | 69.3755 | 51.9198 | 20.2009
15 | 250 | 27 | 1140 | 0.011647 | 0.31095 | 69.9921 | 52.3814 | 20.3805
15 | 250 | 27 | 1160 | 0.011647 | 0.31095 | 70.6034 | 52.8388 | 20.5585
15 | 250 | 27 | 1180 | 0.011647 | 0.31095 | 71.2095 | 53.2924 | 20.7349
15 | 250 | 27 | 1200 | 0.011647 | 0.31095 | 71.8104 | 53.7421 | 20.9099
15 | 250 | 27 | 1220 | 0.011647 | 0.31095 | 72.4064 | 54.1881 | 21.0834
15 | 250 | 27 | 1240 | 0.011647 | 0.31095 | 72.9975 | 54.6305 | 21.2555
15 | 250 | 27 | 1260 | 0.011647 | 0.31095 | 73.5838 | 55.0693 | 21.4263
15 | 250 | 27 | 1280 | 0.011647 | 0.31095 | 74.1655 | 55.5046 | 21.5957
15 | 250 | 27 | 1300 | 0.011647 | 0.31095 | 74.7427 | 55.9366 | 21.7637
15 | 250 | 27 | 1320 | 0.011647 | 0.31095 | 75.3154 | 56.3652 | 21.9305
15 | 250 | 27 | 1340 | 0.011647 | 0.31095 | 75.8838 | 56.7906 | 22.096
15 | 250 | 27 | 1360 | 0.011647 | 0.31095 | 76.448 | 57.2129 | 22.2603
15 | 250 | 27 | 1380 | 0.011647 | 0.31095 | 77.0081 | 57.632 | 22.4234
15 | 250 | 27 | 1400 | 0.011647 | 0.31095 | 77.5641 | 58.0481 | 22.5853
15 | 250 | 27 | 1420 | 0.011647 | 0.31095 | 78.1162 | 58.4613 | 22.746
15 | 250 | 27 | 1440 | 0.011647 | 0.31095 | 78.6644 | 58.8716 | 22.9057
15 | 250 | 27 | 1460 | 0.011647 | 0.31095 | 79.2088 | 59.279 | 23.0642
15 | 250 | 27 | 1480 | 0.011647 | 0.31095 | 79.7495 | 59.6836 | 23.2216
15 | 250 | 27 | 1500 | 0.011647 | 0.31095 | 80.2865 | 60.0855 | 23.378
15 | 250 | 27 | 1520 | 0.011647 | 0.31095 | 80.82 | 60.4848 | 23.5333
15 | 250 | 27 | 1540 | 0.011647 | 0.31095 | 81.3499 | 60.8814 | 23.6876
15 | 250 | 27 | 1560 | 0.011647 | 0.31095 | 81.8765 | 61.2755 | 23.841
15 | 250 | 27 | 1580 | 0.011647 | 0.31095 | 82.3997 | 61.667 | 23.9933
15 | 250 | 27 | 1600 | 0.011647 | 0.31095 | 82.9195 | 62.0561 | 24.1447
15 | 250 | 27 | 1620 | 0.011647 | 0.31095 | 83.4362 | 62.4427 | 24.2951
15 | 250 | 27 | 1640 | 0.011647 | 0.31095 | 83.9496 | 62.827 | 24.4446
15 | 250 | 27 | 1660 | 0.011647 | 0.31095 | 84.46 | 63.2089 | 24.5932
15 | 250 | 27 | 1680 | 0.011647 | 0.31095 | 84.9672 | 63.5886 | 24.7409
15 | 250 | 27 | 1700 | 0.011647 | 0.31095 | 85.4715 | 63.9659 | 24.8878
15 | 250 | 27 | 1720 | 0.011647 | 0.31095 | 85.9728 | 64.3411 | 25.0337
15 | 250 | 27 | 1740 | 0.011647 | 0.31095 | 86.4712 | 64.7141 | 25.1789
15 | 250 | 27 | 1760 | 0.011647 | 0.31095 | 86.9667 | 65.085 | 25.3232
15 | 250 | 27 | 1780 | 0.011647 | 0.31095 | 87.4595 | 65.4537 | 25.4666
15 | 250 | 27 | 1800 | 0.011647 | 0.31095 | 87.9495 | 65.8204 | 25.6093
15 | 250 | 27 | 1820 | 0.011647 | 0.31095 | 88.4367 | 66.1851 | 25.7512
15 | 250 | 27 | 1840 | 0.011647 | 0.31095 | 88.9213 | 66.5477 | 25.8923
15 | 250 | 27 | 1860 | 0.011647 | 0.31095 | 89.4033 | 66.9084 | 26.0326
15 | 250 | 27 | 1880 | 0.011647 | 0.31095 | 89.8826 | 67.2672 | 26.1722
15 | 250 | 27 | 1900 | 0.011647 | 0.31095 | 90.3595 | 67.624 | 26.3111
15 | 250 | 27 | 1920 | 0.011647 | 0.31095 | 90.8338 | 67.979 | 26.4492
15 | 250 | 27 | 1940 | 0.011647 | 0.31095 | 91.3057 | 68.3322 | 26.5866
15 | 250 | 27 | 1960 | 0.011647 | 0.31095 | 91.7751 | 68.6835 | 26.7233
15 | 250 | 27 | 1980 | 0.011647 | 0.31095 | 92.2422 | 69.033 | 26.8593
15 | 250 | 27 | 2000 | 0.011647 | 0.31095 | 92.7069 | 69.3808 | 26.9946
15 | 250 | 34 | 100 | 0.0063588 | 0.32087 | 21.3913 | 15.0955 | 3.4006
15 | 250 | 34 | 120 | 0.0063588 | 0.32087 | 23.433 | 16.5363 | 3.7251
15 | 250 | 34 | 140 | 0.0063588 | 0.32087 | 25.3106 | 17.8612 | 4.0236
15 | 250 | 34 | 160 | 0.0063588 | 0.32087 | 27.0581 | 19.0945 | 4.3014
15 | 250 | 34 | 180 | 0.0063588 | 0.32087 | 28.6995 | 20.2527 | 4.5624
15 | 250 | 34 | 200 | 0.0063588 | 0.32087 | 30.2519 | 21.3483 | 4.8091
15 | 250 | 34 | 220 | 0.0063588 | 0.32087 | 31.7285 | 22.3902 | 5.0439
15 | 250 | 34 | 240 | 0.0063588 | 0.32087 | 33.1393 | 23.3858 | 5.2682
15 | 250 | 34 | 260 | 0.0063588 | 0.32087 | 34.4925 | 24.3408 | 5.4833
15 | 250 | 34 | 280 | 0.0063588 | 0.32087 | 35.7945 | 25.2596 | 5.6903
15 | 250 | 34 | 300 | 0.0063588 | 0.32087 | 37.0509 | 26.1462 | 5.89
15 | 250 | 34 | 320 | 0.0063588 | 0.32087 | 38.266 | 27.0036 | 6.0831
15 | 250 | 34 | 340 | 0.0063588 | 0.32087 | 39.4436 | 27.8347 | 6.2704
15 | 250 | 34 | 360 | 0.0063588 | 0.32087 | 40.5872 | 28.6417 | 6.4521
15 | 250 | 34 | 380 | 0.0063588 | 0.32087 | 41.6994 | 29.4265 | 6.6289
15 | 250 | 34 | 400 | 0.0063588 | 0.32087 | 42.7826 | 30.191 | 6.8012
15 | 250 | 34 | 420 | 0.0063588 | 0.32087 | 43.8392 | 30.9366 | 6.9691
15 | 250 | 34 | 440 | 0.0063588 | 0.32087 | 44.8708 | 31.6646 | 7.1331
15 | 250 | 34 | 460 | 0.0063588 | 0.32087 | 45.8793 | 32.3762 | 7.2934
15 | 250 | 34 | 480 | 0.0063588 | 0.32087 | 46.866 | 33.0726 | 7.4503
15 | 250 | 34 | 500 | 0.0063588 | 0.32087 | 47.8324 | 33.7546 | 7.6039
15 | 250 | 34 | 520 | 0.0063588 | 0.32087 | 48.7797 | 34.423 | 7.7545
15 | 250 | 34 | 540 | 0.0063588 | 0.32087 | 49.7089 | 35.0788 | 7.9022
15 | 250 | 34 | 560 | 0.0063588 | 0.32087 | 50.6211 | 35.7225 | 8.0472
15 | 250 | 34 | 580 | 0.0063588 | 0.32087 | 51.5171 | 36.3548 | 8.1897
15 | 250 | 34 | 600 | 0.0063588 | 0.32087 | 52.3978 | 36.9763 | 8.3297
15 | 250 | 34 | 620 | 0.0063588 | 0.32087 | 53.264 | 37.5875 | 8.4674
15 | 250 | 34 | 640 | 0.0063588 | 0.32087 | 54.1162 | 38.1889 | 8.6029
15 | 250 | 34 | 660 | 0.0063588 | 0.32087 | 54.9553 | 38.781 | 8.7362
15 | 250 | 34 | 680 | 0.0063588 | 0.32087 | 55.7817 | 39.3642 | 8.8676
15 | 250 | 34 | 700 | 0.0063588 | 0.32087 | 56.5961 | 39.9389 | 8.9971
15 | 250 | 34 | 720 | 0.0063588 | 0.32087 | 57.3989 | 40.5055 | 9.1247
15 | 250 | 34 | 740 | 0.0063588 | 0.32087 | 58.1907 | 41.0642 | 9.2506
15 | 250 | 34 | 760 | 0.0063588 | 0.32087 | 58.9718 | 41.6154 | 9.3747
15 | 250 | 34 | 780 | 0.0063588 | 0.32087 | 59.7427 | 42.1594 | 9.4973
15 | 250 | 34 | 800 | 0.0063588 | 0.32087 | 60.5038 | 42.6965 | 9.6183
15 | 250 | 34 | 820 | 0.0063588 | 0.32087 | 61.2554 | 43.2269 | 9.7378
15 | 250 | 34 | 840 | 0.0063588 | 0.32087 | 61.9979 | 43.7509 | 9.8558
15 | 250 | 34 | 860 | 0.0063588 | 0.32087 | 62.7317 | 44.2687 | 9.9724
15 | 250 | 34 | 880 | 0.0063588 | 0.32087 | 63.4569 | 44.7805 | 10.0877
15 | 250 | 34 | 900 | 0.0063588 | 0.32087 | 64.174 | 45.2865 | 10.2017
15 | 250 | 34 | 920 | 0.0063588 | 0.32087 | 64.8831 | 45.7869 | 10.3145
15 | 250 | 34 | 940 | 0.0063588 | 0.32087 | 65.5845 | 46.2819 | 10.426
15 | 250 | 34 | 960 | 0.0063588 | 0.32087 | 66.2786 | 46.7717 | 10.5363
15 | 250 | 34 | 980 | 0.0063588 | 0.32087 | 66.9654 | 47.2564 | 10.6455
15 | 250 | 34 | 1000 | 0.0063588 | 0.32087 | 67.6453 | 47.7361 | 10.7536
15 | 250 | 34 | 1020 | 0.0063588 | 0.32087 | 68.3184 | 48.2111 | 10.8606
15 | 250 | 34 | 1040 | 0.0063588 | 0.32087 | 68.9849 | 48.6815 | 10.9665
15 | 250 | 34 | 1060 | 0.0063588 | 0.32087 | 69.6451 | 49.1474 | 11.0715
15 | 250 | 34 | 1080 | 0.0063588 | 0.32087 | 70.2991 | 49.6089 | 11.1754
15 | 250 | 34 | 1100 | 0.0063588 | 0.32087 | 70.947 | 50.0661 | 11.2784
15 | 250 | 34 | 1120 | 0.0063588 | 0.32087 | 71.5891 | 50.5192 | 11.3805
15 | 250 | 34 | 1140 | 0.0063588 | 0.32087 | 72.2254 | 50.9683 | 11.4817
15 | 250 | 34 | 1160 | 0.0063588 | 0.32087 | 72.8562 | 51.4134 | 11.5819
15 | 250 | 34 | 1180 | 0.0063588 | 0.32087 | 73.4816 | 51.8547 | 11.6814
15 | 250 | 34 | 1200 | 0.0063588 | 0.32087 | 74.1017 | 52.2923 | 11.7799
15 | 250 | 34 | 1220 | 0.0063588 | 0.32087 | 74.7167 | 52.7263 | 11.8777
15 | 250 | 34 | 1240 | 0.0063588 | 0.32087 | 75.3266 | 53.1567 | 11.9747
15 | 250 | 34 | 1260 | 0.0063588 | 0.32087 | 75.9317 | 53.5837 | 12.0709
15 | 250 | 34 | 1280 | 0.0063588 | 0.32087 | 76.5319 | 54.0073 | 12.1663
15 | 250 | 34 | 1300 | 0.0063588 | 0.32087 | 77.1275 | 54.4276 | 12.261
15 | 250 | 34 | 1320 | 0.0063588 | 0.32087 | 77.7185 | 54.8447 | 12.3549
15 | 250 | 34 | 1340 | 0.0063588 | 0.32087 | 78.3051 | 55.2586 | 12.4482
15 | 250 | 34 | 1360 | 0.0063588 | 0.32087 | 78.8873 | 55.6694 | 12.5407
15 | 250 | 34 | 1380 | 0.0063588 | 0.32087 | 79.4652 | 56.0773 | 12.6326
15 | 250 | 34 | 1400 | 0.0063588 | 0.32087 | 80.039 | 56.4822 | 12.7238
15 | 250 | 34 | 1420 | 0.0063588 | 0.32087 | 80.6087 | 56.8842 | 12.8144
15 | 250 | 34 | 1440 | 0.0063588 | 0.32087 | 81.1744 | 57.2834 | 12.9043
15 | 250 | 34 | 1460 | 0.0063588 | 0.32087 | 81.7361 | 57.6798 | 12.9936
15 | 250 | 34 | 1480 | 0.0063588 | 0.32087 | 82.2941 | 58.0735 | 13.0823
15 | 250 | 34 | 1500 | 0.0063588 | 0.32087 | 82.8482 | 58.4646 | 13.1704
15 | 250 | 34 | 1520 | 0.0063588 | 0.32087 | 83.3987 | 58.8531 | 13.2579
15 | 250 | 34 | 1540 | 0.0063588 | 0.32087 | 83.9456 | 59.239 | 13.3448
15 | 250 | 34 | 1560 | 0.0063588 | 0.32087 | 84.4889 | 59.6224 | 13.4312
15 | 250 | 34 | 1580 | 0.0063588 | 0.32087 | 85.0288 | 60.0034 | 13.517
15 | 250 | 34 | 1600 | 0.0063588 | 0.32087 | 85.5653 | 60.382 | 13.6023
15 | 250 | 34 | 1620 | 0.0063588 | 0.32087 | 86.0984 | 60.7582 | 13.6871
15 | 250 | 34 | 1640 | 0.0063588 | 0.32087 | 86.6282 | 61.1321 | 13.7713
15 | 250 | 34 | 1660 | 0.0063588 | 0.32087 | 87.1549 | 61.5037 | 13.855
15 | 250 | 34 | 1680 | 0.0063588 | 0.32087 | 87.6783 | 61.8731 | 13.9382
15 | 250 | 34 | 1700 | 0.0063588 | 0.32087 | 88.1987 | 62.2403 | 14.0209
15 | 250 | 34 | 1720 | 0.0063588 | 0.32087 | 88.716 | 62.6054 | 14.1032
15 | 250 | 34 | 1740 | 0.0063588 | 0.32087 | 89.2303 | 62.9683 | 14.1849
15 | 250 | 34 | 1760 | 0.0063588 | 0.32087 | 89.7416 | 63.3292 | 14.2662
15 | 250 | 34 | 1780 | 0.0063588 | 0.32087 | 90.2501 | 63.688 | 14.3471
15 | 250 | 34 | 1800 | 0.0063588 | 0.32087 | 90.7557 | 64.0448 | 14.4274
15 | 250 | 34 | 1820 | 0.0063588 | 0.32087 | 91.2585 | 64.3996 | 14.5074
15 | 250 | 34 | 1840 | 0.0063588 | 0.32087 | 91.7585 | 64.7525 | 14.5869
15 | 250 | 34 | 1860 | 0.0063588 | 0.32087 | 92.2559 | 65.1034 | 14.6659
15 | 250 | 34 | 1880 | 0.0063588 | 0.32087 | 92.7506 | 65.4525 | 14.7446
15 | 250 | 34 | 1900 | 0.0063588 | 0.32087 | 93.2426 | 65.7997 | 14.8228
15 | 250 | 34 | 1920 | 0.0063588 | 0.32087 | 93.7321 | 66.1451 | 14.9006
15 | 250 | 34 | 1940 | 0.0063588 | 0.32087 | 94.219 | 66.4888 | 14.978
15 | 250 | 34 | 1960 | 0.0063588 | 0.32087 | 94.7034 | 66.8306 | 15.055
15 | 250 | 34 | 1980 | 0.0063588 | 0.32087 | 95.1854 | 67.1707 | 15.1316
15 | 250 | 34 | 2000 | 0.0063588 | 0.32087 | 95.6649 | 67.5091 | 15.2078
15 | 275 | 20 | 100 | 0.013547 | 0.46854 | 29.7825 | 22.1903 | 11.0952
15 | 275 | 20 | 120 | 0.013547 | 0.46854 | 32.6251 | 24.3083 | 12.1541
15 | 275 | 20 | 140 | 0.013547 | 0.46854 | 35.2392 | 26.2559 | 13.128
15 | 275 | 20 | 160 | 0.013547 | 0.46854 | 37.6723 | 28.0688 | 14.0344
15 | 275 | 20 | 180 | 0.013547 | 0.46854 | 39.9575 | 29.7714 | 14.8857
15 | 275 | 20 | 200 | 0.013547 | 0.46854 | 42.1189 | 31.3818 | 15.6909
15 | 275 | 20 | 220 | 0.013547 | 0.46854 | 44.1746 | 32.9136 | 16.4568
15 | 275 | 20 | 240 | 0.013547 | 0.46854 | 46.1389 | 34.3771 | 17.1885
15 | 275 | 20 | 260 | 0.013547 | 0.46854 | 48.0229 | 35.7808 | 17.8904
15 | 275 | 20 | 280 | 0.013547 | 0.46854 | 49.8357 | 37.1315 | 18.5658
15 | 275 | 20 | 300 | 0.013547 | 0.46854 | 51.5849 | 38.4348 | 19.2174
15 | 275 | 20 | 320 | 0.013547 | 0.46854 | 53.2766 | 39.6952 | 19.8476
15 | 275 | 20 | 340 | 0.013547 | 0.46854 | 54.9163 | 40.9169 | 20.4585
15 | 275 | 20 | 360 | 0.013547 | 0.46854 | 56.5084 | 42.1032 | 21.0516
15 | 275 | 20 | 380 | 0.013547 | 0.46854 | 58.0569 | 43.2569 | 21.6284
15 | 275 | 20 | 400 | 0.013547 | 0.46854 | 59.5651 | 44.3806 | 22.1903
15 | 275 | 20 | 420 | 0.013547 | 0.46854 | 61.036 | 45.4766 | 22.7383
15 | 275 | 20 | 440 | 0.013547 | 0.46854 | 62.4724 | 46.5468 | 23.2734
15 | 275 | 20 | 460 | 0.013547 | 0.46854 | 63.8764 | 47.5929 | 23.7965
15 | 275 | 20 | 480 | 0.013547 | 0.46854 | 65.2503 | 48.6165 | 24.3083
15 | 275 | 20 | 500 | 0.013547 | 0.46854 | 66.5958 | 49.6191 | 24.8095
15 | 275 | 20 | 520 | 0.013547 | 0.46854 | 67.9146 | 50.6017 | 25.3009
15 | 275 | 20 | 540 | 0.013547 | 0.46854 | 69.2084 | 51.5656 | 25.7828
15 | 275 | 20 | 560 | 0.013547 | 0.46854 | 70.4783 | 52.5119 | 26.2559
15 | 275 | 20 | 580 | 0.013547 | 0.46854 | 71.7258 | 53.4414 | 26.7207
15 | 275 | 20 | 600 | 0.013547 | 0.46854 | 72.952 | 54.355 | 27.1775
15 | 275 | 20 | 620 | 0.013547 | 0.46854 | 74.1579 | 55.2534 | 27.6267
15 | 275 | 20 | 640 | 0.013547 | 0.46854 | 75.3445 | 56.1376 | 28.0688
15 | 275 | 20 | 660 | 0.013547 | 0.46854 | 76.5127 | 57.008 | 28.504
15 | 275 | 20 | 680 | 0.013547 | 0.46854 | 77.6634 | 57.8653 | 28.9326
15 | 275 | 20 | 700 | 0.013547 | 0.46854 | 78.7972 | 58.7101 | 29.355
15 | 275 | 20 | 720 | 0.013547 | 0.46854 | 79.9149 | 59.5429 | 29.7714
15 | 275 | 20 | 740 | 0.013547 | 0.46854 | 81.0173 | 60.3642 | 30.1821
15 | 275 | 20 | 760 | 0.013547 | 0.46854 | 82.1048 | 61.1745 | 30.5872
15 | 275 | 20 | 780 | 0.013547 | 0.46854 | 83.1781 | 61.9742 | 30.9871
15 | 275 | 20 | 800 | 0.013547 | 0.46854 | 84.2377 | 62.7637 | 31.3818
15 | 275 | 20 | 820 | 0.013547 | 0.46854 | 85.2842 | 63.5434 | 31.7717
15 | 275 | 20 | 840 | 0.013547 | 0.46854 | 86.318 | 64.3136 | 32.1568
15 | 275 | 20 | 860 | 0.013547 | 0.46854 | 87.3395 | 65.0748 | 32.5374
15 | 275 | 20 | 880 | 0.013547 | 0.46854 | 88.3493 | 65.8271 | 32.9136
15 | 275 | 20 | 900 | 0.013547 | 0.46854 | 89.3476 | 66.571 | 33.2855
15 | 275 | 20 | 920 | 0.013547 | 0.46854 | 90.3349 | 67.3066 | 33.6533
15 | 275 | 20 | 940 | 0.013547 | 0.46854 | 91.3115 | 68.0342 | 34.0171
15 | 275 | 20 | 960 | 0.013547 | 0.46854 | 92.2778 | 68.7542 | 34.3771
15 | 275 | 20 | 980 | 0.013547 | 0.46854 | 93.2341 | 69.4667 | 34.7333
15 | 275 | 20 | 1000 | 0.013547 | 0.46854 | 94.1807 | 70.1719 | 35.086
15 | 275 | 20 | 1020 | 0.013547 | 0.46854 | 95.1178 | 70.8702 | 35.4351
15 | 275 | 20 | 1040 | 0.013547 | 0.46854 | 96.0458 | 71.5616 | 35.7808
15 | 275 | 20 | 1060 | 0.013547 | 0.46854 | 96.9649 | 72.2464 | 36.1232
15 | 275 | 20 | 1080 | 0.013547 | 0.46854 | 97.8754 | 72.9248 | 36.4624
15 | 275 | 20 | 1100 | 0.013547 | 0.46854 | 98.7775 | 73.597 | 36.7985
15 | 275 | 20 | 1120 | 0.013547 | 0.46854 | 99.6714 | 74.263 | 37.1315
15 | 275 | 20 | 1140 | 0.013547 | 0.46854 | 100.5574 | 74.9231 | 37.4616
15 | 275 | 20 | 1160 | 0.013547 | 0.46854 | 101.4357 | 75.5775 | 37.7887
15 | 275 | 20 | 1180 | 0.013547 | 0.46854 | 102.3064 | 76.2262 | 38.1131
15 | 275 | 20 | 1200 | 0.013547 | 0.46854 | 103.1697 | 76.8695 | 38.4348
15 | 275 | 20 | 1220 | 0.013547 | 0.46854 | 104.0259 | 77.5074 | 38.7537
15 | 275 | 20 | 1240 | 0.013547 | 0.46854 | 104.8751 | 78.1402 | 39.0701
15 | 275 | 20 | 1260 | 0.013547 | 0.46854 | 105.7175 | 78.7678 | 39.3839
15 | 275 | 20 | 1280 | 0.013547 | 0.46854 | 106.5532 | 79.3905 | 39.6952
15 | 275 | 20 | 1300 | 0.013547 | 0.46854 | 107.3825 | 80.0083 | 40.0042
15 | 275 | 20 | 1320 | 0.013547 | 0.46854 | 108.2053 | 80.6214 | 40.3107
15 | 275 | 20 | 1340 | 0.013547 | 0.46854 | 109.022 | 81.2299 | 40.6149
15 | 275 | 20 | 1360 | 0.013547 | 0.46854 | 109.8326 | 81.8338 | 40.9169
15 | 275 | 20 | 1380 | 0.013547 | 0.46854 | 110.6372 | 82.4334 | 41.2167
15 | 275 | 20 | 1400 | 0.013547 | 0.46854 | 111.436 | 83.0286 | 41.5143
15 | 275 | 20 | 1420 | 0.013547 | 0.46854 | 112.2292 | 83.6195 | 41.8098
15 | 275 | 20 | 1440 | 0.013547 | 0.46854 | 113.0168 | 84.2063 | 42.1032
15 | 275 | 20 | 1460 | 0.013547 | 0.46854 | 113.7989 | 84.7891 | 42.3945
15 | 275 | 20 | 1480 | 0.013547 | 0.46854 | 114.5757 | 85.3679 | 42.6839
15 | 275 | 20 | 1500 | 0.013547 | 0.46854 | 115.3473 | 85.9427 | 42.9714
15 | 275 | 20 | 1520 | 0.013547 | 0.46854 | 116.1137 | 86.5138 | 43.2569
15 | 275 | 20 | 1540 | 0.013547 | 0.46854 | 116.8751 | 87.0811 | 43.5405
15 | 275 | 20 | 1560 | 0.013547 | 0.46854 | 117.6316 | 87.6447 | 43.8224
15 | 275 | 20 | 1580 | 0.013547 | 0.46854 | 118.3832 | 88.2048 | 44.1024
15 | 275 | 20 | 1600 | 0.013547 | 0.46854 | 119.1301 | 88.7613 | 44.3806
15 | 275 | 20 | 1620 | 0.013547 | 0.46854 | 119.8724 | 89.3143 | 44.6572
15 | 275 | 20 | 1640 | 0.013547 | 0.46854 | 120.6101 | 89.8639 | 44.932
15 | 275 | 20 | 1660 | 0.013547 | 0.46854 | 121.3433 | 90.4102 | 45.2051
15 | 275 | 20 | 1680 | 0.013547 | 0.46854 | 122.0721 | 90.9532 | 45.4766
15 | 275 | 20 | 1700 | 0.013547 | 0.46854 | 122.7965 | 91.493 | 45.7465
15 | 275 | 20 | 1720 | 0.013547 | 0.46854 | 123.5168 | 92.0296 | 46.0148
15 | 275 | 20 | 1740 | 0.013547 | 0.46854 | 124.2328 | 92.5632 | 46.2816
15 | 275 | 20 | 1760 | 0.013547 | 0.46854 | 124.9448 | 93.0936 | 46.5468
15 | 275 | 20 | 1780 | 0.013547 | 0.46854 | 125.6527 | 93.621 | 46.8105
15 | 275 | 20 | 1800 | 0.013547 | 0.46854 | 126.3566 | 94.1455 | 47.0728
15 | 275 | 20 | 1820 | 0.013547 | 0.46854 | 127.0566 | 94.6671 | 47.3336
15 | 275 | 20 | 1840 | 0.013547 | 0.46854 | 127.7529 | 95.1859 | 47.5929
15 | 275 | 20 | 1860 | 0.013547 | 0.46854 | 128.4453 | 95.7018 | 47.8509
15 | 275 | 20 | 1880 | 0.013547 | 0.46854 | 129.134 | 96.2149 | 48.1075
15 | 275 | 20 | 1900 | 0.013547 | 0.46854 | 129.8191 | 96.7253 | 48.3627
15 | 275 | 20 | 1920 | 0.013547 | 0.46854 | 130.5005 | 97.2331 | 48.6165
15 | 275 | 20 | 1940 | 0.013547 | 0.46854 | 131.1785 | 97.7382 | 48.8691
15 | 275 | 20 | 1960 | 0.013547 | 0.46854 | 131.8529 | 98.2407 | 49.1204
15 | 275 | 20 | 1980 | 0.013547 | 0.46854 | 132.5239 | 98.7407 | 49.3703
15 | 275 | 20 | 2000 | 0.013547 | 0.46854 | 133.1916 | 99.2381 | 49.6191
15 | 275 | 27 | 100 | 0.011647 | 0.31095 | 19.7652 | 16.2712 | 6.3308
15 | 275 | 27 | 120 | 0.011647 | 0.31095 | 21.6517 | 17.8243 | 6.935
15 | 275 | 27 | 140 | 0.011647 | 0.31095 | 23.3865 | 19.2524 | 7.4907
15 | 275 | 27 | 160 | 0.011647 | 0.31095 | 25.0012 | 20.5817 | 8.0079
15 | 275 | 27 | 180 | 0.011647 | 0.31095 | 26.5178 | 21.8302 | 8.4936
15 | 275 | 27 | 200 | 0.011647 | 0.31095 | 27.9522 | 23.011 | 8.9531
15 | 275 | 27 | 220 | 0.011647 | 0.31095 | 29.3165 | 24.1342 | 9.3901
15 | 275 | 27 | 240 | 0.011647 | 0.31095 | 30.6201 | 25.2073 | 9.8076
15 | 275 | 27 | 260 | 0.011647 | 0.31095 | 31.8704 | 26.2366 | 10.2081
15 | 275 | 27 | 280 | 0.011647 | 0.31095 | 33.0735 | 27.227 | 10.5934
15 | 275 | 27 | 300 | 0.011647 | 0.31095 | 34.2343 | 28.1826 | 10.9652
15 | 275 | 27 | 320 | 0.011647 | 0.31095 | 35.357 | 29.1069 | 11.3249
15 | 275 | 27 | 340 | 0.011647 | 0.31095 | 36.4452 | 30.0027 | 11.6734
15 | 275 | 27 | 360 | 0.011647 | 0.31095 | 37.5018 | 30.8725 | 12.0118
15 | 275 | 27 | 380 | 0.011647 | 0.31095 | 38.5294 | 31.7185 | 12.341
15 | 275 | 27 | 400 | 0.011647 | 0.31095 | 39.5303 | 32.5425 | 12.6616
15 | 275 | 27 | 420 | 0.011647 | 0.31095 | 40.5065 | 33.3461 | 12.9743
15 | 275 | 27 | 440 | 0.011647 | 0.31095 | 41.4598 | 34.1308 | 13.2796
15 | 275 | 27 | 460 | 0.011647 | 0.31095 | 42.3916 | 34.8979 | 13.578
15 | 275 | 27 | 480 | 0.011647 | 0.31095 | 43.3033 | 35.6485 | 13.8701
15 | 275 | 27 | 500 | 0.011647 | 0.31095 | 44.1963 | 36.3836 | 14.1561
15 | 275 | 27 | 520 | 0.011647 | 0.31095 | 45.0715 | 37.1041 | 14.4364
15 | 275 | 27 | 540 | 0.011647 | 0.31095 | 45.9301 | 37.8109 | 14.7114
15 | 275 | 27 | 560 | 0.011647 | 0.31095 | 46.7729 | 38.5048 | 14.9814
15 | 275 | 27 | 580 | 0.011647 | 0.31095 | 47.6008 | 39.1863 | 15.2466
15 | 275 | 27 | 600 | 0.011647 | 0.31095 | 48.4146 | 39.8562 | 15.5072
15 | 275 | 27 | 620 | 0.011647 | 0.31095 | 49.2149 | 40.5151 | 15.7635
15 | 275 | 27 | 640 | 0.011647 | 0.31095 | 50.0024 | 41.1633 | 16.0158
15 | 275 | 27 | 660 | 0.011647 | 0.31095 | 50.7776 | 41.8016 | 16.2641
15 | 275 | 27 | 680 | 0.011647 | 0.31095 | 51.5413 | 42.4302 | 16.5087
15 | 275 | 27 | 700 | 0.011647 | 0.31095 | 52.2937 | 43.0497 | 16.7497
15 | 275 | 27 | 720 | 0.011647 | 0.31095 | 53.0355 | 43.6603 | 16.9873
15 | 275 | 27 | 740 | 0.011647 | 0.31095 | 53.7671 | 44.2626 | 17.2216
15 | 275 | 27 | 760 | 0.011647 | 0.31095 | 54.4888 | 44.8567 | 17.4528
15 | 275 | 27 | 780 | 0.011647 | 0.31095 | 55.2011 | 45.4431 | 17.6809
15 | 275 | 27 | 800 | 0.011647 | 0.31095 | 55.9043 | 46.022 | 17.9062
15 | 275 | 27 | 820 | 0.011647 | 0.31095 | 56.5988 | 46.5937 | 18.1286
15 | 275 | 27 | 840 | 0.011647 | 0.31095 | 57.2849 | 47.1585 | 18.3484
15 | 275 | 27 | 860 | 0.011647 | 0.31095 | 57.9629 | 47.7166 | 18.5655
15 | 275 | 27 | 880 | 0.011647 | 0.31095 | 58.633 | 48.2683 | 18.7802
15 | 275 | 27 | 900 | 0.011647 | 0.31095 | 59.2955 | 48.8137 | 18.9924
15 | 275 | 27 | 920 | 0.011647 | 0.31095 | 59.9507 | 49.3531 | 19.2022
15 | 275 | 27 | 940 | 0.011647 | 0.31095 | 60.5989 | 49.8867 | 19.4098
15 | 275 | 27 | 960 | 0.011647 | 0.31095 | 61.2401 | 50.4146 | 19.6152
15 | 275 | 27 | 980 | 0.011647 | 0.31095 | 61.8748 | 50.937 | 19.8185
15 | 275 | 27 | 1000 | 0.011647 | 0.31095 | 62.503 | 51.4542 | 20.0197
15 | 275 | 27 | 1020 | 0.011647 | 0.31095 | 63.1249 | 51.9662 | 20.2189
15 | 275 | 27 | 1040 | 0.011647 | 0.31095 | 63.7408 | 52.4732 | 20.4162
15 | 275 | 27 | 1060 | 0.011647 | 0.31095 | 64.3507 | 52.9753 | 20.6116
15 | 275 | 27 | 1080 | 0.011647 | 0.31095 | 64.955 | 53.4728 | 20.8051
15 | 275 | 27 | 1100 | 0.011647 | 0.31095 | 65.5537 | 53.9656 | 20.9969
15 | 275 | 27 | 1120 | 0.011647 | 0.31095 | 66.1469 | 54.454 | 21.1869
15 | 275 | 27 | 1140 | 0.011647 | 0.31095 | 66.7349 | 54.938 | 21.3752
15 | 275 | 27 | 1160 | 0.011647 | 0.31095 | 67.3177 | 55.4179 | 21.5619
15 | 275 | 27 | 1180 | 0.011647 | 0.31095 | 67.8956 | 55.8935 | 21.747
15 | 275 | 27 | 1200 | 0.011647 | 0.31095 | 68.4686 | 56.3652 | 21.9305
15 | 275 | 27 | 1220 | 0.011647 | 0.31095 | 69.0368 | 56.833 | 22.1125
15 | 275 | 27 | 1240 | 0.011647 | 0.31095 | 69.6003 | 57.297 | 22.293
15 | 275 | 27 | 1260 | 0.011647 | 0.31095 | 70.1594 | 57.7572 | 22.4721
15 | 275 | 27 | 1280 | 0.011647 | 0.31095 | 70.714 | 58.2138 | 22.6497
15 | 275 | 27 | 1300 | 0.011647 | 0.31095 | 71.2643 | 58.6668 | 22.826
15 | 275 | 27 | 1320 | 0.011647 | 0.31095 | 71.8104 | 59.1164 | 23.0009
15 | 275 | 27 | 1340 | 0.011647 | 0.31095 | 72.3524 | 59.5625 | 23.1745
15 | 275 | 27 | 1360 | 0.011647 | 0.31095 | 72.8903 | 60.0054 | 23.3468
15 | 275 | 27 | 1380 | 0.011647 | 0.31095 | 73.4243 | 60.445 | 23.5178
15 | 275 | 27 | 1400 | 0.011647 | 0.31095 | 73.9545 | 60.8814 | 23.6876
15 | 275 | 27 | 1420 | 0.011647 | 0.31095 | 74.4809 | 61.3147 | 23.8562
15 | 275 | 27 | 1440 | 0.011647 | 0.31095 | 75.0035 | 61.745 | 24.0237
15 | 275 | 27 | 1460 | 0.011647 | 0.31095 | 75.5226 | 62.1723 | 24.1899
15 | 275 | 27 | 1480 | 0.011647 | 0.31095 | 76.0381 | 62.5967 | 24.355
15 | 275 | 27 | 1500 | 0.011647 | 0.31095 | 76.5502 | 63.0182 | 24.519
15 | 275 | 27 | 1520 | 0.011647 | 0.31095 | 77.0588 | 63.437 | 24.682
15 | 275 | 27 | 1540 | 0.011647 | 0.31095 | 77.5641 | 63.853 | 24.8438
15 | 275 | 27 | 1560 | 0.011647 | 0.31095 | 78.0662 | 64.2663 | 25.0046
15 | 275 | 27 | 1580 | 0.011647 | 0.31095 | 78.565 | 64.6769 | 25.1644
15 | 275 | 27 | 1600 | 0.011647 | 0.31095 | 79.0607 | 65.085 | 25.3232
15 | 275 | 27 | 1620 | 0.011647 | 0.31095 | 79.5533 | 65.4905 | 25.4809
15 | 275 | 27 | 1640 | 0.011647 | 0.31095 | 80.0428 | 65.8935 | 25.6377
15 | 275 | 27 | 1660 | 0.011647 | 0.31095 | 80.5294 | 66.2941 | 25.7936
15 | 275 | 27 | 1680 | 0.011647 | 0.31095 | 81.0131 | 66.6922 | 25.9485
15 | 275 | 27 | 1700 | 0.011647 | 0.31095 | 81.4939 | 67.088 | 26.1025
15 | 275 | 27 | 1720 | 0.011647 | 0.31095 | 81.9719 | 67.4815 | 26.2556
15 | 275 | 27 | 1740 | 0.011647 | 0.31095 | 82.4471 | 67.8727 | 26.4078
15 | 275 | 27 | 1760 | 0.011647 | 0.31095 | 82.9195 | 68.2617 | 26.5591
15 | 275 | 27 | 1780 | 0.011647 | 0.31095 | 83.3893 | 68.6484 | 26.7096
15 | 275 | 27 | 1800 | 0.011647 | 0.31095 | 83.8565 | 69.033 | 26.8593
15 | 275 | 27 | 1820 | 0.011647 | 0.31095 | 84.3211 | 69.4155 | 27.0081
15 | 275 | 27 | 1840 | 0.011647 | 0.31095 | 84.7831 | 69.7958 | 27.1561
15 | 275 | 27 | 1860 | 0.011647 | 0.31095 | 85.2427 | 70.1741 | 27.3032
15 | 275 | 27 | 1880 | 0.011647 | 0.31095 | 85.6997 | 70.5504 | 27.4496
15 | 275 | 27 | 1900 | 0.011647 | 0.31095 | 86.1544 | 70.9247 | 27.5953
15 | 275 | 27 | 1920 | 0.011647 | 0.31095 | 86.6066 | 71.297 | 27.7401
15 | 275 | 27 | 1940 | 0.011647 | 0.31095 | 87.0565 | 71.6674 | 27.8842
15 | 275 | 27 | 1960 | 0.011647 | 0.31095 | 87.5041 | 72.0359 | 28.0276
15 | 275 | 27 | 1980 | 0.011647 | 0.31095 | 87.9495 | 72.4025 | 28.1702
15 | 275 | 27 | 2000 | 0.011647 | 0.31095 | 88.3925 | 72.7672 | 28.3121
15 | 275 | 34 | 100 | 0.0063588 | 0.32087 | 20.3958 | 15.8323 | 3.5666
15 | 275 | 34 | 120 | 0.0063588 | 0.32087 | 22.3425 | 17.3434 | 3.907
15 | 275 | 34 | 140 | 0.0063588 | 0.32087 | 24.1327 | 18.733 | 4.22
15 | 275 | 34 | 160 | 0.0063588 | 0.32087 | 25.7989 | 20.0264 | 4.5114
15 | 275 | 34 | 180 | 0.0063588 | 0.32087 | 27.3639 | 21.2412 | 4.785
15 | 275 | 34 | 200 | 0.0063588 | 0.32087 | 28.8441 | 22.3902 | 5.0439
15 | 275 | 34 | 220 | 0.0063588 | 0.32087 | 30.2519 | 23.4831 | 5.2901
15 | 275 | 34 | 240 | 0.0063588 | 0.32087 | 31.5971 | 24.5273 | 5.5253
15 | 275 | 34 | 260 | 0.0063588 | 0.32087 | 32.8873 | 25.5288 | 5.7509
15 | 275 | 34 | 280 | 0.0063588 | 0.32087 | 34.1287 | 26.4925 | 5.968
15 | 275 | 34 | 300 | 0.0063588 | 0.32087 | 35.3266 | 27.4223 | 6.1775
15 | 275 | 34 | 320 | 0.0063588 | 0.32087 | 36.4852 | 28.3217 | 6.38
15 | 275 | 34 | 340 | 0.0063588 | 0.32087 | 37.608 | 29.1933 | 6.5764
15 | 275 | 34 | 360 | 0.0063588 | 0.32087 | 38.6984 | 30.0397 | 6.7671
15 | 275 | 34 | 380 | 0.0063588 | 0.32087 | 39.7588 | 30.8628 | 6.9525
15 | 275 | 34 | 400 | 0.0063588 | 0.32087 | 40.7916 | 31.6646 | 7.1331
15 | 275 | 34 | 420 | 0.0063588 | 0.32087 | 41.799 | 32.4465 | 7.3093
15 | 275 | 34 | 440 | 0.0063588 | 0.32087 | 42.7826 | 33.2101 | 7.4813
15 | 275 | 34 | 460 | 0.0063588 | 0.32087 | 43.7442 | 33.9565 | 7.6494
15 | 275 | 34 | 480 | 0.0063588 | 0.32087 | 44.685 | 34.6868 | 7.8139
15 | 275 | 34 | 500 | 0.0063588 | 0.32087 | 45.6065 | 35.4021 | 7.9751
15 | 275 | 34 | 520 | 0.0063588 | 0.32087 | 46.5096 | 36.1032 | 8.133
15 | 275 | 34 | 540 | 0.0063588 | 0.32087 | 47.3956 | 36.7909 | 8.2879
15 | 275 | 34 | 560 | 0.0063588 | 0.32087 | 48.2653 | 37.466 | 8.44
15 | 275 | 34 | 580 | 0.0063588 | 0.32087 | 49.1197 | 38.1292 | 8.5894
15 | 275 | 34 | 600 | 0.0063588 | 0.32087 | 49.9594 | 38.781 | 8.7362
15 | 275 | 34 | 620 | 0.0063588 | 0.32087 | 50.7852 | 39.4221 | 8.8807
15 | 275 | 34 | 640 | 0.0063588 | 0.32087 | 51.5978 | 40.0529 | 9.0228
15 | 275 | 34 | 660 | 0.0063588 | 0.32087 | 52.3978 | 40.6739 | 9.1626
15 | 275 | 34 | 680 | 0.0063588 | 0.32087 | 53.1858 | 41.2856 | 9.3004
15 | 275 | 34 | 700 | 0.0063588 | 0.32087 | 53.9623 | 41.8883 | 9.4362
15 | 275 | 34 | 720 | 0.0063588 | 0.32087 | 54.7277 | 42.4825 | 9.5701
15 | 275 | 34 | 740 | 0.0063588 | 0.32087 | 55.4826 | 43.0685 | 9.7021
15 | 275 | 34 | 760 | 0.0063588 | 0.32087 | 56.2274 | 43.6466 | 9.8323
15 | 275 | 34 | 780 | 0.0063588 | 0.32087 | 56.9624 | 44.2172 | 9.9608
15 | 275 | 34 | 800 | 0.0063588 | 0.32087 | 57.6881 | 44.7805 | 10.0877
15 | 275 | 34 | 820 | 0.0063588 | 0.32087 | 58.4048 | 45.3368 | 10.2131
15 | 275 | 34 | 840 | 0.0063588 | 0.32087 | 59.1127 | 45.8863 | 10.3369
15 | 275 | 34 | 860 | 0.0063588 | 0.32087 | 59.8123 | 46.4294 | 10.4592
15 | 275 | 34 | 880 | 0.0063588 | 0.32087 | 60.5038 | 46.9662 | 10.5801
15 | 275 | 34 | 900 | 0.0063588 | 0.32087 | 61.1875 | 47.4969 | 10.6997
15 | 275 | 34 | 920 | 0.0063588 | 0.32087 | 61.8636 | 48.0217 | 10.8179
15 | 275 | 34 | 940 | 0.0063588 | 0.32087 | 62.5324 | 48.5409 | 10.9349
15 | 275 | 34 | 960 | 0.0063588 | 0.32087 | 63.1942 | 49.0546 | 11.0506
15 | 275 | 34 | 980 | 0.0063588 | 0.32087 | 63.849 | 49.5629 | 11.1651
15 | 275 | 34 | 1000 | 0.0063588 | 0.32087 | 64.4973 | 50.0661 | 11.2784
15 | 275 | 34 | 1020 | 0.0063588 | 0.32087 | 65.139 | 50.5643 | 11.3907
15 | 275 | 34 | 1040 | 0.0063588 | 0.32087 | 65.7746 | 51.0576 | 11.5018
15 | 275 | 34 | 1060 | 0.0063588 | 0.32087 | 66.404 | 51.5462 | 11.6119
15 | 275 | 34 | 1080 | 0.0063588 | 0.32087 | 67.0275 | 52.0302 | 11.7209
15 | 275 | 34 | 1100 | 0.0063588 | 0.32087 | 67.6453 | 52.5098 | 11.8289
15 | 275 | 34 | 1120 | 0.0063588 | 0.32087 | 68.2575 | 52.985 | 11.936
15 | 275 | 34 | 1140 | 0.0063588 | 0.32087 | 68.8642 | 53.456 | 12.0421
15 | 275 | 34 | 1160 | 0.0063588 | 0.32087 | 69.4657 | 53.9228 | 12.1472
15 | 275 | 34 | 1180 | 0.0063588 | 0.32087 | 70.062 | 54.3857 | 12.2515
15 | 275 | 34 | 1200 | 0.0063588 | 0.32087 | 70.6532 | 54.8447 | 12.3549
15 | 275 | 34 | 1220 | 0.0063588 | 0.32087 | 71.2396 | 55.2998 | 12.4574
15 | 275 | 34 | 1240 | 0.0063588 | 0.32087 | 71.8211 | 55.7512 | 12.5591
15 | 275 | 34 | 1260 | 0.0063588 | 0.32087 | 72.398 | 56.199 | 12.66
15 | 275 | 34 | 1280 | 0.0063588 | 0.32087 | 72.9703 | 56.6433 | 12.7601
15 | 275 | 34 | 1300 | 0.0063588 | 0.32087 | 73.5382 | 57.0841 | 12.8594
15 | 275 | 34 | 1320 | 0.0063588 | 0.32087 | 74.1017 | 57.5216 | 12.9579
15 | 275 | 34 | 1340 | 0.0063588 | 0.32087 | 74.661 | 57.9557 | 13.0557
15 | 275 | 34 | 1360 | 0.0063588 | 0.32087 | 75.2161 | 58.3866 | 13.1528
15 | 275 | 34 | 1380 | 0.0063588 | 0.32087 | 75.7671 | 58.8143 | 13.2492
15 | 275 | 34 | 1400 | 0.0063588 | 0.32087 | 76.3142 | 59.239 | 13.3448
15 | 275 | 34 | 1420 | 0.0063588 | 0.32087 | 76.8574 | 59.6606 | 13.4398
15 | 275 | 34 | 1440 | 0.0063588 | 0.32087 | 77.3967 | 60.0793 | 13.5341
15 | 275 | 34 | 1460 | 0.0063588 | 0.32087 | 77.9323 | 60.4951 | 13.6278
15 | 275 | 34 | 1480 | 0.0063588 | 0.32087 | 78.4643 | 60.908 | 13.7208
15 | 275 | 34 | 1500 | 0.0063588 | 0.32087 | 78.9927 | 61.3182 | 13.8132
15 | 275 | 34 | 1520 | 0.0063588 | 0.32087 | 79.5176 | 61.7256 | 13.905
15 | 275 | 34 | 1540 | 0.0063588 | 0.32087 | 80.039 | 62.1304 | 13.9962
15 | 275 | 34 | 1560 | 0.0063588 | 0.32087 | 80.5571 | 62.5325 | 14.0868
15 | 275 | 34 | 1580 | 0.0063588 | 0.32087 | 81.0718 | 62.9321 | 14.1768
15 | 275 | 34 | 1600 | 0.0063588 | 0.32087 | 81.5833 | 63.3292 | 14.2662
15 | 275 | 34 | 1620 | 0.0063588 | 0.32087 | 82.0916 | 63.7237 | 14.3551
15 | 275 | 34 | 1640 | 0.0063588 | 0.32087 | 82.5968 | 64.1159 | 14.4434
15 | 275 | 34 | 1660 | 0.0063588 | 0.32087 | 83.0989 | 64.5056 | 14.5313
15 | 275 | 34 | 1680 | 0.0063588 | 0.32087 | 83.598 | 64.8931 | 14.6185
15 | 275 | 34 | 1700 | 0.0063588 | 0.32087 | 84.0941 | 65.2782 | 14.7053
15 | 275 | 34 | 1720 | 0.0063588 | 0.32087 | 84.5874 | 65.6611 | 14.7915
15 | 275 | 34 | 1740 | 0.0063588 | 0.32087 | 85.0777 | 66.0417 | 14.8773
15 | 275 | 34 | 1760 | 0.0063588 | 0.32087 | 85.5653 | 66.4202 | 14.9625
15 | 275 | 34 | 1780 | 0.0063588 | 0.32087 | 86.0501 | 66.7965 | 15.0473
15 | 275 | 34 | 1800 | 0.0063588 | 0.32087 | 86.5322 | 67.1707 | 15.1316
15 | 275 | 34 | 1820 | 0.0063588 | 0.32087 | 87.0116 | 67.5428 | 15.2154
15 | 275 | 34 | 1840 | 0.0063588 | 0.32087 | 87.4883 | 67.9129 | 15.2988
15 | 275 | 34 | 1860 | 0.0063588 | 0.32087 | 87.9625 | 68.281 | 15.3817
15 | 275 | 34 | 1880 | 0.0063588 | 0.32087 | 88.4342 | 68.6472 | 15.4642
15 | 275 | 34 | 1900 | 0.0063588 | 0.32087 | 88.9033 | 69.0113 | 15.5463
15 | 275 | 34 | 1920 | 0.0063588 | 0.32087 | 89.37 | 69.3736 | 15.6279
15 | 275 | 34 | 1940 | 0.0063588 | 0.32087 | 89.8343 | 69.734 | 15.709
15 | 275 | 34 | 1960 | 0.0063588 | 0.32087 | 90.2962 | 70.0925 | 15.7898
15 | 275 | 34 | 1980 | 0.0063588 | 0.32087 | 90.7557 | 70.4492 | 15.8702
15 | 275 | 34 | 2000 | 0.0063588 | 0.32087 | 91.2129 | 70.8041 | 15.9501
15 | 300 | 20 | 100 | 0.013547 | 0.46854 | 28.5146 | 23.177 | 11.5885
15 | 300 | 20 | 120 | 0.013547 | 0.46854 | 31.2362 | 25.3892 | 12.6946
15 | 300 | 20 | 140 | 0.013547 | 0.46854 | 33.7389 | 27.4234 | 13.7117
15 | 300 | 20 | 160 | 0.013547 | 0.46854 | 36.0684 | 29.3169 | 14.6584
15 | 300 | 20 | 180 | 0.013547 | 0.46854 | 38.2564 | 31.0952 | 15.5476
15 | 300 | 20 | 200 | 0.013547 | 0.46854 | 40.3257 | 32.7773 | 16.3886
15 | 300 | 20 | 220 | 0.013547 | 0.46854 | 42.294 | 34.3771 | 17.1885
15 | 300 | 20 | 240 | 0.013547 | 0.46854 | 44.1746 | 35.9057 | 17.9529
15 | 300 | 20 | 260 | 0.013547 | 0.46854 | 45.9784 | 37.3718 | 18.6859
15 | 300 | 20 | 280 | 0.013547 | 0.46854 | 47.7141 | 38.7826 | 19.3913
15 | 300 | 20 | 300 | 0.013547 | 0.46854 | 49.3888 | 40.1438 | 20.0719
15 | 300 | 20 | 320 | 0.013547 | 0.46854 | 51.0085 | 41.4603 | 20.7302
15 | 300 | 20 | 340 | 0.013547 | 0.46854 | 52.5783 | 42.7363 | 21.3682
15 | 300 | 20 | 360 | 0.013547 | 0.46854 | 54.1027 | 43.9753 | 21.9877
15 | 300 | 20 | 380 | 0.013547 | 0.46854 | 55.5852 | 45.1803 | 22.5902
15 | 300 | 20 | 400 | 0.013547 | 0.46854 | 57.0292 | 46.3541 | 23.177
15 | 300 | 20 | 420 | 0.013547 | 0.46854 | 58.4376 | 47.4988 | 23.7494
15 | 300 | 20 | 440 | 0.013547 | 0.46854 | 59.8127 | 48.6165 | 24.3083
15 | 300 | 20 | 460 | 0.013547 | 0.46854 | 61.157 | 49.7092 | 24.8546
15 | 300 | 20 | 480 | 0.013547 | 0.46854 | 62.4724 | 50.7783 | 25.3892
15 | 300 | 20 | 500 | 0.013547 | 0.46854 | 63.7606 | 51.8254 | 25.9127
15 | 300 | 20 | 520 | 0.013547 | 0.46854 | 65.0233 | 52.8518 | 26.4259
15 | 300 | 20 | 540 | 0.013547 | 0.46854 | 66.262 | 53.8586 | 26.9293
15 | 300 | 20 | 560 | 0.013547 | 0.46854 | 67.4779 | 54.8469 | 27.4234
15 | 300 | 20 | 580 | 0.013547 | 0.46854 | 68.6723 | 55.8177 | 27.9088
15 | 300 | 20 | 600 | 0.013547 | 0.46854 | 69.8462 | 56.7719 | 28.3859
15 | 300 | 20 | 620 | 0.013547 | 0.46854 | 71.0008 | 57.7103 | 28.8552
15 | 300 | 20 | 640 | 0.013547 | 0.46854 | 72.1369 | 58.6338 | 29.3169
15 | 300 | 20 | 660 | 0.013547 | 0.46854 | 73.2554 | 59.5429 | 29.7714
15 | 300 | 20 | 680 | 0.013547 | 0.46854 | 74.357 | 60.4383 | 30.2191
15 | 300 | 20 | 700 | 0.013547 | 0.46854 | 75.4426 | 61.3207 | 30.6603
15 | 300 | 20 | 720 | 0.013547 | 0.46854 | 76.5127 | 62.1905 | 31.0952
15 | 300 | 20 | 740 | 0.013547 | 0.46854 | 77.5681 | 63.0483 | 31.5242
15 | 300 | 20 | 760 | 0.013547 | 0.46854 | 78.6094 | 63.8947 | 31.9473
15 | 300 | 20 | 780 | 0.013547 | 0.46854 | 79.637 | 64.7299 | 32.365
15 | 300 | 20 | 800 | 0.013547 | 0.46854 | 80.6515 | 65.5545 | 32.7773
15 | 300 | 20 | 820 | 0.013547 | 0.46854 | 81.6534 | 66.3689 | 33.1845
15 | 300 | 20 | 840 | 0.013547 | 0.46854 | 82.6432 | 67.1734 | 33.5867
15 | 300 | 20 | 860 | 0.013547 | 0.46854 | 83.6212 | 67.9684 | 33.9842
15 | 300 | 20 | 880 | 0.013547 | 0.46854 | 84.588 | 68.7542 | 34.3771
15 | 300 | 20 | 900 | 0.013547 | 0.46854 | 85.5438 | 69.5311 | 34.7655
15 | 300 | 20 | 920 | 0.013547 | 0.46854 | 86.4891 | 70.2994 | 35.1497
15 | 300 | 20 | 940 | 0.013547 | 0.46854 | 87.4241 | 71.0594 | 35.5297
15 | 300 | 20 | 960 | 0.013547 | 0.46854 | 88.3493 | 71.8114 | 35.9057
15 | 300 | 20 | 980 | 0.013547 | 0.46854 | 89.2648 | 72.5556 | 36.2778
15 | 300 | 20 | 1000 | 0.013547 | 0.46854 | 90.1711 | 73.2922 | 36.6461
15 | 300 | 20 | 1020 | 0.013547 | 0.46854 | 91.0684 | 74.0215 | 37.0107
15 | 300 | 20 | 1040 | 0.013547 | 0.46854 | 91.9568 | 74.7437 | 37.3718
15 | 300 | 20 | 1060 | 0.013547 | 0.46854 | 92.8368 | 75.4589 | 37.7295
15 | 300 | 20 | 1080 | 0.013547 | 0.46854 | 93.7086 | 76.1675 | 38.0837
15 | 300 | 20 | 1100 | 0.013547 | 0.46854 | 94.5723 | 76.8695 | 38.4348
15 | 300 | 20 | 1120 | 0.013547 | 0.46854 | 95.4281 | 77.5652 | 38.7826
15 | 300 | 20 | 1140 | 0.013547 | 0.46854 | 96.2764 | 78.2547 | 39.1273
15 | 300 | 20 | 1160 | 0.013547 | 0.46854 | 97.1173 | 78.9381 | 39.4691
15 | 300 | 20 | 1180 | 0.013547 | 0.46854 | 97.9509 | 79.6157 | 39.8079
15 | 300 | 20 | 1200 | 0.013547 | 0.46854 | 98.7775 | 80.2876 | 40.1438
15 | 300 | 20 | 1220 | 0.013547 | 0.46854 | 99.5972 | 80.9539 | 40.4769
15 | 300 | 20 | 1240 | 0.013547 | 0.46854 | 100.4103 | 81.6147 | 40.8074
15 | 300 | 20 | 1260 | 0.013547 | 0.46854 | 101.2168 | 82.2703 | 41.1351
15 | 300 | 20 | 1280 | 0.013547 | 0.46854 | 102.017 | 82.9207 | 41.4603
15 | 300 | 20 | 1300 | 0.013547 | 0.46854 | 102.8109 | 83.566 | 41.783
15 | 300 | 20 | 1320 | 0.013547 | 0.46854 | 103.5987 | 84.2063 | 42.1032
15 | 300 | 20 | 1340 | 0.013547 | 0.46854 | 104.3806 | 84.8419 | 42.4209
15 | 300 | 20 | 1360 | 0.013547 | 0.46854 | 105.1567 | 85.4727 | 42.7363
15 | 300 | 20 | 1380 | 0.013547 | 0.46854 | 105.9271 | 86.0988 | 43.0494
15 | 300 | 20 | 1400 | 0.013547 | 0.46854 | 106.6919 | 86.7205 | 43.3603
15 | 300 | 20 | 1420 | 0.013547 | 0.46854 | 107.4513 | 87.3377 | 43.6689
15 | 300 | 20 | 1440 | 0.013547 | 0.46854 | 108.2053 | 87.9506 | 43.9753
15 | 300 | 20 | 1460 | 0.013547 | 0.46854 | 108.9542 | 88.5593 | 44.2797
15 | 300 | 20 | 1480 | 0.013547 | 0.46854 | 109.6979 | 89.1638 | 44.5819
15 | 300 | 20 | 1500 | 0.013547 | 0.46854 | 110.4366 | 89.7643 | 44.8821
15 | 300 | 20 | 1520 | 0.013547 | 0.46854 | 111.1704 | 90.3607 | 45.1803
15 | 300 | 20 | 1540 | 0.013547 | 0.46854 | 111.8994 | 90.9532 | 45.4766
15 | 300 | 20 | 1560 | 0.013547 | 0.46854 | 112.6237 | 91.5419 | 45.771
15 | 300 | 20 | 1580 | 0.013547 | 0.46854 | 113.3433 | 92.1269 | 46.0634
15 | 300 | 20 | 1600 | 0.013547 | 0.46854 | 114.0584 | 92.7081 | 46.3541
15 | 300 | 20 | 1620 | 0.013547 | 0.46854 | 114.7691 | 93.2857 | 46.6429
15 | 300 | 20 | 1640 | 0.013547 | 0.46854 | 115.4754 | 93.8598 | 46.9299
15 | 300 | 20 | 1660 | 0.013547 | 0.46854 | 116.1773 | 94.4304 | 47.2152
15 | 300 | 20 | 1680 | 0.013547 | 0.46854 | 116.8751 | 94.9976 | 47.4988
15 | 300 | 20 | 1700 | 0.013547 | 0.46854 | 117.5687 | 95.5613 | 47.7807
15 | 300 | 20 | 1720 | 0.013547 | 0.46854 | 118.2583 | 96.1218 | 48.0609
15 | 300 | 20 | 1740 | 0.013547 | 0.46854 | 118.9439 | 96.6791 | 48.3395
15 | 300 | 20 | 1760 | 0.013547 | 0.46854 | 119.6255 | 97.2331 | 48.6165
15 | 300 | 20 | 1780 | 0.013547 | 0.46854 | 120.3033 | 97.784 | 48.892
15 | 300 | 20 | 1800 | 0.013547 | 0.46854 | 120.9772 | 98.3318 | 49.1659
15 | 300 | 20 | 1820 | 0.013547 | 0.46854 | 121.6475 | 98.8766 | 49.4383
15 | 300 | 20 | 1840 | 0.013547 | 0.46854 | 122.314 | 99.4184 | 49.7092
15 | 300 | 20 | 1860 | 0.013547 | 0.46854 | 122.977 | 99.9572 | 49.9786
15 | 300 | 20 | 1880 | 0.013547 | 0.46854 | 123.6364 | 100.4932 | 50.2466
15 | 300 | 20 | 1900 | 0.013547 | 0.46854 | 124.2923 | 101.0263 | 50.5132
15 | 300 | 20 | 1920 | 0.013547 | 0.46854 | 124.9448 | 101.5567 | 50.7783
15 | 300 | 20 | 1940 | 0.013547 | 0.46854 | 125.5938 | 102.0842 | 51.0421
15 | 300 | 20 | 1960 | 0.013547 | 0.46854 | 126.2396 | 102.6091 | 51.3045
15 | 300 | 20 | 1980 | 0.013547 | 0.46854 | 126.882 | 103.1313 | 51.5656
15 | 300 | 20 | 2000 | 0.013547 | 0.46854 | 127.5212 | 103.6508 | 51.8254
15 | 300 | 27 | 100 | 0.011647 | 0.31095 | 18.9237 | 16.9948 | 6.6123
15 | 300 | 27 | 120 | 0.011647 | 0.31095 | 20.7299 | 18.6168 | 7.2434
15 | 300 | 27 | 140 | 0.011647 | 0.31095 | 22.3908 | 20.1085 | 7.8238
15 | 300 | 27 | 160 | 0.011647 | 0.31095 | 23.9368 | 21.4969 | 8.364
15 | 300 | 27 | 180 | 0.011647 | 0.31095 | 25.3888 | 22.8009 | 8.8713
15 | 300 | 27 | 200 | 0.011647 | 0.31095 | 26.7622 | 24.0342 | 9.3512
15 | 300 | 27 | 220 | 0.011647 | 0.31095 | 28.0684 | 25.2073 | 9.8076
15 | 300 | 27 | 240 | 0.011647 | 0.31095 | 29.3165 | 26.3282 | 10.2437
15 | 300 | 27 | 260 | 0.011647 | 0.31095 | 30.5136 | 27.4032 | 10.662
15 | 300 | 27 | 280 | 0.011647 | 0.31095 | 31.6654 | 28.4377 | 11.0645
15 | 300 | 27 | 300 | 0.011647 | 0.31095 | 32.7768 | 29.4358 | 11.4528
15 | 300 | 27 | 320 | 0.011647 | 0.31095 | 33.8518 | 30.4011 | 11.8284
15 | 300 | 27 | 340 | 0.011647 | 0.31095 | 34.8936 | 31.3368 | 12.1925
15 | 300 | 27 | 360 | 0.011647 | 0.31095 | 35.9052 | 32.2453 | 12.5459
15 | 300 | 27 | 380 | 0.011647 | 0.31095 | 36.8891 | 33.1289 | 12.8897
15 | 300 | 27 | 400 | 0.011647 | 0.31095 | 37.8474 | 33.9895 | 13.2246
15 | 300 | 27 | 420 | 0.011647 | 0.31095 | 38.7821 | 34.8289 | 13.5512
15 | 300 | 27 | 440 | 0.011647 | 0.31095 | 39.6947 | 35.6485 | 13.8701
15 | 300 | 27 | 460 | 0.011647 | 0.31095 | 40.5868 | 36.4497 | 14.1818
15 | 300 | 27 | 480 | 0.011647 | 0.31095 | 41.4598 | 37.2336 | 14.4868
15 | 300 | 27 | 500 | 0.011647 | 0.31095 | 42.3147 | 38.0014 | 14.7855
15 | 300 | 27 | 520 | 0.011647 | 0.31095 | 43.1527 | 38.754 | 15.0783
15 | 300 | 27 | 540 | 0.011647 | 0.31095 | 43.9747 | 39.4922 | 15.3656
15 | 300 | 27 | 560 | 0.011647 | 0.31095 | 44.7817 | 40.2169 | 15.6475
15 | 300 | 27 | 580 | 0.011647 | 0.31095 | 45.5743 | 40.9288 | 15.9245
15 | 300 | 27 | 600 | 0.011647 | 0.31095 | 46.3534 | 41.6285 | 16.1967
15 | 300 | 27 | 620 | 0.011647 | 0.31095 | 47.1197 | 42.3166 | 16.4645
15 | 300 | 27 | 640 | 0.011647 | 0.31095 | 47.8736 | 42.9937 | 16.7279
15 | 300 | 27 | 660 | 0.011647 | 0.31095 | 48.6159 | 43.6603 | 16.9873
15 | 300 | 27 | 680 | 0.011647 | 0.31095 | 49.347 | 44.3169 | 17.2428
15 | 300 | 27 | 700 | 0.011647 | 0.31095 | 50.0674 | 44.9639 | 17.4945
15 | 300 | 27 | 720 | 0.011647 | 0.31095 | 50.7776 | 45.6017 | 17.7426
15 | 300 | 27 | 740 | 0.011647 | 0.31095 | 51.4781 | 46.2307 | 17.9874
15 | 300 | 27 | 760 | 0.011647 | 0.31095 | 52.1691 | 46.8513 | 18.2288
15 | 300 | 27 | 780 | 0.011647 | 0.31095 | 52.851 | 47.4638 | 18.4671
15 | 300 | 27 | 800 | 0.011647 | 0.31095 | 53.5243 | 48.0684 | 18.7024
15 | 300 | 27 | 820 | 0.011647 | 0.31095 | 54.1893 | 48.6656 | 18.9347
15 | 300 | 27 | 840 | 0.011647 | 0.31095 | 54.8461 | 49.2555 | 19.1642
15 | 300 | 27 | 860 | 0.011647 | 0.31095 | 55.4952 | 49.8384 | 19.3911
15 | 300 | 27 | 880 | 0.011647 | 0.31095 | 56.1368 | 50.4146 | 19.6152
15 | 300 | 27 | 900 | 0.011647 | 0.31095 | 56.7711 | 50.9843 | 19.8369
15 | 300 | 27 | 920 | 0.011647 | 0.31095 | 57.3985 | 51.5477 | 20.0561
15 | 300 | 27 | 940 | 0.011647 | 0.31095 | 58.019 | 52.1049 | 20.2729
15 | 300 | 27 | 960 | 0.011647 | 0.31095 | 58.633 | 52.6563 | 20.4874
15 | 300 | 27 | 980 | 0.011647 | 0.31095 | 59.2406 | 53.202 | 20.6998
15 | 300 | 27 | 1000 | 0.011647 | 0.31095 | 59.842 | 53.7421 | 20.9099
15 | 300 | 27 | 1020 | 0.011647 | 0.31095 | 60.4375 | 54.2769 | 21.118
15 | 300 | 27 | 1040 | 0.011647 | 0.31095 | 61.0271 | 54.8064 | 21.324
15 | 300 | 27 | 1060 | 0.011647 | 0.31095 | 61.6111 | 55.3309 | 21.5281
15 | 300 | 27 | 1080 | 0.011647 | 0.31095 | 62.1897 | 55.8505 | 21.7302
15 | 300 | 27 | 1100 | 0.011647 | 0.31095 | 62.7628 | 56.3652 | 21.9305
15 | 300 | 27 | 1120 | 0.011647 | 0.31095 | 63.3308 | 56.8753 | 22.129
15 | 300 | 27 | 1140 | 0.011647 | 0.31095 | 63.8938 | 57.3809 | 22.3257
15 | 300 | 27 | 1160 | 0.011647 | 0.31095 | 64.4518 | 57.8821 | 22.5207
15 | 300 | 27 | 1180 | 0.011647 | 0.31095 | 65.0051 | 58.3789 | 22.714
15 | 300 | 27 | 1200 | 0.011647 | 0.31095 | 65.5537 | 58.8716 | 22.9057
15 | 300 | 27 | 1220 | 0.011647 | 0.31095 | 66.0977 | 59.3601 | 23.0957
15 | 300 | 27 | 1240 | 0.011647 | 0.31095 | 66.6373 | 59.8447 | 23.2843
15 | 300 | 27 | 1260 | 0.011647 | 0.31095 | 67.1725 | 60.3254 | 23.4713
15 | 300 | 27 | 1280 | 0.011647 | 0.31095 | 67.7035 | 60.8023 | 23.6569
15 | 300 | 27 | 1300 | 0.011647 | 0.31095 | 68.2304 | 61.2755 | 23.841
15 | 300 | 27 | 1320 | 0.011647 | 0.31095 | 68.7533 | 61.745 | 24.0237
15 | 300 | 27 | 1340 | 0.011647 | 0.31095 | 69.2722 | 62.211 | 24.205
15 | 300 | 27 | 1360 | 0.011647 | 0.31095 | 69.7872 | 62.6736 | 24.3849
15 | 300 | 27 | 1380 | 0.011647 | 0.31095 | 70.2985 | 63.1327 | 24.5636
15 | 300 | 27 | 1400 | 0.011647 | 0.31095 | 70.806 | 63.5886 | 24.7409
15 | 300 | 27 | 1420 | 0.011647 | 0.31095 | 71.31 | 64.0412 | 24.917
15 | 300 | 27 | 1440 | 0.011647 | 0.31095 | 71.8104 | 64.4906 | 25.0919
15 | 300 | 27 | 1460 | 0.011647 | 0.31095 | 72.3074 | 64.9369 | 25.2655
15 | 300 | 27 | 1480 | 0.011647 | 0.31095 | 72.801 | 65.3801 | 25.438
15 | 300 | 27 | 1500 | 0.011647 | 0.31095 | 73.2912 | 65.8204 | 25.6093
15 | 300 | 27 | 1520 | 0.011647 | 0.31095 | 73.7782 | 66.2578 | 25.7795
15 | 300 | 27 | 1540 | 0.011647 | 0.31095 | 74.262 | 66.6922 | 25.9485
15 | 300 | 27 | 1560 | 0.011647 | 0.31095 | 74.7427 | 67.1239 | 26.1165
15 | 300 | 27 | 1580 | 0.011647 | 0.31095 | 75.2203 | 67.5528 | 26.2833
15 | 300 | 27 | 1600 | 0.011647 | 0.31095 | 75.6948 | 67.979 | 26.4492
15 | 300 | 27 | 1620 | 0.011647 | 0.31095 | 76.1665 | 68.4026 | 26.614
15 | 300 | 27 | 1640 | 0.011647 | 0.31095 | 76.6352 | 68.8235 | 26.7777
15 | 300 | 27 | 1660 | 0.011647 | 0.31095 | 77.1011 | 69.2419 | 26.9405
15 | 300 | 27 | 1680 | 0.011647 | 0.31095 | 77.5641 | 69.6578 | 27.1023
15 | 300 | 27 | 1700 | 0.011647 | 0.31095 | 78.0245 | 70.0712 | 27.2632
15 | 300 | 27 | 1720 | 0.011647 | 0.31095 | 78.4821 | 70.4822 | 27.4231
15 | 300 | 27 | 1740 | 0.011647 | 0.31095 | 78.9371 | 70.8908 | 27.5821
15 | 300 | 27 | 1760 | 0.011647 | 0.31095 | 79.3894 | 71.297 | 27.7401
15 | 300 | 27 | 1780 | 0.011647 | 0.31095 | 79.8392 | 71.701 | 27.8973
15 | 300 | 27 | 1800 | 0.011647 | 0.31095 | 80.2865 | 72.1026 | 28.0536
15 | 300 | 27 | 1820 | 0.011647 | 0.31095 | 80.7313 | 72.5021 | 28.209
15 | 300 | 27 | 1840 | 0.011647 | 0.31095 | 81.1737 | 72.8994 | 28.3636
15 | 300 | 27 | 1860 | 0.011647 | 0.31095 | 81.6136 | 73.2945 | 28.5173
15 | 300 | 27 | 1880 | 0.011647 | 0.31095 | 82.0512 | 73.6875 | 28.6702
15 | 300 | 27 | 1900 | 0.011647 | 0.31095 | 82.4865 | 74.0784 | 28.8223
15 | 300 | 27 | 1920 | 0.011647 | 0.31095 | 82.9195 | 74.4673 | 28.9736
15 | 300 | 27 | 1940 | 0.011647 | 0.31095 | 83.3503 | 74.8541 | 29.1241
15 | 300 | 27 | 1960 | 0.011647 | 0.31095 | 83.7788 | 75.239 | 29.2739
15 | 300 | 27 | 1980 | 0.011647 | 0.31095 | 84.2052 | 75.6219 | 29.4228
15 | 300 | 27 | 2000 | 0.011647 | 0.31095 | 84.6294 | 76.0029 | 29.5711
15 | 300 | 34 | 100 | 0.0063588 | 0.32087 | 19.5275 | 16.5363 | 3.7251
15 | 300 | 34 | 120 | 0.0063588 | 0.32087 | 21.3913 | 18.1146 | 4.0807
15 | 300 | 34 | 140 | 0.0063588 | 0.32087 | 23.1053 | 19.566 | 4.4077
15 | 300 | 34 | 160 | 0.0063588 | 0.32087 | 24.7006 | 20.9169 | 4.712
15 | 300 | 34 | 180 | 0.0063588 | 0.32087 | 26.1989 | 22.1858 | 4.9978
15 | 300 | 34 | 200 | 0.0063588 | 0.32087 | 27.6161 | 23.3858 | 5.2682
15 | 300 | 34 | 220 | 0.0063588 | 0.32087 | 28.964 | 24.5273 | 5.5253
15 | 300 | 34 | 240 | 0.0063588 | 0.32087 | 30.2519 | 25.6179 | 5.771
15 | 300 | 34 | 260 | 0.0063588 | 0.32087 | 31.4872 | 26.664 | 6.0066
15 | 300 | 34 | 280 | 0.0063588 | 0.32087 | 32.6758 | 27.6705 | 6.2334
15 | 300 | 34 | 300 | 0.0063588 | 0.32087 | 33.8226 | 28.6417 | 6.4521
15 | 300 | 34 | 320 | 0.0063588 | 0.32087 | 34.9319 | 29.581 | 6.6637
15 | 300 | 34 | 340 | 0.0063588 | 0.32087 | 36.007 | 30.4914 | 6.8688
15 | 300 | 34 | 360 | 0.0063588 | 0.32087 | 37.0509 | 31.3754 | 7.068
15 | 300 | 34 | 380 | 0.0063588 | 0.32087 | 38.0661 | 32.2352 | 7.2616
15 | 300 | 34 | 400 | 0.0063588 | 0.32087 | 39.055 | 33.0726 | 7.4503
15 | 300 | 34 | 420 | 0.0063588 | 0.32087 | 40.0195 | 33.8893 | 7.6343
15 | 300 | 34 | 440 | 0.0063588 | 0.32087 | 40.9613 | 34.6868 | 7.8139
15 | 300 | 34 | 460 | 0.0063588 | 0.32087 | 41.8819 | 35.4664 | 7.9895
15 | 300 | 34 | 480 | 0.0063588 | 0.32087 | 42.7826 | 36.2292 | 8.1614
15 | 300 | 34 | 500 | 0.0063588 | 0.32087 | 43.6649 | 36.9763 | 8.3297
15 | 300 | 34 | 520 | 0.0063588 | 0.32087 | 44.5296 | 37.7085 | 8.4946
15 | 300 | 34 | 540 | 0.0063588 | 0.32087 | 45.3778 | 38.4269 | 8.6565
15 | 300 | 34 | 560 | 0.0063588 | 0.32087 | 46.2105 | 39.132 | 8.8153
15 | 300 | 34 | 580 | 0.0063588 | 0.32087 | 47.0285 | 39.8246 | 8.9713
15 | 300 | 34 | 600 | 0.0063588 | 0.32087 | 47.8324 | 40.5055 | 9.1247
15 | 300 | 34 | 620 | 0.0063588 | 0.32087 | 48.6231 | 41.175 | 9.2755
15 | 300 | 34 | 640 | 0.0063588 | 0.32087 | 49.4011 | 41.8339 | 9.424
15 | 300 | 34 | 660 | 0.0063588 | 0.32087 | 50.1671 | 42.4825 | 9.5701
15 | 300 | 34 | 680 | 0.0063588 | 0.32087 | 50.9215 | 43.1214 | 9.714
15 | 300 | 34 | 700 | 0.0063588 | 0.32087 | 51.6649 | 43.7509 | 9.8558
15 | 300 | 34 | 720 | 0.0063588 | 0.32087 | 52.3978 | 44.3715 | 9.9956
15 | 300 | 34 | 740 | 0.0063588 | 0.32087 | 53.1206 | 44.9836 | 10.1335
15 | 300 | 34 | 760 | 0.0063588 | 0.32087 | 53.8336 | 45.5874 | 10.2695
15 | 300 | 34 | 780 | 0.0063588 | 0.32087 | 54.5374 | 46.1833 | 10.4038
15 | 300 | 34 | 800 | 0.0063588 | 0.32087 | 55.2322 | 46.7717 | 10.5363
15 | 300 | 34 | 820 | 0.0063588 | 0.32087 | 55.9183 | 47.3527 | 10.6672
15 | 300 | 34 | 840 | 0.0063588 | 0.32087 | 56.5961 | 47.9267 | 10.7965
15 | 300 | 34 | 860 | 0.0063588 | 0.32087 | 57.2659 | 48.4939 | 10.9243
15 | 300 | 34 | 880 | 0.0063588 | 0.32087 | 57.928 | 49.0546 | 11.0506
15 | 300 | 34 | 900 | 0.0063588 | 0.32087 | 58.5825 | 49.6089 | 11.1754
15 | 300 | 34 | 920 | 0.0063588 | 0.32087 | 59.2299 | 50.157 | 11.2989
15 | 300 | 34 | 940 | 0.0063588 | 0.32087 | 59.8702 | 50.6993 | 11.4211
15 | 300 | 34 | 960 | 0.0063588 | 0.32087 | 60.5038 | 51.2358 | 11.5419
15 | 300 | 34 | 980 | 0.0063588 | 0.32087 | 61.1308 | 51.7668 | 11.6616
15 | 300 | 34 | 1000 | 0.0063588 | 0.32087 | 61.7514 | 52.2923 | 11.7799
15 | 300 | 34 | 1020 | 0.0063588 | 0.32087 | 62.3659 | 52.8127 | 11.8972
15 | 300 | 34 | 1040 | 0.0063588 | 0.32087 | 62.9743 | 53.3279 | 12.0132
15 | 300 | 34 | 1060 | 0.0063588 | 0.32087 | 63.577 | 53.8382 | 12.1282
15 | 300 | 34 | 1080 | 0.0063588 | 0.32087 | 64.174 | 54.3438 | 12.2421
15 | 300 | 34 | 1100 | 0.0063588 | 0.32087 | 64.7654 | 54.8447 | 12.3549
15 | 300 | 34 | 1120 | 0.0063588 | 0.32087 | 65.3516 | 55.341 | 12.4667
15 | 300 | 34 | 1140 | 0.0063588 | 0.32087 | 65.9325 | 55.8329 | 12.5775
15 | 300 | 34 | 1160 | 0.0063588 | 0.32087 | 66.5083 | 56.3206 | 12.6874
15 | 300 | 34 | 1180 | 0.0063588 | 0.32087 | 67.0792 | 56.804 | 12.7963
15 | 300 | 34 | 1200 | 0.0063588 | 0.32087 | 67.6453 | 57.2834 | 12.9043
15 | 300 | 34 | 1220 | 0.0063588 | 0.32087 | 68.2067 | 57.7588 | 13.0114
15 | 300 | 34 | 1240 | 0.0063588 | 0.32087 | 68.7635 | 58.2303 | 13.1176
15 | 300 | 34 | 1260 | 0.0063588 | 0.32087 | 69.3158 | 58.698 | 13.223
15 | 300 | 34 | 1280 | 0.0063588 | 0.32087 | 69.8638 | 59.162 | 13.3275
15 | 300 | 34 | 1300 | 0.0063588 | 0.32087 | 70.4075 | 59.6224 | 13.4312
15 | 300 | 34 | 1320 | 0.0063588 | 0.32087 | 70.947 | 60.0793 | 13.5341
15 | 300 | 34 | 1340 | 0.0063588 | 0.32087 | 71.4824 | 60.5327 | 13.6363
15 | 300 | 34 | 1360 | 0.0063588 | 0.32087 | 72.0139 | 60.9828 | 13.7377
15 | 300 | 34 | 1380 | 0.0063588 | 0.32087 | 72.5415 | 61.4296 | 13.8383
15 | 300 | 34 | 1400 | 0.0063588 | 0.32087 | 73.0653 | 61.8731 | 13.9382
15 | 300 | 34 | 1420 | 0.0063588 | 0.32087 | 73.5853 | 62.3135 | 14.0374
15 | 300 | 34 | 1440 | 0.0063588 | 0.32087 | 74.1017 | 62.7508 | 14.1359
15 | 300 | 34 | 1460 | 0.0063588 | 0.32087 | 74.6145 | 63.1851 | 14.2338
15 | 300 | 34 | 1480 | 0.0063588 | 0.32087 | 75.1239 | 63.6164 | 14.3309
15 | 300 | 34 | 1500 | 0.0063588 | 0.32087 | 75.6297 | 64.0448 | 14.4274
15 | 300 | 34 | 1520 | 0.0063588 | 0.32087 | 76.1323 | 64.4703 | 14.5233
15 | 300 | 34 | 1540 | 0.0063588 | 0.32087 | 76.6315 | 64.8931 | 14.6185
15 | 300 | 34 | 1560 | 0.0063588 | 0.32087 | 77.1275 | 65.3131 | 14.7131
15 | 300 | 34 | 1580 | 0.0063588 | 0.32087 | 77.6203 | 65.7304 | 14.8072
15 | 300 | 34 | 1600 | 0.0063588 | 0.32087 | 78.1101 | 66.1451 | 14.9006
15 | 300 | 34 | 1620 | 0.0063588 | 0.32087 | 78.5967 | 66.5573 | 14.9934
15 | 300 | 34 | 1640 | 0.0063588 | 0.32087 | 79.0804 | 66.9669 | 15.0857
15 | 300 | 34 | 1660 | 0.0063588 | 0.32087 | 79.5611 | 67.3739 | 15.1774
15 | 300 | 34 | 1680 | 0.0063588 | 0.32087 | 80.039 | 67.7786 | 15.2686
15 | 300 | 34 | 1700 | 0.0063588 | 0.32087 | 80.514 | 68.1809 | 15.3592
15 | 300 | 34 | 1720 | 0.0063588 | 0.32087 | 80.9862 | 68.5807 | 15.4493
15 | 300 | 34 | 1740 | 0.0063588 | 0.32087 | 81.4557 | 68.9783 | 15.5388
15 | 300 | 34 | 1760 | 0.0063588 | 0.32087 | 81.9225 | 69.3736 | 15.6279
15 | 300 | 34 | 1780 | 0.0063588 | 0.32087 | 82.3867 | 69.7667 | 15.7164
15 | 300 | 34 | 1800 | 0.0063588 | 0.32087 | 82.8482 | 70.1575 | 15.8045
15 | 300 | 34 | 1820 | 0.0063588 | 0.32087 | 83.3072 | 70.5462 | 15.892
15 | 300 | 34 | 1840 | 0.0063588 | 0.32087 | 83.7637 | 70.9328 | 15.9791
15 | 300 | 34 | 1860 | 0.0063588 | 0.32087 | 84.2177 | 71.3172 | 16.0657
15 | 300 | 34 | 1880 | 0.0063588 | 0.32087 | 84.6693 | 71.6996 | 16.1518
15 | 300 | 34 | 1900 | 0.0063588 | 0.32087 | 85.1185 | 72.08 | 16.2375
15 | 300 | 34 | 1920 | 0.0063588 | 0.32087 | 85.5653 | 72.4584 | 16.3228
15 | 300 | 34 | 1940 | 0.0063588 | 0.32087 | 86.0098 | 72.8348 | 16.4076
15 | 300 | 34 | 1960 | 0.0063588 | 0.32087 | 86.452 | 73.2093 | 16.4919
15 | 300 | 34 | 1980 | 0.0063588 | 0.32087 | 86.892 | 73.5818 | 16.5759
15 | 300 | 34 | 2000 | 0.0063588 | 0.32087 | 87.3297 | 73.9525 | 16.6594
15 | 325 | 20 | 100 | 0.013547 | 0.46854 | 27.3959 | 24.1234 | 12.0617
15 | 325 | 20 | 120 | 0.013547 | 0.46854 | 30.0108 | 26.4259 | 13.2129
15 | 325 | 20 | 140 | 0.013547 | 0.46854 | 32.4153 | 28.5432 | 14.2716
15 | 325 | 20 | 160 | 0.013547 | 0.46854 | 34.6534 | 30.514 | 15.257
15 | 325 | 20 | 180 | 0.013547 | 0.46854 | 36.7555 | 32.365 | 16.1825
15 | 325 | 20 | 200 | 0.013547 | 0.46854 | 38.7437 | 34.1157 | 17.0578
15 | 325 | 20 | 220 | 0.013547 | 0.46854 | 40.6348 | 35.7808 | 17.8904
15 | 325 | 20 | 240 | 0.013547 | 0.46854 | 42.4416 | 37.3718 | 18.6859
15 | 325 | 20 | 260 | 0.013547 | 0.46854 | 44.1746 | 38.8978 | 19.4489
15 | 325 | 20 | 280 | 0.013547 | 0.46854 | 45.8422 | 40.3662 | 20.1831
15 | 325 | 20 | 300 | 0.013547 | 0.46854 | 47.4512 | 41.783 | 20.8915
15 | 325 | 20 | 320 | 0.013547 | 0.46854 | 49.0074 | 43.1533 | 21.5766
15 | 325 | 20 | 340 | 0.013547 | 0.46854 | 50.5156 | 44.4814 | 22.2407
15 | 325 | 20 | 360 | 0.013547 | 0.46854 | 51.9802 | 45.771 | 22.8855
15 | 325 | 20 | 380 | 0.013547 | 0.46854 | 53.4045 | 47.0252 | 23.5126
15 | 325 | 20 | 400 | 0.013547 | 0.46854 | 54.7919 | 48.2468 | 24.1234
15 | 325 | 20 | 420 | 0.013547 | 0.46854 | 56.145 | 49.4383 | 24.7191
15 | 325 | 20 | 440 | 0.013547 | 0.46854 | 57.4662 | 50.6017 | 25.3009
15 | 325 | 20 | 460 | 0.013547 | 0.46854 | 58.7578 | 51.739 | 25.8695
15 | 325 | 20 | 480 | 0.013547 | 0.46854 | 60.0215 | 52.8518 | 26.4259
15 | 325 | 20 | 500 | 0.013547 | 0.46854 | 61.2592 | 53.9416 | 26.9708
15 | 325 | 20 | 520 | 0.013547 | 0.46854 | 62.4724 | 55.0099 | 27.5049
15 | 325 | 20 | 540 | 0.013547 | 0.46854 | 63.6624 | 56.0578 | 28.0289
15 | 325 | 20 | 560 | 0.013547 | 0.46854 | 64.8306 | 57.0864 | 28.5432
15 | 325 | 20 | 580 | 0.013547 | 0.46854 | 65.9782 | 58.0969 | 29.0484
15 | 325 | 20 | 600 | 0.013547 | 0.46854 | 67.1061 | 59.0901 | 29.545
15 | 325 | 20 | 620 | 0.013547 | 0.46854 | 68.2154 | 60.0668 | 30.0334
15 | 325 | 20 | 640 | 0.013547 | 0.46854 | 69.3069 | 61.028 | 30.514
15 | 325 | 20 | 660 | 0.013547 | 0.46854 | 70.3815 | 61.9742 | 30.9871
15 | 325 | 20 | 680 | 0.013547 | 0.46854 | 71.4399 | 62.9062 | 31.4531
15 | 325 | 20 | 700 | 0.013547 | 0.46854 | 72.4829 | 63.8246 | 31.9123
15 | 325 | 20 | 720 | 0.013547 | 0.46854 | 73.511 | 64.7299 | 32.365
15 | 325 | 20 | 740 | 0.013547 | 0.46854 | 74.525 | 65.6228 | 32.8114
15 | 325 | 20 | 760 | 0.013547 | 0.46854 | 75.5254 | 66.5037 | 33.2518
15 | 325 | 20 | 780 | 0.013547 | 0.46854 | 76.5127 | 67.373 | 33.6865
15 | 325 | 20 | 800 | 0.013547 | 0.46854 | 77.4874 | 68.2313 | 34.1157
15 | 325 | 20 | 820 | 0.013547 | 0.46854 | 78.4501 | 69.079 | 34.5395
15 | 325 | 20 | 840 | 0.013547 | 0.46854 | 79.401 | 69.9163 | 34.9582
15 | 325 | 20 | 860 | 0.013547 | 0.46854 | 80.3407 | 70.7437 | 35.3719
15 | 325 | 20 | 880 | 0.013547 | 0.46854 | 81.2695 | 71.5616 | 35.7808
15 | 325 | 20 | 900 | 0.013547 | 0.46854 | 82.1878 | 72.3703 | 36.1851
15 | 325 | 20 | 920 | 0.013547 | 0.46854 | 83.096 | 73.1699 | 36.585
15 | 325 | 20 | 940 | 0.013547 | 0.46854 | 83.9944 | 73.961 | 36.9805
15 | 325 | 20 | 960 | 0.013547 | 0.46854 | 84.8832 | 74.7437 | 37.3718
15 | 325 | 20 | 980 | 0.013547 | 0.46854 | 85.7629 | 75.5182 | 37.7591
15 | 325 | 20 | 1000 | 0.013547 | 0.46854 | 86.6336 | 76.2849 | 38.1425
15 | 325 | 20 | 1020 | 0.013547 | 0.46854 | 87.4956 | 77.044 | 38.522
15 | 325 | 20 | 1040 | 0.013547 | 0.46854 | 88.3493 | 77.7957 | 38.8978
15 | 325 | 20 | 1060 | 0.013547 | 0.46854 | 89.1947 | 78.5402 | 39.2701
15 | 325 | 20 | 1080 | 0.013547 | 0.46854 | 90.0323 | 79.2776 | 39.6388
15 | 325 | 20 | 1100 | 0.013547 | 0.46854 | 90.8621 | 80.0083 | 40.0042
15 | 325 | 20 | 1120 | 0.013547 | 0.46854 | 91.6844 | 80.7324 | 40.3662
15 | 325 | 20 | 1140 | 0.013547 | 0.46854 | 92.4994 | 81.45 | 40.725
15 | 325 | 20 | 1160 | 0.013547 | 0.46854 | 93.3072 | 82.1614 | 41.0807
15 | 325 | 20 | 1180 | 0.013547 | 0.46854 | 94.1082 | 82.8667 | 41.4333
15 | 325 | 20 | 1200 | 0.013547 | 0.46854 | 94.9024 | 83.566 | 41.783
15 | 325 | 20 | 1220 | 0.013547 | 0.46854 | 95.6899 | 84.2595 | 42.1297
15 | 325 | 20 | 1240 | 0.013547 | 0.46854 | 96.4711 | 84.9473 | 42.4737
15 | 325 | 20 | 1260 | 0.013547 | 0.46854 | 97.246 | 85.6296 | 42.8148
15 | 325 | 20 | 1280 | 0.013547 | 0.46854 | 98.0147 | 86.3066 | 43.1533
15 | 325 | 20 | 1300 | 0.013547 | 0.46854 | 98.7775 | 86.9782 | 43.4891
15 | 325 | 20 | 1320 | 0.013547 | 0.46854 | 99.5344 | 87.6447 | 43.8224
15 | 325 | 20 | 1340 | 0.013547 | 0.46854 | 100.2856 | 88.3062 | 44.1531
15 | 325 | 20 | 1360 | 0.013547 | 0.46854 | 101.0313 | 88.9628 | 44.4814
15 | 325 | 20 | 1380 | 0.013547 | 0.46854 | 101.7714 | 89.6145 | 44.8073
15 | 325 | 20 | 1400 | 0.013547 | 0.46854 | 102.5063 | 90.2616 | 45.1308
15 | 325 | 20 | 1420 | 0.013547 | 0.46854 | 103.2358 | 90.904 | 45.452
15 | 325 | 20 | 1440 | 0.013547 | 0.46854 | 103.9603 | 91.5419 | 45.771
15 | 325 | 20 | 1460 | 0.013547 | 0.46854 | 104.6798 | 92.1754 | 46.0877
15 | 325 | 20 | 1480 | 0.013547 | 0.46854 | 105.3943 | 92.8046 | 46.4023
15 | 325 | 20 | 1500 | 0.013547 | 0.46854 | 106.1041 | 93.4296 | 46.7148
15 | 325 | 20 | 1520 | 0.013547 | 0.46854 | 106.8091 | 94.0504 | 47.0252
15 | 325 | 20 | 1540 | 0.013547 | 0.46854 | 107.5095 | 94.6671 | 47.3336
15 | 325 | 20 | 1560 | 0.013547 | 0.46854 | 108.2053 | 95.2799 | 47.6399
15 | 325 | 20 | 1580 | 0.013547 | 0.46854 | 108.8967 | 95.8887 | 47.9443
15 | 325 | 20 | 1600 | 0.013547 | 0.46854 | 109.5838 | 96.4937 | 48.2468
15 | 325 | 20 | 1620 | 0.013547 | 0.46854 | 110.2666 | 97.0949 | 48.5474
15 | 325 | 20 | 1640 | 0.013547 | 0.46854 | 110.9451 | 97.6924 | 48.8462
15 | 325 | 20 | 1660 | 0.013547 | 0.46854 | 111.6196 | 98.2863 | 49.1431
15 | 325 | 20 | 1680 | 0.013547 | 0.46854 | 112.29 | 98.8766 | 49.4383
15 | 325 | 20 | 1700 | 0.013547 | 0.46854 | 112.9564 | 99.4634 | 49.7317
15 | 325 | 20 | 1720 | 0.013547 | 0.46854 | 113.6189 | 100.0468 | 50.0234
15 | 325 | 20 | 1740 | 0.013547 | 0.46854 | 114.2776 | 100.6268 | 50.3134
15 | 325 | 20 | 1760 | 0.013547 | 0.46854 | 114.9325 | 101.2034 | 50.6017
15 | 325 | 20 | 1780 | 0.013547 | 0.46854 | 115.5836 | 101.7768 | 50.8884
15 | 325 | 20 | 1800 | 0.013547 | 0.46854 | 116.2312 | 102.347 | 51.1735
15 | 325 | 20 | 1820 | 0.013547 | 0.46854 | 116.8751 | 102.914 | 51.457
15 | 325 | 20 | 1840 | 0.013547 | 0.46854 | 117.5155 | 103.4779 | 51.739
15 | 325 | 20 | 1860 | 0.013547 | 0.46854 | 118.1525 | 104.0388 | 52.0194
15 | 325 | 20 | 1880 | 0.013547 | 0.46854 | 118.786 | 104.5966 | 52.2983
15 | 325 | 20 | 1900 | 0.013547 | 0.46854 | 119.4162 | 105.1515 | 52.5758
15 | 325 | 20 | 1920 | 0.013547 | 0.46854 | 120.043 | 105.7035 | 52.8518
15 | 325 | 20 | 1940 | 0.013547 | 0.46854 | 120.6666 | 106.2526 | 53.1263
15 | 325 | 20 | 1960 | 0.013547 | 0.46854 | 121.287 | 106.7989 | 53.3995
15 | 325 | 20 | 1980 | 0.013547 | 0.46854 | 121.9043 | 107.3424 | 53.6712
15 | 325 | 20 | 2000 | 0.013547 | 0.46854 | 122.5184 | 107.8832 | 53.9416
15 | 325 | 27 | 100 | 0.011647 | 0.31095 | 18.1813 | 17.6887 | 6.8823
15 | 325 | 27 | 120 | 0.011647 | 0.31095 | 19.9166 | 19.377 | 7.5392
15 | 325 | 27 | 140 | 0.011647 | 0.31095 | 21.5124 | 20.9296 | 8.1432
15 | 325 | 27 | 160 | 0.011647 | 0.31095 | 22.9977 | 22.3746 | 8.7055
15 | 325 | 27 | 180 | 0.011647 | 0.31095 | 24.3928 | 23.7319 | 9.2336
15 | 325 | 27 | 200 | 0.011647 | 0.31095 | 25.7123 | 25.0156 | 9.733
15 | 325 | 27 | 220 | 0.011647 | 0.31095 | 26.9672 | 26.2366 | 10.2081
15 | 325 | 27 | 240 | 0.011647 | 0.31095 | 28.1664 | 27.4032 | 10.662
15 | 325 | 27 | 260 | 0.011647 | 0.31095 | 29.3165 | 28.5222 | 11.0974
15 | 325 | 27 | 280 | 0.011647 | 0.31095 | 30.4232 | 29.5989 | 11.5163
15 | 325 | 27 | 300 | 0.011647 | 0.31095 | 31.491 | 30.6377 | 11.9205
15 | 325 | 27 | 320 | 0.011647 | 0.31095 | 32.5237 | 31.6425 | 12.3114
15 | 325 | 27 | 340 | 0.011647 | 0.31095 | 33.5247 | 32.6164 | 12.6903
15 | 325 | 27 | 360 | 0.011647 | 0.31095 | 34.4966 | 33.562 | 13.0582
15 | 325 | 27 | 380 | 0.011647 | 0.31095 | 35.4419 | 34.4816 | 13.4161
15 | 325 | 27 | 400 | 0.011647 | 0.31095 | 36.3626 | 35.3774 | 13.7646
15 | 325 | 27 | 420 | 0.011647 | 0.31095 | 37.2606 | 36.2511 | 14.1045
15 | 325 | 27 | 440 | 0.011647 | 0.31095 | 38.1374 | 37.1041 | 14.4364
15 | 325 | 27 | 460 | 0.011647 | 0.31095 | 38.9946 | 37.938 | 14.7609
15 | 325 | 27 | 480 | 0.011647 | 0.31095 | 39.8333 | 38.754 | 15.0783
15 | 325 | 27 | 500 | 0.011647 | 0.31095 | 40.6546 | 39.5531 | 15.3893
15 | 325 | 27 | 520 | 0.011647 | 0.31095 | 41.4598 | 40.3365 | 15.694
15 | 325 | 27 | 540 | 0.011647 | 0.31095 | 42.2496 | 41.1048 | 15.993
15 | 325 | 27 | 560 | 0.011647 | 0.31095 | 43.0248 | 41.8591 | 16.2865
15 | 325 | 27 | 580 | 0.011647 | 0.31095 | 43.7864 | 42.6 | 16.5748
15 | 325 | 27 | 600 | 0.011647 | 0.31095 | 44.5349 | 43.3283 | 16.8581
15 | 325 | 27 | 620 | 0.011647 | 0.31095 | 45.2711 | 44.0445 | 17.1368
15 | 325 | 27 | 640 | 0.011647 | 0.31095 | 45.9955 | 44.7493 | 17.411
15 | 325 | 27 | 660 | 0.011647 | 0.31095 | 46.7086 | 45.4431 | 17.6809
15 | 325 | 27 | 680 | 0.011647 | 0.31095 | 47.4111 | 46.1265 | 17.9468
15 | 325 | 27 | 700 | 0.011647 | 0.31095 | 48.1032 | 46.7999 | 18.2088
15 | 325 | 27 | 720 | 0.011647 | 0.31095 | 48.7856 | 47.4638 | 18.4671
15 | 325 | 27 | 740 | 0.011647 | 0.31095 | 49.4585 | 48.1185 | 18.7219
15 | 325 | 27 | 760 | 0.011647 | 0.31095 | 50.1224 | 48.7644 | 18.9732
15 | 325 | 27 | 780 | 0.011647 | 0.31095 | 50.7776 | 49.4019 | 19.2212
15 | 325 | 27 | 800 | 0.011647 | 0.31095 | 51.4245 | 50.0312 | 19.4661
15 | 325 | 27 | 820 | 0.011647 | 0.31095 | 52.0634 | 50.6527 | 19.7079
15 | 325 | 27 | 840 | 0.011647 | 0.31095 | 52.6944 | 51.2667 | 19.9468
15 | 325 | 27 | 860 | 0.011647 | 0.31095 | 53.3181 | 51.8735 | 20.1828
15 | 325 | 27 | 880 | 0.011647 | 0.31095 | 53.9345 | 52.4732 | 20.4162
15 | 325 | 27 | 900 | 0.011647 | 0.31095 | 54.5439 | 53.0661 | 20.6469
15 | 325 | 27 | 920 | 0.011647 | 0.31095 | 55.1467 | 53.6525 | 20.875
15 | 325 | 27 | 940 | 0.011647 | 0.31095 | 55.7428 | 54.2325 | 21.1007
15 | 325 | 27 | 960 | 0.011647 | 0.31095 | 56.3327 | 54.8064 | 21.324
15 | 325 | 27 | 980 | 0.011647 | 0.31095 | 56.9165 | 55.3744 | 21.545
15 | 325 | 27 | 1000 | 0.011647 | 0.31095 | 57.4944 | 55.9366 | 21.7637
15 | 325 | 27 | 1020 | 0.011647 | 0.31095 | 58.0665 | 56.4932 | 21.9803
15 | 325 | 27 | 1040 | 0.011647 | 0.31095 | 58.633 | 57.0444 | 22.1947
15 | 325 | 27 | 1060 | 0.011647 | 0.31095 | 59.1941 | 57.5902 | 22.4071
15 | 325 | 27 | 1080 | 0.011647 | 0.31095 | 59.7499 | 58.131 | 22.6175
15 | 325 | 27 | 1100 | 0.011647 | 0.31095 | 60.3006 | 58.6668 | 22.826
15 | 325 | 27 | 1120 | 0.011647 | 0.31095 | 60.8463 | 59.1977 | 23.0326
15 | 325 | 27 | 1140 | 0.011647 | 0.31095 | 61.3872 | 59.7239 | 23.2373
15 | 325 | 27 | 1160 | 0.011647 | 0.31095 | 61.9233 | 60.2456 | 23.4402
15 | 325 | 27 | 1180 | 0.011647 | 0.31095 | 62.4549 | 60.7627 | 23.6415
15 | 325 | 27 | 1200 | 0.011647 | 0.31095 | 62.9819 | 61.2755 | 23.841
15 | 325 | 27 | 1220 | 0.011647 | 0.31095 | 63.5046 | 61.784 | 24.0388
15 | 325 | 27 | 1240 | 0.011647 | 0.31095 | 64.023 | 62.2884 | 24.2351
15 | 325 | 27 | 1260 | 0.011647 | 0.31095 | 64.5373 | 62.7887 | 24.4297
15 | 325 | 27 | 1280 | 0.011647 | 0.31095 | 65.0474 | 63.285 | 24.6228
15 | 325 | 27 | 1300 | 0.011647 | 0.31095 | 65.5537 | 63.7775 | 24.8145
15 | 325 | 27 | 1320 | 0.011647 | 0.31095 | 66.056 | 64.2663 | 25.0046
15 | 325 | 27 | 1340 | 0.011647 | 0.31095 | 66.5545 | 64.7513 | 25.1933
15 | 325 | 27 | 1360 | 0.011647 | 0.31095 | 67.0494 | 65.2327 | 25.3806
15 | 325 | 27 | 1380 | 0.011647 | 0.31095 | 67.5406 | 65.7106 | 25.5666
15 | 325 | 27 | 1400 | 0.011647 | 0.31095 | 68.0282 | 66.1851 | 25.7512
15 | 325 | 27 | 1420 | 0.011647 | 0.31095 | 68.5124 | 66.6561 | 25.9345
15 | 325 | 27 | 1440 | 0.011647 | 0.31095 | 68.9932 | 67.1239 | 26.1165
15 | 325 | 27 | 1460 | 0.011647 | 0.31095 | 69.4707 | 67.5884 | 26.2972
15 | 325 | 27 | 1480 | 0.011647 | 0.31095 | 69.9449 | 68.0498 | 26.4767
15 | 325 | 27 | 1500 | 0.011647 | 0.31095 | 70.4159 | 68.5081 | 26.655
15 | 325 | 27 | 1520 | 0.011647 | 0.31095 | 70.8838 | 68.9633 | 26.8321
15 | 325 | 27 | 1540 | 0.011647 | 0.31095 | 71.3486 | 69.4155 | 27.0081
15 | 325 | 27 | 1560 | 0.011647 | 0.31095 | 71.8104 | 69.8648 | 27.1829
15 | 325 | 27 | 1580 | 0.011647 | 0.31095 | 72.2693 | 70.3112 | 27.3566
15 | 325 | 27 | 1600 | 0.011647 | 0.31095 | 72.7252 | 70.7548 | 27.5292
15 | 325 | 27 | 1620 | 0.011647 | 0.31095 | 73.1784 | 71.1957 | 27.7007
15 | 325 | 27 | 1640 | 0.011647 | 0.31095 | 73.6287 | 71.6338 | 27.8712
15 | 325 | 27 | 1660 | 0.011647 | 0.31095 | 74.0763 | 72.0693 | 28.0406
15 | 325 | 27 | 1680 | 0.011647 | 0.31095 | 74.5212 | 72.5021 | 28.209
15 | 325 | 27 | 1700 | 0.011647 | 0.31095 | 74.9635 | 72.9324 | 28.3764
15 | 325 | 27 | 1720 | 0.011647 | 0.31095 | 75.4031 | 73.3602 | 28.5429
15 | 325 | 27 | 1740 | 0.011647 | 0.31095 | 75.8403 | 73.7854 | 28.7083
15 | 325 | 27 | 1760 | 0.011647 | 0.31095 | 76.2749 | 74.2083 | 28.8728
15 | 325 | 27 | 1780 | 0.011647 | 0.31095 | 76.707 | 74.6287 | 29.0364
15 | 325 | 27 | 1800 | 0.011647 | 0.31095 | 77.1368 | 75.0468 | 29.1991
15 | 325 | 27 | 1820 | 0.011647 | 0.31095 | 77.5641 | 75.4626 | 29.3609
15 | 325 | 27 | 1840 | 0.011647 | 0.31095 | 77.9891 | 75.8761 | 29.5217
15 | 325 | 27 | 1860 | 0.011647 | 0.31095 | 78.4118 | 76.2873 | 29.6818
15 | 325 | 27 | 1880 | 0.011647 | 0.31095 | 78.8323 | 76.6964 | 29.8409
15 | 325 | 27 | 1900 | 0.011647 | 0.31095 | 79.2505 | 77.1033 | 29.9992
15 | 325 | 27 | 1920 | 0.011647 | 0.31095 | 79.6665 | 77.508 | 30.1567
15 | 325 | 27 | 1940 | 0.011647 | 0.31095 | 80.0804 | 77.9107 | 30.3134
15 | 325 | 27 | 1960 | 0.011647 | 0.31095 | 80.4921 | 78.3112 | 30.4692
15 | 325 | 27 | 1980 | 0.011647 | 0.31095 | 80.9017 | 78.7098 | 30.6243
15 | 325 | 27 | 2000 | 0.011647 | 0.31095 | 81.3093 | 79.1063 | 30.7786
15 | 325 | 34 | 100 | 0.0063588 | 0.32087 | 18.7614 | 17.2115 | 3.8773
15 | 325 | 34 | 120 | 0.0063588 | 0.32087 | 20.5521 | 18.8543 | 4.2473
15 | 325 | 34 | 140 | 0.0063588 | 0.32087 | 22.1988 | 20.3649 | 4.5876
15 | 325 | 34 | 160 | 0.0063588 | 0.32087 | 23.7315 | 21.771 | 4.9044
15 | 325 | 34 | 180 | 0.0063588 | 0.32087 | 25.1711 | 23.0917 | 5.2019
15 | 325 | 34 | 200 | 0.0063588 | 0.32087 | 26.5327 | 24.3408 | 5.4833
15 | 325 | 34 | 220 | 0.0063588 | 0.32087 | 27.8277 | 25.5288 | 5.7509
15 | 325 | 34 | 240 | 0.0063588 | 0.32087 | 29.0651 | 26.664 | 6.0066
15 | 325 | 34 | 260 | 0.0063588 | 0.32087 | 30.2519 | 27.7527 | 6.2519
15 | 325 | 34 | 280 | 0.0063588 | 0.32087 | 31.3939 | 28.8004 | 6.4879
15 | 325 | 34 | 300 | 0.0063588 | 0.32087 | 32.4957 | 29.8112 | 6.7156
15 | 325 | 34 | 320 | 0.0063588 | 0.32087 | 33.5615 | 30.7889 | 6.9358
15 | 325 | 34 | 340 | 0.0063588 | 0.32087 | 34.5944 | 31.7365 | 7.1493
15 | 325 | 34 | 360 | 0.0063588 | 0.32087 | 35.5973 | 32.6565 | 7.3566
15 | 325 | 34 | 380 | 0.0063588 | 0.32087 | 36.5728 | 33.5514 | 7.5582
15 | 325 | 34 | 400 | 0.0063588 | 0.32087 | 37.5229 | 34.423 | 7.7545
15 | 325 | 34 | 420 | 0.0063588 | 0.32087 | 38.4495 | 35.2731 | 7.946
15 | 325 | 34 | 440 | 0.0063588 | 0.32087 | 39.3543 | 36.1032 | 8.133
15 | 325 | 34 | 460 | 0.0063588 | 0.32087 | 40.2388 | 36.9146 | 8.3158
15 | 325 | 34 | 480 | 0.0063588 | 0.32087 | 41.1042 | 37.7085 | 8.4946
15 | 325 | 34 | 500 | 0.0063588 | 0.32087 | 41.9518 | 38.4861 | 8.6698
15 | 325 | 34 | 520 | 0.0063588 | 0.32087 | 42.7826 | 39.2483 | 8.8415
15 | 325 | 34 | 540 | 0.0063588 | 0.32087 | 43.5976 | 39.9959 | 9.0099
15 | 325 | 34 | 560 | 0.0063588 | 0.32087 | 44.3976 | 40.7299 | 9.1753
15 | 325 | 34 | 580 | 0.0063588 | 0.32087 | 45.1835 | 41.4508 | 9.3377
15 | 325 | 34 | 600 | 0.0063588 | 0.32087 | 45.9559 | 42.1594 | 9.4973
15 | 325 | 34 | 620 | 0.0063588 | 0.32087 | 46.7156 | 42.8563 | 9.6543
15 | 325 | 34 | 640 | 0.0063588 | 0.32087 | 47.4631 | 43.5421 | 9.8088
15 | 325 | 34 | 660 | 0.0063588 | 0.32087 | 48.199 | 44.2172 | 9.9608
15 | 325 | 34 | 680 | 0.0063588 | 0.32087 | 48.9238 | 44.8821 | 10.1106
15 | 325 | 34 | 700 | 0.0063588 | 0.32087 | 49.6381 | 45.5374 | 10.2583
15 | 325 | 34 | 720 | 0.0063588 | 0.32087 | 50.3422 | 46.1833 | 10.4038
15 | 325 | 34 | 740 | 0.0063588 | 0.32087 | 51.0366 | 46.8204 | 10.5473
15 | 325 | 34 | 760 | 0.0063588 | 0.32087 | 51.7217 | 47.4489 | 10.6889
15 | 325 | 34 | 780 | 0.0063588 | 0.32087 | 52.3978 | 48.0691 | 10.8286
15 | 325 | 34 | 800 | 0.0063588 | 0.32087 | 53.0653 | 48.6815 | 10.9665
15 | 325 | 34 | 820 | 0.0063588 | 0.32087 | 53.7246 | 49.2863 | 11.1028
15 | 325 | 34 | 840 | 0.0063588 | 0.32087 | 54.3758 | 49.8837 | 11.2374
15 | 325 | 34 | 860 | 0.0063588 | 0.32087 | 55.0193 | 50.4741 | 11.3703
15 | 325 | 34 | 880 | 0.0063588 | 0.32087 | 55.6554 | 51.0576 | 11.5018
15 | 325 | 34 | 900 | 0.0063588 | 0.32087 | 56.2843 | 51.6345 | 11.6318
15 | 325 | 34 | 920 | 0.0063588 | 0.32087 | 56.9062 | 52.2051 | 11.7603
15 | 325 | 34 | 940 | 0.0063588 | 0.32087 | 57.5215 | 52.7695 | 11.8874
15 | 325 | 34 | 960 | 0.0063588 | 0.32087 | 58.1302 | 53.3279 | 12.0132
15 | 325 | 34 | 980 | 0.0063588 | 0.32087 | 58.7326 | 53.8806 | 12.1377
15 | 325 | 34 | 1000 | 0.0063588 | 0.32087 | 59.3289 | 54.4276 | 12.261
15 | 325 | 34 | 1020 | 0.0063588 | 0.32087 | 59.9192 | 54.9692 | 12.383
15 | 325 | 34 | 1040 | 0.0063588 | 0.32087 | 60.5038 | 55.5055 | 12.5038
15 | 325 | 34 | 1060 | 0.0063588 | 0.32087 | 61.0828 | 56.0366 | 12.6234
15 | 325 | 34 | 1080 | 0.0063588 | 0.32087 | 61.6564 | 56.5628 | 12.742
15 | 325 | 34 | 1100 | 0.0063588 | 0.32087 | 62.2246 | 57.0841 | 12.8594
15 | 325 | 34 | 1120 | 0.0063588 | 0.32087 | 62.7878 | 57.6007 | 12.9758
15 | 325 | 34 | 1140 | 0.0063588 | 0.32087 | 63.3459 | 58.1128 | 13.0911
15 | 325 | 34 | 1160 | 0.0063588 | 0.32087 | 63.8991 | 58.6203 | 13.2055
15 | 325 | 34 | 1180 | 0.0063588 | 0.32087 | 64.4476 | 59.1235 | 13.3188
15 | 325 | 34 | 1200 | 0.0063588 | 0.32087 | 64.9915 | 59.6224 | 13.4312
15 | 325 | 34 | 1220 | 0.0063588 | 0.32087 | 65.5309 | 60.1172 | 13.5427
15 | 325 | 34 | 1240 | 0.0063588 | 0.32087 | 66.0658 | 60.608 | 13.6532
15 | 325 | 34 | 1260 | 0.0063588 | 0.32087 | 66.5965 | 61.0948 | 13.7629
15 | 325 | 34 | 1280 | 0.0063588 | 0.32087 | 67.1229 | 61.5778 | 13.8717
15 | 325 | 34 | 1300 | 0.0063588 | 0.32087 | 67.6453 | 62.057 | 13.9796
15 | 325 | 34 | 1320 | 0.0063588 | 0.32087 | 68.1637 | 62.5325 | 14.0868
15 | 325 | 34 | 1340 | 0.0063588 | 0.32087 | 68.6781 | 63.0045 | 14.1931
15 | 325 | 34 | 1360 | 0.0063588 | 0.32087 | 69.1887 | 63.4729 | 14.2986
15 | 325 | 34 | 1380 | 0.0063588 | 0.32087 | 69.6956 | 63.9379 | 14.4034
15 | 325 | 34 | 1400 | 0.0063588 | 0.32087 | 70.1988 | 64.3996 | 14.5074
15 | 325 | 34 | 1420 | 0.0063588 | 0.32087 | 70.6985 | 64.8579 | 14.6106
15 | 325 | 34 | 1440 | 0.0063588 | 0.32087 | 71.1946 | 65.3131 | 14.7131
15 | 325 | 34 | 1460 | 0.0063588 | 0.32087 | 71.6873 | 65.7651 | 14.815
15 | 325 | 34 | 1480 | 0.0063588 | 0.32087 | 72.1767 | 66.214 | 14.9161
15 | 325 | 34 | 1500 | 0.0063588 | 0.32087 | 72.6627 | 66.6599 | 15.0165
15 | 325 | 34 | 1520 | 0.0063588 | 0.32087 | 73.1455 | 67.1028 | 15.1163
15 | 325 | 34 | 1540 | 0.0063588 | 0.32087 | 73.6252 | 67.5428 | 15.2154
15 | 325 | 34 | 1560 | 0.0063588 | 0.32087 | 74.1017 | 67.98 | 15.3139
15 | 325 | 34 | 1580 | 0.0063588 | 0.32087 | 74.5752 | 68.4144 | 15.4118
15 | 325 | 34 | 1600 | 0.0063588 | 0.32087 | 75.0457 | 68.846 | 15.509
15 | 325 | 34 | 1620 | 0.0063588 | 0.32087 | 75.5133 | 69.275 | 15.6056
15 | 325 | 34 | 1640 | 0.0063588 | 0.32087 | 75.978 | 69.7013 | 15.7017
15 | 325 | 34 | 1660 | 0.0063588 | 0.32087 | 76.4399 | 70.125 | 15.7971
15 | 325 | 34 | 1680 | 0.0063588 | 0.32087 | 76.899 | 70.5462 | 15.892
15 | 325 | 34 | 1700 | 0.0063588 | 0.32087 | 77.3554 | 70.9649 | 15.9863
15 | 325 | 34 | 1720 | 0.0063588 | 0.32087 | 77.8091 | 71.3811 | 16.0801
15 | 325 | 34 | 1740 | 0.0063588 | 0.32087 | 78.2601 | 71.7949 | 16.1733
15 | 325 | 34 | 1760 | 0.0063588 | 0.32087 | 78.7086 | 72.2063 | 16.266
15 | 325 | 34 | 1780 | 0.0063588 | 0.32087 | 79.1546 | 72.6154 | 16.3582
15 | 325 | 34 | 1800 | 0.0063588 | 0.32087 | 79.598 | 73.0223 | 16.4498
15 | 325 | 34 | 1820 | 0.0063588 | 0.32087 | 80.039 | 73.4268 | 16.5409
15 | 325 | 34 | 1840 | 0.0063588 | 0.32087 | 80.4776 | 73.8292 | 16.6316
15 | 325 | 34 | 1860 | 0.0063588 | 0.32087 | 80.9138 | 74.2293 | 16.7217
15 | 325 | 34 | 1880 | 0.0063588 | 0.32087 | 81.3476 | 74.6273 | 16.8114
15 | 325 | 34 | 1900 | 0.0063588 | 0.32087 | 81.7792 | 75.0232 | 16.9006
15 | 325 | 34 | 1920 | 0.0063588 | 0.32087 | 82.2085 | 75.4171 | 16.9893
15 | 325 | 34 | 1940 | 0.0063588 | 0.32087 | 82.6355 | 75.8088 | 17.0775
15 | 325 | 34 | 1960 | 0.0063588 | 0.32087 | 83.0604 | 76.1986 | 17.1653
15 | 325 | 34 | 1980 | 0.0063588 | 0.32087 | 83.4831 | 76.5864 | 17.2527
15 | 325 | 34 | 2000 | 0.0063588 | 0.32087 | 83.9037 | 76.9722 | 17.3396
15 | 350 | 20 | 100 | 0.013547 | 0.46854 | 26.3994 | 25.0341 | 12.517
15 | 350 | 20 | 120 | 0.013547 | 0.46854 | 28.9191 | 27.4234 | 13.7117
15 | 350 | 20 | 140 | 0.013547 | 0.46854 | 31.2362 | 29.6207 | 14.8103
15 | 350 | 20 | 160 | 0.013547 | 0.46854 | 33.3929 | 31.6659 | 15.8329
15 | 350 | 20 | 180 | 0.013547 | 0.46854 | 35.4185 | 33.5867 | 16.7934
15 | 350 | 20 | 200 | 0.013547 | 0.46854 | 37.3344 | 35.4035 | 17.7017
15 | 350 | 20 | 220 | 0.013547 | 0.46854 | 39.1566 | 37.1315 | 18.5658
15 | 350 | 20 | 240 | 0.013547 | 0.46854 | 40.8978 | 38.7826 | 19.3913
15 | 350 | 20 | 260 | 0.013547 | 0.46854 | 42.5677 | 40.3662 | 20.1831
15 | 350 | 20 | 280 | 0.013547 | 0.46854 | 44.1746 | 41.89 | 20.945
15 | 350 | 20 | 300 | 0.013547 | 0.46854 | 45.7251 | 43.3603 | 21.6801
15 | 350 | 20 | 320 | 0.013547 | 0.46854 | 47.2247 | 44.7823 | 22.3911
15 | 350 | 20 | 340 | 0.013547 | 0.46854 | 48.6781 | 46.1605 | 23.0803
15 | 350 | 20 | 360 | 0.013547 | 0.46854 | 50.0893 | 47.4988 | 23.7494
15 | 350 | 20 | 380 | 0.013547 | 0.46854 | 51.4619 | 48.8004 | 24.4002
15 | 350 | 20 | 400 | 0.013547 | 0.46854 | 52.7988 | 50.0681 | 25.0341
15 | 350 | 20 | 420 | 0.013547 | 0.46854 | 54.1027 | 51.3045 | 25.6523
15 | 350 | 20 | 440 | 0.013547 | 0.46854 | 55.3758 | 52.5119 | 26.2559
15 | 350 | 20 | 460 | 0.013547 | 0.46854 | 56.6204 | 53.6921 | 26.846
15 | 350 | 20 | 480 | 0.013547 | 0.46854 | 57.8382 | 54.8469 | 27.4234
15 | 350 | 20 | 500 | 0.013547 | 0.46854 | 59.0308 | 55.9778 | 27.9889
15 | 350 | 20 | 520 | 0.013547 | 0.46854 | 60.1999 | 57.0864 | 28.5432
15 | 350 | 20 | 540 | 0.013547 | 0.46854 | 61.3467 | 58.1739 | 29.0869
15 | 350 | 20 | 560 | 0.013547 | 0.46854 | 62.4724 | 59.2414 | 29.6207
15 | 350 | 20 | 580 | 0.013547 | 0.46854 | 63.5782 | 60.29 | 30.145
15 | 350 | 20 | 600 | 0.013547 | 0.46854 | 64.6651 | 61.3207 | 30.6603
15 | 350 | 20 | 620 | 0.013547 | 0.46854 | 65.734 | 62.3343 | 31.1671
15 | 350 | 20 | 640 | 0.013547 | 0.46854 | 66.7858 | 63.3317 | 31.6659
15 | 350 | 20 | 660 | 0.013547 | 0.46854 | 67.8213 | 64.3136 | 32.1568
15 | 350 | 20 | 680 | 0.013547 | 0.46854 | 68.8412 | 65.2808 | 32.6404
15 | 350 | 20 | 700 | 0.013547 | 0.46854 | 69.8462 | 66.2339 | 33.1169
15 | 350 | 20 | 720 | 0.013547 | 0.46854 | 70.837 | 67.1734 | 33.5867
15 | 350 | 20 | 740 | 0.013547 | 0.46854 | 71.8141 | 68.1 | 34.05
15 | 350 | 20 | 760 | 0.013547 | 0.46854 | 72.7781 | 69.0141 | 34.5071
15 | 350 | 20 | 780 | 0.013547 | 0.46854 | 73.7295 | 69.9163 | 34.9582
15 | 350 | 20 | 800 | 0.013547 | 0.46854 | 74.6688 | 70.807 | 35.4035
15 | 350 | 20 | 820 | 0.013547 | 0.46854 | 75.5964 | 71.6866 | 35.8433
15 | 350 | 20 | 840 | 0.013547 | 0.46854 | 76.5127 | 72.5556 | 36.2778
15 | 350 | 20 | 860 | 0.013547 | 0.46854 | 77.4182 | 73.4143 | 36.7071
15 | 350 | 20 | 880 | 0.013547 | 0.46854 | 78.3133 | 74.263 | 37.1315
15 | 350 | 20 | 900 | 0.013547 | 0.46854 | 79.1982 | 75.1022 | 37.5511
15 | 350 | 20 | 920 | 0.013547 | 0.46854 | 80.0733 | 75.932 | 37.966
15 | 350 | 20 | 940 | 0.013547 | 0.46854 | 80.939 | 76.753 | 38.3765
15 | 350 | 20 | 960 | 0.013547 | 0.46854 | 81.7955 | 77.5652 | 38.7826
15 | 350 | 20 | 980 | 0.013547 | 0.46854 | 82.6432 | 78.369 | 39.1845
15 | 350 | 20 | 1000 | 0.013547 | 0.46854 | 83.4822 | 79.1646 | 39.5823
15 | 350 | 20 | 1020 | 0.013547 | 0.46854 | 84.3129 | 79.9524 | 39.9762
15 | 350 | 20 | 1040 | 0.013547 | 0.46854 | 85.1355 | 80.7324 | 40.3662
15 | 350 | 20 | 1060 | 0.013547 | 0.46854 | 85.9502 | 81.505 | 40.7525
15 | 350 | 20 | 1080 | 0.013547 | 0.46854 | 86.7573 | 82.2703 | 41.1351
15 | 350 | 20 | 1100 | 0.013547 | 0.46854 | 87.5569 | 83.0286 | 41.5143
15 | 350 | 20 | 1120 | 0.013547 | 0.46854 | 88.3493 | 83.78 | 41.89
15 | 350 | 20 | 1140 | 0.013547 | 0.46854 | 89.1346 | 84.5247 | 42.2623
15 | 350 | 20 | 1160 | 0.013547 | 0.46854 | 89.9131 | 85.2629 | 42.6315
15 | 350 | 20 | 1180 | 0.013547 | 0.46854 | 90.6849 | 85.9948 | 42.9974
15 | 350 | 20 | 1200 | 0.013547 | 0.46854 | 91.4502 | 86.7205 | 43.3603
15 | 350 | 20 | 1220 | 0.013547 | 0.46854 | 92.2091 | 87.4402 | 43.7201
15 | 350 | 20 | 1240 | 0.013547 | 0.46854 | 92.9619 | 88.154 | 44.077
15 | 350 | 20 | 1260 | 0.013547 | 0.46854 | 93.7086 | 88.8621 | 44.431
15 | 350 | 20 | 1280 | 0.013547 | 0.46854 | 94.4494 | 89.5646 | 44.7823
15 | 350 | 20 | 1300 | 0.013547 | 0.46854 | 95.1844 | 90.2616 | 45.1308
15 | 350 | 20 | 1320 | 0.013547 | 0.46854 | 95.9138 | 90.9532 | 45.4766
15 | 350 | 20 | 1340 | 0.013547 | 0.46854 | 96.6377 | 91.6397 | 45.8198
15 | 350 | 20 | 1360 | 0.013547 | 0.46854 | 97.3562 | 92.321 | 46.1605
15 | 350 | 20 | 1380 | 0.013547 | 0.46854 | 98.0694 | 92.9974 | 46.4987
15 | 350 | 20 | 1400 | 0.013547 | 0.46854 | 98.7775 | 93.6689 | 46.8344
15 | 350 | 20 | 1420 | 0.013547 | 0.46854 | 99.4806 | 94.3355 | 47.1678
15 | 350 | 20 | 1440 | 0.013547 | 0.46854 | 100.1787 | 94.9976 | 47.4988
15 | 350 | 20 | 1460 | 0.013547 | 0.46854 | 100.872 | 95.655 | 47.8275
15 | 350 | 20 | 1480 | 0.013547 | 0.46854 | 101.5605 | 96.3079 | 48.154
15 | 350 | 20 | 1500 | 0.013547 | 0.46854 | 102.2444 | 96.9565 | 48.4782
15 | 350 | 20 | 1520 | 0.013547 | 0.46854 | 102.9238 | 97.6007 | 48.8004
15 | 350 | 20 | 1540 | 0.013547 | 0.46854 | 103.5987 | 98.2407 | 49.1204
15 | 350 | 20 | 1560 | 0.013547 | 0.46854 | 104.2693 | 98.8766 | 49.4383
15 | 350 | 20 | 1580 | 0.013547 | 0.46854 | 104.9355 | 99.5084 | 49.7542
15 | 350 | 20 | 1600 | 0.013547 | 0.46854 | 105.5976 | 100.1362 | 50.0681
15 | 350 | 20 | 1620 | 0.013547 | 0.46854 | 106.2555 | 100.7601 | 50.3801
15 | 350 | 20 | 1640 | 0.013547 | 0.46854 | 106.9094 | 101.3802 | 50.6901
15 | 350 | 20 | 1660 | 0.013547 | 0.46854 | 107.5593 | 101.9965 | 50.9982
15 | 350 | 20 | 1680 | 0.013547 | 0.46854 | 108.2053 | 102.6091 | 51.3045
15 | 350 | 20 | 1700 | 0.013547 | 0.46854 | 108.8475 | 103.218 | 51.609
15 | 350 | 20 | 1720 | 0.013547 | 0.46854 | 109.4859 | 103.8234 | 51.9117
15 | 350 | 20 | 1740 | 0.013547 | 0.46854 | 110.1206 | 104.4253 | 52.2127
15 | 350 | 20 | 1760 | 0.013547 | 0.46854 | 110.7517 | 105.0237 | 52.5119
15 | 350 | 20 | 1780 | 0.013547 | 0.46854 | 111.3792 | 105.6188 | 52.8094
15 | 350 | 20 | 1800 | 0.013547 | 0.46854 | 112.0032 | 106.2105 | 53.1052
15 | 350 | 20 | 1820 | 0.013547 | 0.46854 | 112.6237 | 106.7989 | 53.3995
15 | 350 | 20 | 1840 | 0.013547 | 0.46854 | 113.2408 | 107.3841 | 53.6921
15 | 350 | 20 | 1860 | 0.013547 | 0.46854 | 113.8546 | 107.9662 | 53.9831
15 | 350 | 20 | 1880 | 0.013547 | 0.46854 | 114.4651 | 108.5451 | 54.2725
15 | 350 | 20 | 1900 | 0.013547 | 0.46854 | 115.0723 | 109.1209 | 54.5605
15 | 350 | 20 | 1920 | 0.013547 | 0.46854 | 115.6764 | 109.6937 | 54.8469
15 | 350 | 20 | 1940 | 0.013547 | 0.46854 | 116.2773 | 110.2636 | 55.1318
15 | 350 | 20 | 1960 | 0.013547 | 0.46854 | 116.8751 | 110.8305 | 55.4152
15 | 350 | 20 | 1980 | 0.013547 | 0.46854 | 117.4699 | 111.3945 | 55.6973
15 | 350 | 20 | 2000 | 0.013547 | 0.46854 | 118.0617 | 111.9557 | 55.9778
15 | 350 | 27 | 100 | 0.011647 | 0.31095 | 17.52 | 18.3564 | 7.1421
15 | 350 | 27 | 120 | 0.011647 | 0.31095 | 19.1921 | 20.1085 | 7.8238
15 | 350 | 27 | 140 | 0.011647 | 0.31095 | 20.7299 | 21.7196 | 8.4506
15 | 350 | 27 | 160 | 0.011647 | 0.31095 | 22.1612 | 23.2193 | 9.0341
15 | 350 | 27 | 180 | 0.011647 | 0.31095 | 23.5055 | 24.6277 | 9.5821
15 | 350 | 27 | 200 | 0.011647 | 0.31095 | 24.777 | 25.9599 | 10.1004
15 | 350 | 27 | 220 | 0.011647 | 0.31095 | 25.9863 | 27.227 | 10.5934
15 | 350 | 27 | 240 | 0.011647 | 0.31095 | 27.1418 | 28.4377 | 11.0645
15 | 350 | 27 | 260 | 0.011647 | 0.31095 | 28.2501 | 29.5989 | 11.5163
15 | 350 | 27 | 280 | 0.011647 | 0.31095 | 29.3165 | 30.7162 | 11.951
15 | 350 | 27 | 300 | 0.011647 | 0.31095 | 30.3454 | 31.7943 | 12.3705
15 | 350 | 27 | 320 | 0.011647 | 0.31095 | 31.3406 | 32.837 | 12.7762
15 | 350 | 27 | 340 | 0.011647 | 0.31095 | 32.3052 | 33.8476 | 13.1694
15 | 350 | 27 | 360 | 0.011647 | 0.31095 | 33.2418 | 34.8289 | 13.5512
15 | 350 | 27 | 380 | 0.011647 | 0.31095 | 34.1527 | 35.7833 | 13.9225
15 | 350 | 27 | 400 | 0.011647 | 0.31095 | 35.0399 | 36.7129 | 14.2842
15 | 350 | 27 | 420 | 0.011647 | 0.31095 | 35.9052 | 37.6195 | 14.6369
15 | 350 | 27 | 440 | 0.011647 | 0.31095 | 36.7502 | 38.5048 | 14.9814
15 | 350 | 27 | 460 | 0.011647 | 0.31095 | 37.5761 | 39.3702 | 15.3181
15 | 350 | 27 | 480 | 0.011647 | 0.31095 | 38.3843 | 40.2169 | 15.6475
15 | 350 | 27 | 500 | 0.011647 | 0.31095 | 39.1758 | 41.0462 | 15.9702
15 | 350 | 27 | 520 | 0.011647 | 0.31095 | 39.9516 | 41.8591 | 16.2865
15 | 350 | 27 | 540 | 0.011647 | 0.31095 | 40.7127 | 42.6565 | 16.5967
15 | 350 | 27 | 560 | 0.011647 | 0.31095 | 41.4598 | 43.4393 | 16.9013
15 | 350 | 27 | 580 | 0.011647 | 0.31095 | 42.1936 | 44.2082 | 17.2004
15 | 350 | 27 | 600 | 0.011647 | 0.31095 | 42.9149 | 44.9639 | 17.4945
15 | 350 | 27 | 620 | 0.011647 | 0.31095 | 43.6243 | 45.7072 | 17.7837
15 | 350 | 27 | 640 | 0.011647 | 0.31095 | 44.3224 | 46.4385 | 18.0682
15 | 350 | 27 | 660 | 0.011647 | 0.31095 | 45.0096 | 47.1585 | 18.3484
15 | 350 | 27 | 680 | 0.011647 | 0.31095 | 45.6864 | 47.8677 | 18.6243
15 | 350 | 27 | 700 | 0.011647 | 0.31095 | 46.3534 | 48.5666 | 18.8962
15 | 350 | 27 | 720 | 0.011647 | 0.31095 | 47.011 | 49.2555 | 19.1642
15 | 350 | 27 | 740 | 0.011647 | 0.31095 | 47.6594 | 49.9349 | 19.4286
15 | 350 | 27 | 760 | 0.011647 | 0.31095 | 48.2992 | 50.6052 | 19.6894
15 | 350 | 27 | 780 | 0.011647 | 0.31095 | 48.9306 | 51.2667 | 19.9468
15 | 350 | 27 | 800 | 0.011647 | 0.31095 | 49.5539 | 51.9198 | 20.2009
15 | 350 | 27 | 820 | 0.011647 | 0.31095 | 50.1695 | 52.5648 | 20.4518
15 | 350 | 27 | 840 | 0.011647 | 0.31095 | 50.7776 | 53.202 | 20.6998
15 | 350 | 27 | 860 | 0.011647 | 0.31095 | 51.3786 | 53.8316 | 20.9447
15 | 350 | 27 | 880 | 0.011647 | 0.31095 | 51.9726 | 54.454 | 21.1869
15 | 350 | 27 | 900 | 0.011647 | 0.31095 | 52.5599 | 55.0693 | 21.4263
15 | 350 | 27 | 920 | 0.011647 | 0.31095 | 53.1406 | 55.6778 | 21.663
15 | 350 | 27 | 940 | 0.011647 | 0.31095 | 53.7152 | 56.2798 | 21.8972
15 | 350 | 27 | 960 | 0.011647 | 0.31095 | 54.2836 | 56.8753 | 22.129
15 | 350 | 27 | 980 | 0.011647 | 0.31095 | 54.8461 | 57.4647 | 22.3583
15 | 350 | 27 | 1000 | 0.011647 | 0.31095 | 55.4029 | 58.0481 | 22.5853
15 | 350 | 27 | 1020 | 0.011647 | 0.31095 | 55.9542 | 58.6258 | 22.81
15 | 350 | 27 | 1040 | 0.011647 | 0.31095 | 56.5001 | 59.1977 | 23.0326
15 | 350 | 27 | 1060 | 0.011647 | 0.31095 | 57.0408 | 59.7642 | 23.253
15 | 350 | 27 | 1080 | 0.011647 | 0.31095 | 57.5764 | 60.3254 | 23.4713
15 | 350 | 27 | 1100 | 0.011647 | 0.31095 | 58.1071 | 60.8814 | 23.6876
15 | 350 | 27 | 1120 | 0.011647 | 0.31095 | 58.633 | 61.4324 | 23.902
15 | 350 | 27 | 1140 | 0.011647 | 0.31095 | 59.1542 | 61.9785 | 24.1145
15 | 350 | 27 | 1160 | 0.011647 | 0.31095 | 59.6708 | 62.5198 | 24.3251
15 | 350 | 27 | 1180 | 0.011647 | 0.31095 | 60.183 | 63.0564 | 24.5339
15 | 350 | 27 | 1200 | 0.011647 | 0.31095 | 60.6909 | 63.5886 | 24.7409
15 | 350 | 27 | 1220 | 0.011647 | 0.31095 | 61.1946 | 64.1163 | 24.9463
15 | 350 | 27 | 1240 | 0.011647 | 0.31095 | 61.6941 | 64.6397 | 25.1499
15 | 350 | 27 | 1260 | 0.011647 | 0.31095 | 62.1897 | 65.1589 | 25.3519
15 | 350 | 27 | 1280 | 0.011647 | 0.31095 | 62.6813 | 65.674 | 25.5523
15 | 350 | 27 | 1300 | 0.011647 | 0.31095 | 63.1691 | 66.1851 | 25.7512
15 | 350 | 27 | 1320 | 0.011647 | 0.31095 | 63.6531 | 66.6922 | 25.9485
15 | 350 | 27 | 1340 | 0.011647 | 0.31095 | 64.1335 | 67.1956 | 26.1444
15 | 350 | 27 | 1360 | 0.011647 | 0.31095 | 64.6104 | 67.6952 | 26.3387
15 | 350 | 27 | 1380 | 0.011647 | 0.31095 | 65.0837 | 68.1911 | 26.5317
15 | 350 | 27 | 1400 | 0.011647 | 0.31095 | 65.5537 | 68.6835 | 26.7233
15 | 350 | 27 | 1420 | 0.011647 | 0.31095 | 66.0202 | 69.1723 | 26.9135
15 | 350 | 27 | 1440 | 0.011647 | 0.31095 | 66.4835 | 69.6578 | 27.1023
15 | 350 | 27 | 1460 | 0.011647 | 0.31095 | 66.9436 | 70.1398 | 27.2899
15 | 350 | 27 | 1480 | 0.011647 | 0.31095 | 67.4006 | 70.6186 | 27.4762
15 | 350 | 27 | 1500 | 0.011647 | 0.31095 | 67.8545 | 71.0942 | 27.6612
15 | 350 | 27 | 1520 | 0.011647 | 0.31095 | 68.3053 | 71.5666 | 27.845
15 | 350 | 27 | 1540 | 0.011647 | 0.31095 | 68.7533 | 72.0359 | 28.0276
15 | 350 | 27 | 1560 | 0.011647 | 0.31095 | 69.1983 | 72.5021 | 28.209
15 | 350 | 27 | 1580 | 0.011647 | 0.31095 | 69.6404 | 72.9654 | 28.3893
15 | 350 | 27 | 1600 | 0.011647 | 0.31095 | 70.0798 | 73.4257 | 28.5684
15 | 350 | 27 | 1620 | 0.011647 | 0.31095 | 70.5164 | 73.8832 | 28.7464
15 | 350 | 27 | 1640 | 0.011647 | 0.31095 | 70.9504 | 74.3379 | 28.9233
15 | 350 | 27 | 1660 | 0.011647 | 0.31095 | 71.3817 | 74.7898 | 29.0991
15 | 350 | 27 | 1680 | 0.011647 | 0.31095 | 71.8104 | 75.239 | 29.2739
15 | 350 | 27 | 1700 | 0.011647 | 0.31095 | 72.2366 | 75.6855 | 29.4476
15 | 350 | 27 | 1720 | 0.011647 | 0.31095 | 72.6603 | 76.1294 | 29.6203
15 | 350 | 27 | 1740 | 0.011647 | 0.31095 | 73.0815 | 76.5708 | 29.792
15 | 350 | 27 | 1760 | 0.011647 | 0.31095 | 73.5003 | 77.0096 | 29.9628
15 | 350 | 27 | 1780 | 0.011647 | 0.31095 | 73.9168 | 77.4459 | 30.1325
15 | 350 | 27 | 1800 | 0.011647 | 0.31095 | 74.3309 | 77.8798 | 30.3013
15 | 350 | 27 | 1820 | 0.011647 | 0.31095 | 74.7427 | 78.3112 | 30.4692
15 | 350 | 27 | 1840 | 0.011647 | 0.31095 | 75.1522 | 78.7403 | 30.6362
15 | 350 | 27 | 1860 | 0.011647 | 0.31095 | 75.5595 | 79.1671 | 30.8022
15 | 350 | 27 | 1880 | 0.011647 | 0.31095 | 75.9647 | 79.5916 | 30.9674
15 | 350 | 27 | 1900 | 0.011647 | 0.31095 | 76.3677 | 80.0138 | 31.1317
15 | 350 | 27 | 1920 | 0.011647 | 0.31095 | 76.7686 | 80.4339 | 31.2951
15 | 350 | 27 | 1940 | 0.011647 | 0.31095 | 77.1674 | 80.8517 | 31.4577
15 | 350 | 27 | 1960 | 0.011647 | 0.31095 | 77.5641 | 81.2674 | 31.6194
15 | 350 | 27 | 1980 | 0.011647 | 0.31095 | 77.9589 | 81.681 | 31.7803
15 | 350 | 27 | 2000 | 0.011647 | 0.31095 | 78.3516 | 82.0925 | 31.9404
15 | 350 | 34 | 100 | 0.0063588 | 0.32087 | 18.079 | 17.8612 | 4.0236
15 | 350 | 34 | 120 | 0.0063588 | 0.32087 | 19.8045 | 19.566 | 4.4077
15 | 350 | 34 | 140 | 0.0063588 | 0.32087 | 21.3913 | 21.1337 | 4.7608
15 | 350 | 34 | 160 | 0.0063588 | 0.32087 | 22.8683 | 22.5929 | 5.0895
15 | 350 | 34 | 180 | 0.0063588 | 0.32087 | 24.2555 | 23.9634 | 5.3982
15 | 350 | 34 | 200 | 0.0063588 | 0.32087 | 25.5675 | 25.2596 | 5.6903
15 | 350 | 34 | 220 | 0.0063588 | 0.32087 | 26.8154 | 26.4925 | 5.968
15 | 350 | 34 | 240 | 0.0063588 | 0.32087 | 28.0078 | 27.6705 | 6.2334
15 | 350 | 34 | 260 | 0.0063588 | 0.32087 | 29.1515 | 28.8004 | 6.4879
15 | 350 | 34 | 280 | 0.0063588 | 0.32087 | 30.2519 | 29.8876 | 6.7328
15 | 350 | 34 | 300 | 0.0063588 | 0.32087 | 31.3137 | 30.9366 | 6.9691
15 | 350 | 34 | 320 | 0.0063588 | 0.32087 | 32.3406 | 31.9511 | 7.1977
15 | 350 | 34 | 340 | 0.0063588 | 0.32087 | 33.336 | 32.9345 | 7.4192
15 | 350 | 34 | 360 | 0.0063588 | 0.32087 | 34.3024 | 33.8893 | 7.6343
15 | 350 | 34 | 380 | 0.0063588 | 0.32087 | 35.2424 | 34.8179 | 7.8435
15 | 350 | 34 | 400 | 0.0063588 | 0.32087 | 36.1579 | 35.7225 | 8.0472
15 | 350 | 34 | 420 | 0.0063588 | 0.32087 | 37.0509 | 36.6046 | 8.246
15 | 350 | 34 | 440 | 0.0063588 | 0.32087 | 37.9228 | 37.466 | 8.44
15 | 350 | 34 | 460 | 0.0063588 | 0.32087 | 38.7751 | 38.3081 | 8.6297
15 | 350 | 34 | 480 | 0.0063588 | 0.32087 | 39.609 | 39.132 | 8.8153
15 | 350 | 34 | 500 | 0.0063588 | 0.32087 | 40.4258 | 39.9389 | 8.9971
15 | 350 | 34 | 520 | 0.0063588 | 0.32087 | 41.2264 | 40.7299 | 9.1753
15 | 350 | 34 | 540 | 0.0063588 | 0.32087 | 42.0117 | 41.5057 | 9.35
15 | 350 | 34 | 560 | 0.0063588 | 0.32087 | 42.7826 | 42.2674 | 9.5216
15 | 350 | 34 | 580 | 0.0063588 | 0.32087 | 43.5399 | 43.0155 | 9.6902
15 | 350 | 34 | 600 | 0.0063588 | 0.32087 | 44.2842 | 43.7509 | 9.8558
15 | 350 | 34 | 620 | 0.0063588 | 0.32087 | 45.0163 | 44.4741 | 10.0187
15 | 350 | 34 | 640 | 0.0063588 | 0.32087 | 45.7366 | 45.1857 | 10.179
15 | 350 | 34 | 660 | 0.0063588 | 0.32087 | 46.4457 | 45.8863 | 10.3369
15 | 350 | 34 | 680 | 0.0063588 | 0.32087 | 47.1442 | 46.5764 | 10.4923
15 | 350 | 34 | 700 | 0.0063588 | 0.32087 | 47.8324 | 47.2564 | 10.6455
15 | 350 | 34 | 720 | 0.0063588 | 0.32087 | 48.511 | 47.9267 | 10.7965
15 | 350 | 34 | 740 | 0.0063588 | 0.32087 | 49.1801 | 48.5878 | 10.9454
15 | 350 | 34 | 760 | 0.0063588 | 0.32087 | 49.8403 | 49.24 | 11.0923
15 | 350 | 34 | 780 | 0.0063588 | 0.32087 | 50.4918 | 49.8837 | 11.2374
15 | 350 | 34 | 800 | 0.0063588 | 0.32087 | 51.135 | 50.5192 | 11.3805
15 | 350 | 34 | 820 | 0.0063588 | 0.32087 | 51.7703 | 51.1468 | 11.5219
15 | 350 | 34 | 840 | 0.0063588 | 0.32087 | 52.3978 | 51.7668 | 11.6616
15 | 350 | 34 | 860 | 0.0063588 | 0.32087 | 53.0179 | 52.3794 | 11.7996
15 | 350 | 34 | 880 | 0.0063588 | 0.32087 | 53.6309 | 52.985 | 11.936
15 | 350 | 34 | 900 | 0.0063588 | 0.32087 | 54.2369 | 53.5837 | 12.0709
15 | 350 | 34 | 920 | 0.0063588 | 0.32087 | 54.8362 | 54.1758 | 12.2042
15 | 350 | 34 | 940 | 0.0063588 | 0.32087 | 55.4291 | 54.7615 | 12.3362
15 | 350 | 34 | 960 | 0.0063588 | 0.32087 | 56.0156 | 55.341 | 12.4667
15 | 350 | 34 | 980 | 0.0063588 | 0.32087 | 56.5961 | 55.9145 | 12.5959
15 | 350 | 34 | 1000 | 0.0063588 | 0.32087 | 57.1707 | 56.4822 | 12.7238
15 | 350 | 34 | 1020 | 0.0063588 | 0.32087 | 57.7396 | 57.0442 | 12.8504
15 | 350 | 34 | 1040 | 0.0063588 | 0.32087 | 58.3029 | 57.6007 | 12.9758
15 | 350 | 34 | 1060 | 0.0063588 | 0.32087 | 58.8608 | 58.152 | 13.0999
15 | 350 | 34 | 1080 | 0.0063588 | 0.32087 | 59.4135 | 58.698 | 13.223
15 | 350 | 34 | 1100 | 0.0063588 | 0.32087 | 59.9611 | 59.239 | 13.3448
15 | 350 | 34 | 1120 | 0.0063588 | 0.32087 | 60.5038 | 59.7751 | 13.4656
15 | 350 | 34 | 1140 | 0.0063588 | 0.32087 | 61.0416 | 60.3065 | 13.5853
15 | 350 | 34 | 1160 | 0.0063588 | 0.32087 | 61.5747 | 60.8332 | 13.7039
15 | 350 | 34 | 1180 | 0.0063588 | 0.32087 | 62.1033 | 61.3553 | 13.8216
15 | 350 | 34 | 1200 | 0.0063588 | 0.32087 | 62.6274 | 61.8731 | 13.9382
15 | 350 | 34 | 1220 | 0.0063588 | 0.32087 | 63.1471 | 62.3866 | 14.0539
15 | 350 | 34 | 1240 | 0.0063588 | 0.32087 | 63.6626 | 62.8959 | 14.1686
15 | 350 | 34 | 1260 | 0.0063588 | 0.32087 | 64.174 | 63.4011 | 14.2824
15 | 350 | 34 | 1280 | 0.0063588 | 0.32087 | 64.6813 | 63.9023 | 14.3953
15 | 350 | 34 | 1300 | 0.0063588 | 0.32087 | 65.1846 | 64.3996 | 14.5074
15 | 350 | 34 | 1320 | 0.0063588 | 0.32087 | 65.6841 | 64.8931 | 14.6185
15 | 350 | 34 | 1340 | 0.0063588 | 0.32087 | 66.1799 | 65.3828 | 14.7289
15 | 350 | 34 | 1360 | 0.0063588 | 0.32087 | 66.6719 | 65.869 | 14.8384
15 | 350 | 34 | 1380 | 0.0063588 | 0.32087 | 67.1604 | 66.3515 | 14.9471
15 | 350 | 34 | 1400 | 0.0063588 | 0.32087 | 67.6453 | 66.8306 | 15.055
15 | 350 | 34 | 1420 | 0.0063588 | 0.32087 | 68.1268 | 67.3063 | 15.1622
15 | 350 | 34 | 1440 | 0.0063588 | 0.32087 | 68.6049 | 67.7786 | 15.2686
15 | 350 | 34 | 1460 | 0.0063588 | 0.32087 | 69.0796 | 68.2477 | 15.3742
15 | 350 | 34 | 1480 | 0.0063588 | 0.32087 | 69.5512 | 68.7135 | 15.4792
15 | 350 | 34 | 1500 | 0.0063588 | 0.32087 | 70.0195 | 69.1762 | 15.5834
15 | 350 | 34 | 1520 | 0.0063588 | 0.32087 | 70.4848 | 69.6359 | 15.6869
15 | 350 | 34 | 1540 | 0.0063588 | 0.32087 | 70.947 | 70.0925 | 15.7898
15 | 350 | 34 | 1560 | 0.0063588 | 0.32087 | 71.4062 | 70.5462 | 15.892
15 | 350 | 34 | 1580 | 0.0063588 | 0.32087 | 71.8625 | 70.997 | 15.9936
15 | 350 | 34 | 1600 | 0.0063588 | 0.32087 | 72.3159 | 71.4449 | 16.0945
15 | 350 | 34 | 1620 | 0.0063588 | 0.32087 | 72.7664 | 71.8901 | 16.1947
15 | 350 | 34 | 1640 | 0.0063588 | 0.32087 | 73.2142 | 72.3325 | 16.2944
15 | 350 | 34 | 1660 | 0.0063588 | 0.32087 | 73.6593 | 72.7722 | 16.3935
15 | 350 | 34 | 1680 | 0.0063588 | 0.32087 | 74.1017 | 73.2093 | 16.4919
15 | 350 | 34 | 1700 | 0.0063588 | 0.32087 | 74.5415 | 73.6437 | 16.5898
15 | 350 | 34 | 1720 | 0.0063588 | 0.32087 | 74.9787 | 74.0757 | 16.6871
15 | 350 | 34 | 1740 | 0.0063588 | 0.32087 | 75.4133 | 74.5051 | 16.7838
15 | 350 | 34 | 1760 | 0.0063588 | 0.32087 | 75.8455 | 74.9321 | 16.88
15 | 350 | 34 | 1780 | 0.0063588 | 0.32087 | 76.2752 | 75.3566 | 16.9757
15 | 350 | 34 | 1800 | 0.0063588 | 0.32087 | 76.7026 | 75.7788 | 17.0708
15 | 350 | 34 | 1820 | 0.0063588 | 0.32087 | 77.1275 | 76.1986 | 17.1653
15 | 350 | 34 | 1840 | 0.0063588 | 0.32087 | 77.5501 | 76.6161 | 17.2594
15 | 350 | 34 | 1860 | 0.0063588 | 0.32087 | 77.9705 | 77.0314 | 17.3529
15 | 350 | 34 | 1880 | 0.0063588 | 0.32087 | 78.3885 | 77.4444 | 17.446
15 | 350 | 34 | 1900 | 0.0063588 | 0.32087 | 78.8044 | 77.8553 | 17.5385
15 | 350 | 34 | 1920 | 0.0063588 | 0.32087 | 79.2181 | 78.264 | 17.6306
15 | 350 | 34 | 1940 | 0.0063588 | 0.32087 | 79.6296 | 78.6706 | 17.7222
15 | 350 | 34 | 1960 | 0.0063588 | 0.32087 | 80.039 | 79.075 | 17.8133
15 | 350 | 34 | 1980 | 0.0063588 | 0.32087 | 80.4463 | 79.4775 | 17.904
15 | 350 | 34 | 2000 | 0.0063588 | 0.32087 | 80.8516 | 79.8778 | 17.9942
15 | 375 | 20 | 100 | 0.013547 | 0.46854 | 25.5042 | 25.9127 | 12.9564
15 | 375 | 20 | 120 | 0.013547 | 0.46854 | 27.9385 | 28.3859 | 14.193
15 | 375 | 20 | 140 | 0.013547 | 0.46854 | 30.177 | 30.6603 | 15.3302
15 | 375 | 20 | 160 | 0.013547 | 0.46854 | 32.2606 | 32.7773 | 16.3886
15 | 375 | 20 | 180 | 0.013547 | 0.46854 | 34.2175 | 34.7655 | 17.3828
15 | 375 | 20 | 200 | 0.013547 | 0.46854 | 36.0684 | 36.6461 | 18.3231
15 | 375 | 20 | 220 | 0.013547 | 0.46854 | 37.8289 | 38.4348 | 19.2174
15 | 375 | 20 | 240 | 0.013547 | 0.46854 | 39.511 | 40.1438 | 20.0719
15 | 375 | 20 | 260 | 0.013547 | 0.46854 | 41.1244 | 41.783 | 20.8915
15 | 375 | 20 | 280 | 0.013547 | 0.46854 | 42.6768 | 43.3603 | 21.6801
15 | 375 | 20 | 300 | 0.013547 | 0.46854 | 44.1746 | 44.8821 | 22.4411
15 | 375 | 20 | 320 | 0.013547 | 0.46854 | 45.6234 | 46.3541 | 23.177
15 | 375 | 20 | 340 | 0.013547 | 0.46854 | 47.0275 | 47.7807 | 23.8903
15 | 375 | 20 | 360 | 0.013547 | 0.46854 | 48.3909 | 49.1659 | 24.583
15 | 375 | 20 | 380 | 0.013547 | 0.46854 | 49.7169 | 50.5132 | 25.2566
15 | 375 | 20 | 400 | 0.013547 | 0.46854 | 51.0085 | 51.8254 | 25.9127
15 | 375 | 20 | 420 | 0.013547 | 0.46854 | 52.2681 | 53.1052 | 26.5526
15 | 375 | 20 | 440 | 0.013547 | 0.46854 | 53.4981 | 54.355 | 27.1775
15 | 375 | 20 | 460 | 0.013547 | 0.46854 | 54.7005 | 55.5766 | 27.7883
15 | 375 | 20 | 480 | 0.013547 | 0.46854 | 55.877 | 56.7719 | 28.3859
15 | 375 | 20 | 500 | 0.013547 | 0.46854 | 57.0292 | 57.9426 | 28.9713
15 | 375 | 20 | 520 | 0.013547 | 0.46854 | 58.1586 | 59.0901 | 29.545
15 | 375 | 20 | 540 | 0.013547 | 0.46854 | 59.2665 | 60.2157 | 30.1078
15 | 375 | 20 | 560 | 0.013547 | 0.46854 | 60.354 | 61.3207 | 30.6603
15 | 375 | 20 | 580 | 0.013547 | 0.46854 | 61.4223 | 62.4061 | 31.203
15 | 375 | 20 | 600 | 0.013547 | 0.46854 | 62.4724 | 63.4729 | 31.7365
15 | 375 | 20 | 620 | 0.013547 | 0.46854 | 63.505 | 64.5221 | 32.2611
15 | 375 | 20 | 640 | 0.013547 | 0.46854 | 64.5212 | 65.5545 | 32.7773
15 | 375 | 20 | 660 | 0.013547 | 0.46854 | 65.5216 | 66.571 | 33.2855
15 | 375 | 20 | 680 | 0.013547 | 0.46854 | 66.5069 | 67.5721 | 33.786
15 | 375 | 20 | 700 | 0.013547 | 0.46854 | 67.4779 | 68.5586 | 34.2793
15 | 375 | 20 | 720 | 0.013547 | 0.46854 | 68.4351 | 69.5311 | 34.7655
15 | 375 | 20 | 740 | 0.013547 | 0.46854 | 69.379 | 70.4902 | 35.2451
15 | 375 | 20 | 760 | 0.013547 | 0.46854 | 70.3103 | 71.4364 | 35.7182
15 | 375 | 20 | 780 | 0.013547 | 0.46854 | 71.2295 | 72.3703 | 36.1851
15 | 375 | 20 | 800 | 0.013547 | 0.46854 | 72.1369 | 73.2922 | 36.6461
15 | 375 | 20 | 820 | 0.013547 | 0.46854 | 73.033 | 74.2027 | 37.1014
15 | 375 | 20 | 840 | 0.013547 | 0.46854 | 73.9183 | 75.1022 | 37.5511
15 | 375 | 20 | 860 | 0.013547 | 0.46854 | 74.7931 | 75.991 | 37.9955
15 | 375 | 20 | 880 | 0.013547 | 0.46854 | 75.6578 | 76.8695 | 38.4348
15 | 375 | 20 | 900 | 0.013547 | 0.46854 | 76.5127 | 77.7381 | 38.8691
15 | 375 | 20 | 920 | 0.013547 | 0.46854 | 77.3582 | 78.5971 | 39.2986
15 | 375 | 20 | 940 | 0.013547 | 0.46854 | 78.1945 | 79.4469 | 39.7234
15 | 375 | 20 | 960 | 0.013547 | 0.46854 | 79.022 | 80.2876 | 40.1438
15 | 375 | 20 | 980 | 0.013547 | 0.46854 | 79.8409 | 81.1196 | 40.5598
15 | 375 | 20 | 1000 | 0.013547 | 0.46854 | 80.6515 | 81.9432 | 40.9716
15 | 375 | 20 | 1020 | 0.013547 | 0.46854 | 81.454 | 82.7586 | 41.3793
15 | 375 | 20 | 1040 | 0.013547 | 0.46854 | 82.2487 | 83.566 | 41.783
15 | 375 | 20 | 1060 | 0.013547 | 0.46854 | 83.0358 | 84.3657 | 42.1828
15 | 375 | 20 | 1080 | 0.013547 | 0.46854 | 83.8155 | 85.1578 | 42.5789
15 | 375 | 20 | 1100 | 0.013547 | 0.46854 | 84.588 | 85.9427 | 42.9714
15 | 375 | 20 | 1120 | 0.013547 | 0.46854 | 85.3535 | 86.7205 | 43.3603
15 | 375 | 20 | 1140 | 0.013547 | 0.46854 | 86.1122 | 87.4914 | 43.7457
15 | 375 | 20 | 1160 | 0.013547 | 0.46854 | 86.8643 | 88.2555 | 44.1278
15 | 375 | 20 | 1180 | 0.013547 | 0.46854 | 87.6099 | 89.0131 | 44.5065
15 | 375 | 20 | 1200 | 0.013547 | 0.46854 | 88.3493 | 89.7643 | 44.8821
15 | 375 | 20 | 1220 | 0.013547 | 0.46854 | 89.0825 | 90.5092 | 45.2546
15 | 375 | 20 | 1240 | 0.013547 | 0.46854 | 89.8097 | 91.2481 | 45.624
15 | 375 | 20 | 1260 | 0.013547 | 0.46854 | 90.5311 | 91.981 | 45.9905
15 | 375 | 20 | 1280 | 0.013547 | 0.46854 | 91.2467 | 92.7081 | 46.3541
15 | 375 | 20 | 1300 | 0.013547 | 0.46854 | 91.9568 | 93.4296 | 46.7148
15 | 375 | 20 | 1320 | 0.013547 | 0.46854 | 92.6615 | 94.1455 | 47.0728
15 | 375 | 20 | 1340 | 0.013547 | 0.46854 | 93.3609 | 94.8561 | 47.428
15 | 375 | 20 | 1360 | 0.013547 | 0.46854 | 94.055 | 95.5613 | 47.7807
15 | 375 | 20 | 1380 | 0.013547 | 0.46854 | 94.7441 | 96.2614 | 48.1307
15 | 375 | 20 | 1400 | 0.013547 | 0.46854 | 95.4281 | 96.9565 | 48.4782
15 | 375 | 20 | 1420 | 0.013547 | 0.46854 | 96.1073 | 97.6466 | 48.8233
15 | 375 | 20 | 1440 | 0.013547 | 0.46854 | 96.7818 | 98.3318 | 49.1659
15 | 375 | 20 | 1460 | 0.013547 | 0.46854 | 97.4516 | 99.0123 | 49.5062
15 | 375 | 20 | 1480 | 0.013547 | 0.46854 | 98.1168 | 99.6882 | 49.8441
15 | 375 | 20 | 1500 | 0.013547 | 0.46854 | 98.7775 | 100.3595 | 50.1797
15 | 375 | 20 | 1520 | 0.013547 | 0.46854 | 99.4338 | 101.0263 | 50.5132
15 | 375 | 20 | 1540 | 0.013547 | 0.46854 | 100.0859 | 101.6888 | 50.8444
15 | 375 | 20 | 1560 | 0.013547 | 0.46854 | 100.7337 | 102.347 | 51.1735
15 | 375 | 20 | 1580 | 0.013547 | 0.46854 | 101.3774 | 103.001 | 51.5005
15 | 375 | 20 | 1600 | 0.013547 | 0.46854 | 102.017 | 103.6508 | 51.8254
15 | 375 | 20 | 1620 | 0.013547 | 0.46854 | 102.6526 | 104.2966 | 52.1483
15 | 375 | 20 | 1640 | 0.013547 | 0.46854 | 103.2843 | 104.9385 | 52.4692
15 | 375 | 20 | 1660 | 0.013547 | 0.46854 | 103.9122 | 105.5764 | 52.7882
15 | 375 | 20 | 1680 | 0.013547 | 0.46854 | 104.5363 | 106.2105 | 53.1052
15 | 375 | 20 | 1700 | 0.013547 | 0.46854 | 105.1567 | 106.8408 | 53.4204
15 | 375 | 20 | 1720 | 0.013547 | 0.46854 | 105.7734 | 107.4675 | 53.7337
15 | 375 | 20 | 1740 | 0.013547 | 0.46854 | 106.3866 | 108.0905 | 54.0452
15 | 375 | 20 | 1760 | 0.013547 | 0.46854 | 106.9963 | 108.7099 | 54.355
15 | 375 | 20 | 1780 | 0.013547 | 0.46854 | 107.6025 | 109.3258 | 54.6629
15 | 375 | 20 | 1800 | 0.013547 | 0.46854 | 108.2053 | 109.9383 | 54.9692
15 | 375 | 20 | 1820 | 0.013547 | 0.46854 | 108.8048 | 110.5474 | 55.2737
15 | 375 | 20 | 1840 | 0.013547 | 0.46854 | 109.401 | 111.1531 | 55.5766
15 | 375 | 20 | 1860 | 0.013547 | 0.46854 | 109.994 | 111.7556 | 55.8778
15 | 375 | 20 | 1880 | 0.013547 | 0.46854 | 110.5838 | 112.3548 | 56.1774
15 | 375 | 20 | 1900 | 0.013547 | 0.46854 | 111.1704 | 112.9509 | 56.4754
15 | 375 | 20 | 1920 | 0.013547 | 0.46854 | 111.754 | 113.5438 | 56.7719
15 | 375 | 20 | 1940 | 0.013547 | 0.46854 | 112.3345 | 114.1336 | 57.0668
15 | 375 | 20 | 1960 | 0.013547 | 0.46854 | 112.9121 | 114.7204 | 57.3602
15 | 375 | 20 | 1980 | 0.013547 | 0.46854 | 113.4867 | 115.3043 | 57.6521
15 | 375 | 20 | 2000 | 0.013547 | 0.46854 | 114.0584 | 115.8852 | 57.9426
15 | 375 | 27 | 100 | 0.011647 | 0.31095 | 16.9259 | 19.0007 | 7.3928
15 | 375 | 27 | 120 | 0.011647 | 0.31095 | 18.5414 | 20.8142 | 8.0984
15 | 375 | 27 | 140 | 0.011647 | 0.31095 | 20.027 | 22.482 | 8.7472
15 | 375 | 27 | 160 | 0.011647 | 0.31095 | 21.4097 | 24.0342 | 9.3512
15 | 375 | 27 | 180 | 0.011647 | 0.31095 | 22.7085 | 25.4921 | 9.9184
15 | 375 | 27 | 200 | 0.011647 | 0.31095 | 23.9368 | 26.8711 | 10.455
15 | 375 | 27 | 220 | 0.011647 | 0.31095 | 25.1051 | 28.1826 | 10.9652
15 | 375 | 27 | 240 | 0.011647 | 0.31095 | 26.2215 | 29.4358 | 11.4528
15 | 375 | 27 | 260 | 0.011647 | 0.31095 | 27.2922 | 30.6377 | 11.9205
15 | 375 | 27 | 280 | 0.011647 | 0.31095 | 28.3224 | 31.7943 | 12.3705
15 | 375 | 27 | 300 | 0.011647 | 0.31095 | 29.3165 | 32.9102 | 12.8047
15 | 375 | 27 | 320 | 0.011647 | 0.31095 | 30.2779 | 33.9895 | 13.2246
15 | 375 | 27 | 340 | 0.011647 | 0.31095 | 31.2098 | 35.0356 | 13.6316
15 | 375 | 27 | 360 | 0.011647 | 0.31095 | 32.1146 | 36.0513 | 14.0268
15 | 375 | 27 | 380 | 0.011647 | 0.31095 | 32.9946 | 37.0392 | 14.4112
15 | 375 | 27 | 400 | 0.011647 | 0.31095 | 33.8518 | 38.0014 | 14.7855
15 | 375 | 27 | 420 | 0.011647 | 0.31095 | 34.6877 | 38.9399 | 15.1507
15 | 375 | 27 | 440 | 0.011647 | 0.31095 | 35.504 | 39.8562 | 15.5072
15 | 375 | 27 | 460 | 0.011647 | 0.31095 | 36.302 | 40.752 | 15.8557
15 | 375 | 27 | 480 | 0.011647 | 0.31095 | 37.0827 | 41.6285 | 16.1967
15 | 375 | 27 | 500 | 0.011647 | 0.31095 | 37.8474 | 42.4869 | 16.5307
15 | 375 | 27 | 520 | 0.011647 | 0.31095 | 38.5969 | 43.3283 | 16.8581
15 | 375 | 27 | 540 | 0.011647 | 0.31095 | 39.3322 | 44.1537 | 17.1792
15 | 375 | 27 | 560 | 0.011647 | 0.31095 | 40.0539 | 44.9639 | 17.4945
15 | 375 | 27 | 580 | 0.011647 | 0.31095 | 40.7629 | 45.7598 | 17.8041
15 | 375 | 27 | 600 | 0.011647 | 0.31095 | 41.4598 | 46.5421 | 18.1085
15 | 375 | 27 | 620 | 0.011647 | 0.31095 | 42.1451 | 47.3114 | 18.4078
15 | 375 | 27 | 640 | 0.011647 | 0.31095 | 42.8195 | 48.0684 | 18.7024
15 | 375 | 27 | 660 | 0.011647 | 0.31095 | 43.4834 | 48.8137 | 18.9924
15 | 375 | 27 | 680 | 0.011647 | 0.31095 | 44.1373 | 49.5478 | 19.278
15 | 375 | 27 | 700 | 0.011647 | 0.31095 | 44.7817 | 50.2712 | 19.5594
15 | 375 | 27 | 720 | 0.011647 | 0.31095 | 45.4169 | 50.9843 | 19.8369
15 | 375 | 27 | 740 | 0.011647 | 0.31095 | 46.0434 | 51.6875 | 20.1105
15 | 375 | 27 | 760 | 0.011647 | 0.31095 | 46.6614 | 52.3814 | 20.3805
15 | 375 | 27 | 780 | 0.011647 | 0.31095 | 47.2714 | 53.0661 | 20.6469
15 | 375 | 27 | 800 | 0.011647 | 0.31095 | 47.8736 | 53.7421 | 20.9099
15 | 375 | 27 | 820 | 0.011647 | 0.31095 | 48.4683 | 54.4098 | 21.1697
15 | 375 | 27 | 840 | 0.011647 | 0.31095 | 49.0559 | 55.0693 | 21.4263
15 | 375 | 27 | 860 | 0.011647 | 0.31095 | 49.6364 | 55.721 | 21.6799
15 | 375 | 27 | 880 | 0.011647 | 0.31095 | 50.2103 | 56.3652 | 21.9305
15 | 375 | 27 | 900 | 0.011647 | 0.31095 | 50.7776 | 57.0021 | 22.1783
15 | 375 | 27 | 920 | 0.011647 | 0.31095 | 51.3387 | 57.632 | 22.4234
15 | 375 | 27 | 940 | 0.011647 | 0.31095 | 51.8938 | 58.2551 | 22.6658
15 | 375 | 27 | 960 | 0.011647 | 0.31095 | 52.4429 | 58.8716 | 22.9057
15 | 375 | 27 | 980 | 0.011647 | 0.31095 | 52.9864 | 59.4817 | 23.143
15 | 375 | 27 | 1000 | 0.011647 | 0.31095 | 53.5243 | 60.0855 | 23.378
15 | 375 | 27 | 1020 | 0.011647 | 0.31095 | 54.0569 | 60.6834 | 23.6106
15 | 375 | 27 | 1040 | 0.011647 | 0.31095 | 54.5843 | 61.2755 | 23.841
15 | 375 | 27 | 1060 | 0.011647 | 0.31095 | 55.1067 | 61.8618 | 24.0691
15 | 375 | 27 | 1080 | 0.011647 | 0.31095 | 55.6241 | 62.4427 | 24.2951
15 | 375 | 27 | 1100 | 0.011647 | 0.31095 | 56.1368 | 63.0182 | 24.519
15 | 375 | 27 | 1120 | 0.011647 | 0.31095 | 56.6448 | 63.5886 | 24.7409
15 | 375 | 27 | 1140 | 0.011647 | 0.31095 | 57.1483 | 64.1538 | 24.9609
15 | 375 | 27 | 1160 | 0.011647 | 0.31095 | 57.6475 | 64.7141 | 25.1789
15 | 375 | 27 | 1180 | 0.011647 | 0.31095 | 58.1423 | 65.2696 | 25.395
15 | 375 | 27 | 1200 | 0.011647 | 0.31095 | 58.633 | 65.8204 | 25.6093
15 | 375 | 27 | 1220 | 0.011647 | 0.31095 | 59.1196 | 66.3666 | 25.8218
15 | 375 | 27 | 1240 | 0.011647 | 0.31095 | 59.6022 | 66.9084 | 26.0326
15 | 375 | 27 | 1260 | 0.011647 | 0.31095 | 60.0809 | 67.4459 | 26.2417
15 | 375 | 27 | 1280 | 0.011647 | 0.31095 | 60.5559 | 67.979 | 26.4492
15 | 375 | 27 | 1300 | 0.011647 | 0.31095 | 61.0271 | 68.5081 | 26.655
15 | 375 | 27 | 1320 | 0.011647 | 0.31095 | 61.4948 | 69.033 | 26.8593
15 | 375 | 27 | 1340 | 0.011647 | 0.31095 | 61.9589 | 69.554 | 27.062
15 | 375 | 27 | 1360 | 0.011647 | 0.31095 | 62.4196 | 70.0712 | 27.2632
15 | 375 | 27 | 1380 | 0.011647 | 0.31095 | 62.8769 | 70.5845 | 27.4629
15 | 375 | 27 | 1400 | 0.011647 | 0.31095 | 63.3308 | 71.0942 | 27.6612
15 | 375 | 27 | 1420 | 0.011647 | 0.31095 | 63.7816 | 71.6002 | 27.8581
15 | 375 | 27 | 1440 | 0.011647 | 0.31095 | 64.2292 | 72.1026 | 28.0536
15 | 375 | 27 | 1460 | 0.011647 | 0.31095 | 64.6737 | 72.6016 | 28.2477
15 | 375 | 27 | 1480 | 0.011647 | 0.31095 | 65.1152 | 73.0972 | 28.4405
15 | 375 | 27 | 1500 | 0.011647 | 0.31095 | 65.5537 | 73.5895 | 28.6321
15 | 375 | 27 | 1520 | 0.011647 | 0.31095 | 65.9892 | 74.0784 | 28.8223
15 | 375 | 27 | 1540 | 0.011647 | 0.31095 | 66.422 | 74.5642 | 29.0113
15 | 375 | 27 | 1560 | 0.011647 | 0.31095 | 66.8519 | 75.0468 | 29.1991
15 | 375 | 27 | 1580 | 0.011647 | 0.31095 | 67.279 | 75.5264 | 29.3857
15 | 375 | 27 | 1600 | 0.011647 | 0.31095 | 67.7035 | 76.0029 | 29.5711
15 | 375 | 27 | 1620 | 0.011647 | 0.31095 | 68.1254 | 76.4764 | 29.7553
15 | 375 | 27 | 1640 | 0.011647 | 0.31095 | 68.5446 | 76.947 | 29.9384
15 | 375 | 27 | 1660 | 0.011647 | 0.31095 | 68.9613 | 77.4148 | 30.1204
15 | 375 | 27 | 1680 | 0.011647 | 0.31095 | 69.3755 | 77.8798 | 30.3013
15 | 375 | 27 | 1700 | 0.011647 | 0.31095 | 69.7872 | 78.342 | 30.4812
15 | 375 | 27 | 1720 | 0.011647 | 0.31095 | 70.1965 | 78.8014 | 30.6599
15 | 375 | 27 | 1740 | 0.011647 | 0.31095 | 70.6034 | 79.2583 | 30.8377
15 | 375 | 27 | 1760 | 0.011647 | 0.31095 | 71.0081 | 79.7125 | 31.0144
15 | 375 | 27 | 1780 | 0.011647 | 0.31095 | 71.4104 | 80.1641 | 31.1901
15 | 375 | 27 | 1800 | 0.011647 | 0.31095 | 71.8104 | 80.6132 | 31.3649
15 | 375 | 27 | 1820 | 0.011647 | 0.31095 | 72.2083 | 81.0598 | 31.5386
15 | 375 | 27 | 1840 | 0.011647 | 0.31095 | 72.6039 | 81.504 | 31.7114
15 | 375 | 27 | 1860 | 0.011647 | 0.31095 | 72.9975 | 81.9458 | 31.8833
15 | 375 | 27 | 1880 | 0.011647 | 0.31095 | 73.3889 | 82.3851 | 32.0543
15 | 375 | 27 | 1900 | 0.011647 | 0.31095 | 73.7782 | 82.8222 | 32.2243
15 | 375 | 27 | 1920 | 0.011647 | 0.31095 | 74.1655 | 83.257 | 32.3935
15 | 375 | 27 | 1940 | 0.011647 | 0.31095 | 74.5508 | 83.6895 | 32.5618
15 | 375 | 27 | 1960 | 0.011647 | 0.31095 | 74.9341 | 84.1198 | 32.7292
15 | 375 | 27 | 1980 | 0.011647 | 0.31095 | 75.3154 | 84.5478 | 32.8957
15 | 375 | 27 | 2000 | 0.011647 | 0.31095 | 75.6948 | 84.9738 | 33.0615
15 | 375 | 34 | 100 | 0.0063588 | 0.32087 | 17.4659 | 18.4881 | 4.1648
15 | 375 | 34 | 120 | 0.0063588 | 0.32087 | 19.133 | 20.2527 | 4.5624
15 | 375 | 34 | 140 | 0.0063588 | 0.32087 | 20.666 | 21.8754 | 4.9279
15 | 375 | 34 | 160 | 0.0063588 | 0.32087 | 22.0929 | 23.3858 | 5.2682
15 | 375 | 34 | 180 | 0.0063588 | 0.32087 | 23.433 | 24.8044 | 5.5877
15 | 375 | 34 | 200 | 0.0063588 | 0.32087 | 24.7006 | 26.1462 | 5.89
15 | 375 | 34 | 220 | 0.0063588 | 0.32087 | 25.9062 | 27.4223 | 6.1775
15 | 375 | 34 | 240 | 0.0063588 | 0.32087 | 27.0581 | 28.6417 | 6.4521
15 | 375 | 34 | 260 | 0.0063588 | 0.32087 | 28.163 | 29.8112 | 6.7156
15 | 375 | 34 | 280 | 0.0063588 | 0.32087 | 29.2261 | 30.9366 | 6.9691
15 | 375 | 34 | 300 | 0.0063588 | 0.32087 | 30.2519 | 32.0224 | 7.2137
15 | 375 | 34 | 320 | 0.0063588 | 0.32087 | 31.244 | 33.0726 | 7.4503
15 | 375 | 34 | 340 | 0.0063588 | 0.32087 | 32.2056 | 34.0904 | 7.6796
15 | 375 | 34 | 360 | 0.0063588 | 0.32087 | 33.1393 | 35.0788 | 7.9022
15 | 375 | 34 | 380 | 0.0063588 | 0.32087 | 34.0474 | 36.04 | 8.1188
15 | 375 | 34 | 400 | 0.0063588 | 0.32087 | 34.9319 | 36.9763 | 8.3297
15 | 375 | 34 | 420 | 0.0063588 | 0.32087 | 35.7945 | 37.8894 | 8.5354
15 | 375 | 34 | 440 | 0.0063588 | 0.32087 | 36.6369 | 38.781 | 8.7362
15 | 375 | 34 | 460 | 0.0063588 | 0.32087 | 37.4603 | 39.6526 | 8.9326
15 | 375 | 34 | 480 | 0.0063588 | 0.32087 | 38.266 | 40.5055 | 9.1247
15 | 375 | 34 | 500 | 0.0063588 | 0.32087 | 39.055 | 41.3407 | 9.3129
15 | 375 | 34 | 520 | 0.0063588 | 0.32087 | 39.8285 | 42.1594 | 9.4973
15 | 375 | 34 | 540 | 0.0063588 | 0.32087 | 40.5872 | 42.9625 | 9.6782
15 | 375 | 34 | 560 | 0.0063588 | 0.32087 | 41.332 | 43.7509 | 9.8558
15 | 375 | 34 | 580 | 0.0063588 | 0.32087 | 42.0636 | 44.5253 | 10.0303
15 | 375 | 34 | 600 | 0.0063588 | 0.32087 | 42.7826 | 45.2865 | 10.2017
15 | 375 | 34 | 620 | 0.0063588 | 0.32087 | 43.4898 | 46.0351 | 10.3704
15 | 375 | 34 | 640 | 0.0063588 | 0.32087 | 44.1857 | 46.7717 | 10.5363
15 | 375 | 34 | 660 | 0.0063588 | 0.32087 | 44.8708 | 47.4969 | 10.6997
15 | 375 | 34 | 680 | 0.0063588 | 0.32087 | 45.5456 | 48.2111 | 10.8606
15 | 375 | 34 | 700 | 0.0063588 | 0.32087 | 46.2105 | 48.915 | 11.0191
15 | 375 | 34 | 720 | 0.0063588 | 0.32087 | 46.866 | 49.6089 | 11.1754
15 | 375 | 34 | 740 | 0.0063588 | 0.32087 | 47.5125 | 50.2931 | 11.3296
15 | 375 | 34 | 760 | 0.0063588 | 0.32087 | 48.1503 | 50.9683 | 11.4817
15 | 375 | 34 | 780 | 0.0063588 | 0.32087 | 48.7797 | 51.6345 | 11.6318
15 | 375 | 34 | 800 | 0.0063588 | 0.32087 | 49.4011 | 52.2923 | 11.7799
15 | 375 | 34 | 820 | 0.0063588 | 0.32087 | 50.0148 | 52.9419 | 11.9263
15 | 375 | 34 | 840 | 0.0063588 | 0.32087 | 50.6211 | 53.5837 | 12.0709
15 | 375 | 34 | 860 | 0.0063588 | 0.32087 | 51.2202 | 54.2178 | 12.2137
15 | 375 | 34 | 880 | 0.0063588 | 0.32087 | 51.8124 | 54.8447 | 12.3549
15 | 375 | 34 | 900 | 0.0063588 | 0.32087 | 52.3978 | 55.4644 | 12.4945
15 | 375 | 34 | 920 | 0.0063588 | 0.32087 | 52.9768 | 56.0773 | 12.6326
15 | 375 | 34 | 940 | 0.0063588 | 0.32087 | 53.5496 | 56.6835 | 12.7692
15 | 375 | 34 | 960 | 0.0063588 | 0.32087 | 54.1162 | 57.2834 | 12.9043
15 | 375 | 34 | 980 | 0.0063588 | 0.32087 | 54.677 | 57.877 | 13.038
15 | 375 | 34 | 1000 | 0.0063588 | 0.32087 | 55.2322 | 58.4646 | 13.1704
15 | 375 | 34 | 1020 | 0.0063588 | 0.32087 | 55.7817 | 59.0463 | 13.3014
15 | 375 | 34 | 1040 | 0.0063588 | 0.32087 | 56.326 | 59.6224 | 13.4312
15 | 375 | 34 | 1060 | 0.0063588 | 0.32087 | 56.865 | 60.193 | 13.5597
15 | 375 | 34 | 1080 | 0.0063588 | 0.32087 | 57.3989 | 60.7582 | 13.6871
15 | 375 | 34 | 1100 | 0.0063588 | 0.32087 | 57.928 | 61.3182 | 13.8132
15 | 375 | 34 | 1120 | 0.0063588 | 0.32087 | 58.4522 | 61.8731 | 13.9382
15 | 375 | 34 | 1140 | 0.0063588 | 0.32087 | 58.9718 | 62.4231 | 14.0621
15 | 375 | 34 | 1160 | 0.0063588 | 0.32087 | 59.4869 | 62.9683 | 14.1849
15 | 375 | 34 | 1180 | 0.0063588 | 0.32087 | 59.9975 | 63.5088 | 14.3067
15 | 375 | 34 | 1200 | 0.0063588 | 0.32087 | 60.5038 | 64.0448 | 14.4274
15 | 375 | 34 | 1220 | 0.0063588 | 0.32087 | 61.0059 | 64.5763 | 14.5472
15 | 375 | 34 | 1240 | 0.0063588 | 0.32087 | 61.5039 | 65.1034 | 14.6659
15 | 375 | 34 | 1260 | 0.0063588 | 0.32087 | 61.9979 | 65.6263 | 14.7837
15 | 375 | 34 | 1280 | 0.0063588 | 0.32087 | 62.488 | 66.1451 | 14.9006
15 | 375 | 34 | 1300 | 0.0063588 | 0.32087 | 62.9743 | 66.6599 | 15.0165
15 | 375 | 34 | 1320 | 0.0063588 | 0.32087 | 63.4569 | 67.1707 | 15.1316
15 | 375 | 34 | 1340 | 0.0063588 | 0.32087 | 63.9358 | 67.6777 | 15.2458
15 | 375 | 34 | 1360 | 0.0063588 | 0.32087 | 64.4112 | 68.1809 | 15.3592
15 | 375 | 34 | 1380 | 0.0063588 | 0.32087 | 64.8831 | 68.6804 | 15.4717
15 | 375 | 34 | 1400 | 0.0063588 | 0.32087 | 65.3516 | 69.1762 | 15.5834
15 | 375 | 34 | 1420 | 0.0063588 | 0.32087 | 65.8167 | 69.6686 | 15.6943
15 | 375 | 34 | 1440 | 0.0063588 | 0.32087 | 66.2786 | 70.1575 | 15.8045
15 | 375 | 34 | 1460 | 0.0063588 | 0.32087 | 66.7373 | 70.643 | 15.9138
15 | 375 | 34 | 1480 | 0.0063588 | 0.32087 | 67.1928 | 71.1253 | 16.0225
15 | 375 | 34 | 1500 | 0.0063588 | 0.32087 | 67.6453 | 71.6042 | 16.1304
15 | 375 | 34 | 1520 | 0.0063588 | 0.32087 | 68.0948 | 72.08 | 16.2375
15 | 375 | 34 | 1540 | 0.0063588 | 0.32087 | 68.5413 | 72.5527 | 16.344
15 | 375 | 34 | 1560 | 0.0063588 | 0.32087 | 68.9849 | 73.0223 | 16.4498
15 | 375 | 34 | 1580 | 0.0063588 | 0.32087 | 69.4257 | 73.4889 | 16.5549
15 | 375 | 34 | 1600 | 0.0063588 | 0.32087 | 69.8638 | 73.9525 | 16.6594
15 | 375 | 34 | 1620 | 0.0063588 | 0.32087 | 70.2991 | 74.4133 | 16.7632
15 | 375 | 34 | 1640 | 0.0063588 | 0.32087 | 70.7317 | 74.8712 | 16.8663
15 | 375 | 34 | 1660 | 0.0063588 | 0.32087 | 71.1617 | 75.3264 | 16.9688
15 | 375 | 34 | 1680 | 0.0063588 | 0.32087 | 71.5891 | 75.7788 | 17.0708
15 | 375 | 34 | 1700 | 0.0063588 | 0.32087 | 72.0139 | 76.2285 | 17.1721
15 | 375 | 34 | 1720 | 0.0063588 | 0.32087 | 72.4363 | 76.6756 | 17.2728
15 | 375 | 34 | 1740 | 0.0063588 | 0.32087 | 72.8562 | 77.1201 | 17.3729
15 | 375 | 34 | 1760 | 0.0063588 | 0.32087 | 73.2737 | 77.5621 | 17.4725
15 | 375 | 34 | 1780 | 0.0063588 | 0.32087 | 73.6889 | 78.0015 | 17.5715
15 | 375 | 34 | 1800 | 0.0063588 | 0.32087 | 74.1017 | 78.4385 | 17.6699
15 | 375 | 34 | 1820 | 0.0063588 | 0.32087 | 74.5123 | 78.8731 | 17.7678
15 | 375 | 34 | 1840 | 0.0063588 | 0.32087 | 74.9205 | 79.3052 | 17.8652
15 | 375 | 34 | 1860 | 0.0063588 | 0.32087 | 75.3266 | 79.7351 | 17.962
15 | 375 | 34 | 1880 | 0.0063588 | 0.32087 | 75.7305 | 80.1626 | 18.0583
15 | 375 | 34 | 1900 | 0.0063588 | 0.32087 | 76.1323 | 80.5879 | 18.1541
15 | 375 | 34 | 1920 | 0.0063588 | 0.32087 | 76.5319 | 81.0109 | 18.2494
15 | 375 | 34 | 1940 | 0.0063588 | 0.32087 | 76.9295 | 81.4318 | 18.3442
15 | 375 | 34 | 1960 | 0.0063588 | 0.32087 | 77.325 | 81.8504 | 18.4385
15 | 375 | 34 | 1980 | 0.0063588 | 0.32087 | 77.7185 | 82.267 | 18.5324
15 | 375 | 34 | 2000 | 0.0063588 | 0.32087 | 78.1101 | 82.6814 | 18.6257
15 | 400 | 20 | 100 | 0.013547 | 0.46854 | 24.6944 | 26.7625 | 13.3813
15 | 400 | 20 | 120 | 0.013547 | 0.46854 | 27.0513 | 29.3169 | 14.6584
15 | 400 | 20 | 140 | 0.013547 | 0.46854 | 29.2188 | 31.6659 | 15.8329
15 | 400 | 20 | 160 | 0.013547 | 0.46854 | 31.2362 | 33.8522 | 16.9261
15 | 400 | 20 | 180 | 0.013547 | 0.46854 | 33.131 | 35.9057 | 17.9529
15 | 400 | 20 | 200 | 0.013547 | 0.46854 | 34.9231 | 37.8479 | 18.924
15 | 400 | 20 | 220 | 0.013547 | 0.46854 | 36.6277 | 39.6952 | 19.8476
15 | 400 | 20 | 240 | 0.013547 | 0.46854 | 38.2564 | 41.4603 | 20.7302
15 | 400 | 20 | 260 | 0.013547 | 0.46854 | 39.8185 | 43.1533 | 21.5766
15 | 400 | 20 | 280 | 0.013547 | 0.46854 | 41.3216 | 44.7823 | 22.3911
15 | 400 | 20 | 300 | 0.013547 | 0.46854 | 42.7719 | 46.3541 | 23.177
15 | 400 | 20 | 320 | 0.013547 | 0.46854 | 44.1746 | 47.8743 | 23.9371
15 | 400 | 20 | 340 | 0.013547 | 0.46854 | 45.5342 | 49.3477 | 24.6738
15 | 400 | 20 | 360 | 0.013547 | 0.46854 | 46.8543 | 50.7783 | 25.3892
15 | 400 | 20 | 380 | 0.013547 | 0.46854 | 48.1382 | 52.1698 | 26.0849
15 | 400 | 20 | 400 | 0.013547 | 0.46854 | 49.3888 | 53.5251 | 26.7625
15 | 400 | 20 | 420 | 0.013547 | 0.46854 | 50.6084 | 54.8469 | 27.4234
15 | 400 | 20 | 440 | 0.013547 | 0.46854 | 51.7994 | 56.1376 | 28.0688
15 | 400 | 20 | 460 | 0.013547 | 0.46854 | 52.9635 | 57.3992 | 28.6996
15 | 400 | 20 | 480 | 0.013547 | 0.46854 | 54.1027 | 58.6338 | 29.3169
15 | 400 | 20 | 500 | 0.013547 | 0.46854 | 55.2183 | 59.8428 | 29.9214
15 | 400 | 20 | 520 | 0.013547 | 0.46854 | 56.3118 | 61.028 | 30.514
15 | 400 | 20 | 540 | 0.013547 | 0.46854 | 57.3845 | 62.1905 | 31.0952
15 | 400 | 20 | 560 | 0.013547 | 0.46854 | 58.4376 | 63.3317 | 31.6659
15 | 400 | 20 | 580 | 0.013547 | 0.46854 | 59.4719 | 64.4527 | 32.2264
15 | 400 | 20 | 600 | 0.013547 | 0.46854 | 60.4886 | 65.5545 | 32.7773
15 | 400 | 20 | 620 | 0.013547 | 0.46854 | 61.4885 | 66.6382 | 33.3191
15 | 400 | 20 | 640 | 0.013547 | 0.46854 | 62.4724 | 67.7044 | 33.8522
15 | 400 | 20 | 660 | 0.013547 | 0.46854 | 63.441 | 68.7542 | 34.3771
15 | 400 | 20 | 680 | 0.013547 | 0.46854 | 64.3951 | 69.7881 | 34.8941
15 | 400 | 20 | 700 | 0.013547 | 0.46854 | 65.3352 | 70.807 | 35.4035
15 | 400 | 20 | 720 | 0.013547 | 0.46854 | 66.262 | 71.8114 | 35.9057
15 | 400 | 20 | 740 | 0.013547 | 0.46854 | 67.176 | 72.8019 | 36.401
15 | 400 | 20 | 760 | 0.013547 | 0.46854 | 68.0777 | 73.7792 | 36.8896
15 | 400 | 20 | 780 | 0.013547 | 0.46854 | 68.9676 | 74.7437 | 37.3718
15 | 400 | 20 | 800 | 0.013547 | 0.46854 | 69.8462 | 75.6959 | 37.8479
15 | 400 | 20 | 820 | 0.013547 | 0.46854 | 70.7139 | 76.6362 | 38.3181
15 | 400 | 20 | 840 | 0.013547 | 0.46854 | 71.5711 | 77.5652 | 38.7826
15 | 400 | 20 | 860 | 0.013547 | 0.46854 | 72.4181 | 78.4831 | 39.2416
15 | 400 | 20 | 880 | 0.013547 | 0.46854 | 73.2554 | 79.3905 | 39.6952
15 | 400 | 20 | 900 | 0.013547 | 0.46854 | 74.0831 | 80.2876 | 40.1438
15 | 400 | 20 | 920 | 0.013547 | 0.46854 | 74.9017 | 81.1748 | 40.5874
15 | 400 | 20 | 940 | 0.013547 | 0.46854 | 75.7115 | 82.0524 | 41.0262
15 | 400 | 20 | 960 | 0.013547 | 0.46854 | 76.5127 | 82.9207 | 41.4603
15 | 400 | 20 | 980 | 0.013547 | 0.46854 | 77.3056 | 83.78 | 41.89
15 | 400 | 20 | 1000 | 0.013547 | 0.46854 | 78.0905 | 84.6305 | 42.3153
15 | 400 | 20 | 1020 | 0.013547 | 0.46854 | 78.8675 | 85.4727 | 42.7363
15 | 400 | 20 | 1040 | 0.013547 | 0.46854 | 79.637 | 86.3066 | 43.1533
15 | 400 | 20 | 1060 | 0.013547 | 0.46854 | 80.3991 | 87.1325 | 43.5662
15 | 400 | 20 | 1080 | 0.013547 | 0.46854 | 81.154 | 87.9506 | 43.9753
15 | 400 | 20 | 1100 | 0.013547 | 0.46854 | 81.902 | 88.7613 | 44.3806
15 | 400 | 20 | 1120 | 0.013547 | 0.46854 | 82.6432 | 89.5646 | 44.7823
15 | 400 | 20 | 1140 | 0.013547 | 0.46854 | 83.3778 | 90.3607 | 45.1803
15 | 400 | 20 | 1160 | 0.013547 | 0.46854 | 84.106 | 91.1499 | 45.5749
15 | 400 | 20 | 1180 | 0.013547 | 0.46854 | 84.828 | 91.9323 | 45.9662
15 | 400 | 20 | 1200 | 0.013547 | 0.46854 | 85.5438 | 92.7081 | 46.3541
15 | 400 | 20 | 1220 | 0.013547 | 0.46854 | 86.2537 | 93.4775 | 46.7387
15 | 400 | 20 | 1240 | 0.013547 | 0.46854 | 86.9579 | 94.2406 | 47.1203
15 | 400 | 20 | 1260 | 0.013547 | 0.46854 | 87.6563 | 94.9976 | 47.4988
15 | 400 | 20 | 1280 | 0.013547 | 0.46854 | 88.3493 | 95.7485 | 47.8743
15 | 400 | 20 | 1300 | 0.013547 | 0.46854 | 89.0368 | 96.4937 | 48.2468
15 | 400 | 20 | 1320 | 0.013547 | 0.46854 | 89.7191 | 97.2331 | 48.6165
15 | 400 | 20 | 1340 | 0.013547 | 0.46854 | 90.3963 | 97.9669 | 48.9835
15 | 400 | 20 | 1360 | 0.013547 | 0.46854 | 91.0684 | 98.6953 | 49.3477
15 | 400 | 20 | 1380 | 0.013547 | 0.46854 | 91.7355 | 99.4184 | 49.7092
15 | 400 | 20 | 1400 | 0.013547 | 0.46854 | 92.3979 | 100.1362 | 50.0681
15 | 400 | 20 | 1420 | 0.013547 | 0.46854 | 93.0555 | 100.8489 | 50.4245
15 | 400 | 20 | 1440 | 0.013547 | 0.46854 | 93.7086 | 101.5567 | 50.7783
15 | 400 | 20 | 1460 | 0.013547 | 0.46854 | 94.3571 | 102.2595 | 51.1297
15 | 400 | 20 | 1480 | 0.013547 | 0.46854 | 95.0012 | 102.9575 | 51.4788
15 | 400 | 20 | 1500 | 0.013547 | 0.46854 | 95.6409 | 103.6508 | 51.8254
15 | 400 | 20 | 1520 | 0.013547 | 0.46854 | 96.2764 | 104.3395 | 52.1698
15 | 400 | 20 | 1540 | 0.013547 | 0.46854 | 96.9077 | 105.0237 | 52.5119
15 | 400 | 20 | 1560 | 0.013547 | 0.46854 | 97.535 | 105.7035 | 52.8518
15 | 400 | 20 | 1580 | 0.013547 | 0.46854 | 98.1582 | 106.3789 | 53.1895
15 | 400 | 20 | 1600 | 0.013547 | 0.46854 | 98.7775 | 107.0501 | 53.5251
15 | 400 | 20 | 1620 | 0.013547 | 0.46854 | 99.3929 | 107.7171 | 53.8586
15 | 400 | 20 | 1640 | 0.013547 | 0.46854 | 100.0046 | 108.38 | 54.19
15 | 400 | 20 | 1660 | 0.013547 | 0.46854 | 100.6125 | 109.0388 | 54.5194
15 | 400 | 20 | 1680 | 0.013547 | 0.46854 | 101.2168 | 109.6937 | 54.8469
15 | 400 | 20 | 1700 | 0.013547 | 0.46854 | 101.8175 | 110.3447 | 55.1724
15 | 400 | 20 | 1720 | 0.013547 | 0.46854 | 102.4147 | 110.9919 | 55.496
15 | 400 | 20 | 1740 | 0.013547 | 0.46854 | 103.0084 | 111.6354 | 55.8177
15 | 400 | 20 | 1760 | 0.013547 | 0.46854 | 103.5987 | 112.2751 | 56.1376
15 | 400 | 20 | 1780 | 0.013547 | 0.46854 | 104.1857 | 112.9112 | 56.4556
15 | 400 | 20 | 1800 | 0.013547 | 0.46854 | 104.7694 | 113.5438 | 56.7719
15 | 400 | 20 | 1820 | 0.013547 | 0.46854 | 105.3498 | 114.1729 | 57.0864
15 | 400 | 20 | 1840 | 0.013547 | 0.46854 | 105.9271 | 114.7985 | 57.3992
15 | 400 | 20 | 1860 | 0.013547 | 0.46854 | 106.5012 | 115.4207 | 57.7103
15 | 400 | 20 | 1880 | 0.013547 | 0.46854 | 107.0723 | 116.0396 | 58.0198
15 | 400 | 20 | 1900 | 0.013547 | 0.46854 | 107.6403 | 116.6552 | 58.3276
15 | 400 | 20 | 1920 | 0.013547 | 0.46854 | 108.2053 | 117.2675 | 58.6338
15 | 400 | 20 | 1940 | 0.013547 | 0.46854 | 108.7674 | 117.8767 | 58.9384
15 | 400 | 20 | 1960 | 0.013547 | 0.46854 | 109.3267 | 118.4828 | 59.2414
15 | 400 | 20 | 1980 | 0.013547 | 0.46854 | 109.883 | 119.0857 | 59.5429
15 | 400 | 20 | 2000 | 0.013547 | 0.46854 | 110.4366 | 119.6857 | 59.8428
15 | 400 | 27 | 100 | 0.011647 | 0.31095 | 16.3884 | 19.6239 | 7.6352
15 | 400 | 27 | 120 | 0.011647 | 0.31095 | 17.9526 | 21.4969 | 8.364
15 | 400 | 27 | 140 | 0.011647 | 0.31095 | 19.391 | 23.2193 | 9.0341
15 | 400 | 27 | 160 | 0.011647 | 0.31095 | 20.7299 | 24.8224 | 9.6579
15 | 400 | 27 | 180 | 0.011647 | 0.31095 | 21.9874 | 26.3282 | 10.2437
15 | 400 | 27 | 200 | 0.011647 | 0.31095 | 23.1767 | 27.7523 | 10.7978
15 | 400 | 27 | 220 | 0.011647 | 0.31095 | 24.3079 | 29.1069 | 11.3249
15 | 400 | 27 | 240 | 0.011647 | 0.31095 | 25.3888 | 30.4011 | 11.8284
15 | 400 | 27 | 260 | 0.011647 | 0.31095 | 26.4255 | 31.6425 | 12.3114
15 | 400 | 27 | 280 | 0.011647 | 0.31095 | 27.4231 | 32.837 | 12.7762
15 | 400 | 27 | 300 | 0.011647 | 0.31095 | 28.3856 | 33.9895 | 13.2246
15 | 400 | 27 | 320 | 0.011647 | 0.31095 | 29.3165 | 35.1042 | 13.6583
15 | 400 | 27 | 340 | 0.011647 | 0.31095 | 30.2187 | 36.1846 | 14.0786
15 | 400 | 27 | 360 | 0.011647 | 0.31095 | 31.0948 | 37.2336 | 14.4868
15 | 400 | 27 | 380 | 0.011647 | 0.31095 | 31.9469 | 38.2539 | 14.8838
15 | 400 | 27 | 400 | 0.011647 | 0.31095 | 32.7768 | 39.2477 | 15.2704
15 | 400 | 27 | 420 | 0.011647 | 0.31095 | 33.5863 | 40.2169 | 15.6475
15 | 400 | 27 | 440 | 0.011647 | 0.31095 | 34.3766 | 41.1633 | 16.0158
15 | 400 | 27 | 460 | 0.011647 | 0.31095 | 35.1492 | 42.0885 | 16.3757
15 | 400 | 27 | 480 | 0.011647 | 0.31095 | 35.9052 | 42.9937 | 16.7279
15 | 400 | 27 | 500 | 0.011647 | 0.31095 | 36.6456 | 43.8803 | 17.0729
15 | 400 | 27 | 520 | 0.011647 | 0.31095 | 37.3713 | 44.7493 | 17.411
15 | 400 | 27 | 540 | 0.011647 | 0.31095 | 38.0832 | 45.6017 | 17.7426
15 | 400 | 27 | 560 | 0.011647 | 0.31095 | 38.7821 | 46.4385 | 18.0682
15 | 400 | 27 | 580 | 0.011647 | 0.31095 | 39.4685 | 47.2605 | 18.388
15 | 400 | 27 | 600 | 0.011647 | 0.31095 | 40.1433 | 48.0684 | 18.7024
15 | 400 | 27 | 620 | 0.011647 | 0.31095 | 40.8068 | 48.863 | 19.0115
15 | 400 | 27 | 640 | 0.011647 | 0.31095 | 41.4598 | 49.6449 | 19.3157
15 | 400 | 27 | 660 | 0.011647 | 0.31095 | 42.1026 | 50.4146 | 19.6152
15 | 400 | 27 | 680 | 0.011647 | 0.31095 | 42.7358 | 51.1728 | 19.9102
15 | 400 | 27 | 700 | 0.011647 | 0.31095 | 43.3597 | 51.9198 | 20.2009
15 | 400 | 27 | 720 | 0.011647 | 0.31095 | 43.9747 | 52.6563 | 20.4874
15 | 400 | 27 | 740 | 0.011647 | 0.31095 | 44.5813 | 53.3827 | 20.77
15 | 400 | 27 | 760 | 0.011647 | 0.31095 | 45.1797 | 54.0992 | 21.0488
15 | 400 | 27 | 780 | 0.011647 | 0.31095 | 45.7703 | 54.8064 | 21.324
15 | 400 | 27 | 800 | 0.011647 | 0.31095 | 46.3534 | 55.5046 | 21.5957
15 | 400 | 27 | 820 | 0.011647 | 0.31095 | 46.9293 | 56.1942 | 21.8639
15 | 400 | 27 | 840 | 0.011647 | 0.31095 | 47.4981 | 56.8753 | 22.129
15 | 400 | 27 | 860 | 0.011647 | 0.31095 | 48.0603 | 57.5484 | 22.3909
15 | 400 | 27 | 880 | 0.011647 | 0.31095 | 48.6159 | 58.2138 | 22.6497
15 | 400 | 27 | 900 | 0.011647 | 0.31095 | 49.1652 | 58.8716 | 22.9057
15 | 400 | 27 | 920 | 0.011647 | 0.31095 | 49.7085 | 59.5221 | 23.1588
15 | 400 | 27 | 940 | 0.011647 | 0.31095 | 50.2459 | 60.1656 | 23.4091
15 | 400 | 27 | 960 | 0.011647 | 0.31095 | 50.7776 | 60.8023 | 23.6569
15 | 400 | 27 | 980 | 0.011647 | 0.31095 | 51.3038 | 61.4324 | 23.902
15 | 400 | 27 | 1000 | 0.011647 | 0.31095 | 51.8247 | 62.0561 | 24.1447
15 | 400 | 27 | 1020 | 0.011647 | 0.31095 | 52.3404 | 62.6736 | 24.3849
15 | 400 | 27 | 1040 | 0.011647 | 0.31095 | 52.851 | 63.285 | 24.6228
15 | 400 | 27 | 1060 | 0.011647 | 0.31095 | 53.3568 | 63.8906 | 24.8585
15 | 400 | 27 | 1080 | 0.011647 | 0.31095 | 53.8578 | 64.4906 | 25.0919
15 | 400 | 27 | 1100 | 0.011647 | 0.31095 | 54.3542 | 65.085 | 25.3232
15 | 400 | 27 | 1120 | 0.011647 | 0.31095 | 54.8461 | 65.674 | 25.5523
15 | 400 | 27 | 1140 | 0.011647 | 0.31095 | 55.3337 | 66.2578 | 25.7795
15 | 400 | 27 | 1160 | 0.011647 | 0.31095 | 55.8169 | 66.8364 | 26.0046
15 | 400 | 27 | 1180 | 0.011647 | 0.31095 | 56.296 | 67.4102 | 26.2278
15 | 400 | 27 | 1200 | 0.011647 | 0.31095 | 56.7711 | 67.979 | 26.4492
15 | 400 | 27 | 1220 | 0.011647 | 0.31095 | 57.2423 | 68.5432 | 26.6687
15 | 400 | 27 | 1240 | 0.011647 | 0.31095 | 57.7096 | 69.1027 | 26.8864
15 | 400 | 27 | 1260 | 0.011647 | 0.31095 | 58.1731 | 69.6578 | 27.1023
15 | 400 | 27 | 1280 | 0.011647 | 0.31095 | 58.633 | 70.2084 | 27.3166
15 | 400 | 27 | 1300 | 0.011647 | 0.31095 | 59.0893 | 70.7548 | 27.5292
15 | 400 | 27 | 1320 | 0.011647 | 0.31095 | 59.5421 | 71.297 | 27.7401
15 | 400 | 27 | 1340 | 0.011647 | 0.31095 | 59.9914 | 71.8351 | 27.9495
15 | 400 | 27 | 1360 | 0.011647 | 0.31095 | 60.4375 | 72.3692 | 28.1573
15 | 400 | 27 | 1380 | 0.011647 | 0.31095 | 60.8803 | 72.8994 | 28.3636
15 | 400 | 27 | 1400 | 0.011647 | 0.31095 | 61.3198 | 73.4257 | 28.5684
15 | 400 | 27 | 1420 | 0.011647 | 0.31095 | 61.7563 | 73.9484 | 28.7717
15 | 400 | 27 | 1440 | 0.011647 | 0.31095 | 62.1897 | 74.4673 | 28.9736
15 | 400 | 27 | 1460 | 0.011647 | 0.31095 | 62.62 | 74.9826 | 29.1741
15 | 400 | 27 | 1480 | 0.011647 | 0.31095 | 63.0475 | 75.4945 | 29.3733
15 | 400 | 27 | 1500 | 0.011647 | 0.31095 | 63.4721 | 76.0029 | 29.5711
15 | 400 | 27 | 1520 | 0.011647 | 0.31095 | 63.8938 | 76.5079 | 29.7676
15 | 400 | 27 | 1540 | 0.011647 | 0.31095 | 64.3128 | 77.0096 | 29.9628
15 | 400 | 27 | 1560 | 0.011647 | 0.31095 | 64.729 | 77.508 | 30.1567
15 | 400 | 27 | 1580 | 0.011647 | 0.31095 | 65.1427 | 78.0033 | 30.3494
15 | 400 | 27 | 1600 | 0.011647 | 0.31095 | 65.5537 | 78.4954 | 30.5409
15 | 400 | 27 | 1620 | 0.011647 | 0.31095 | 65.9621 | 78.9845 | 30.7312
15 | 400 | 27 | 1640 | 0.011647 | 0.31095 | 66.368 | 79.4706 | 30.9203
15 | 400 | 27 | 1660 | 0.011647 | 0.31095 | 66.7715 | 79.9537 | 31.1082
15 | 400 | 27 | 1680 | 0.011647 | 0.31095 | 67.1725 | 80.4339 | 31.2951
15 | 400 | 27 | 1700 | 0.011647 | 0.31095 | 67.5712 | 80.9112 | 31.4808
15 | 400 | 27 | 1720 | 0.011647 | 0.31095 | 67.9675 | 81.3858 | 31.6655
15 | 400 | 27 | 1740 | 0.011647 | 0.31095 | 68.3615 | 81.8576 | 31.849
15 | 400 | 27 | 1760 | 0.011647 | 0.31095 | 68.7533 | 82.3267 | 32.0315
15 | 400 | 27 | 1780 | 0.011647 | 0.31095 | 69.1428 | 82.7931 | 32.213
15 | 400 | 27 | 1800 | 0.011647 | 0.31095 | 69.5301 | 83.257 | 32.3935
15 | 400 | 27 | 1820 | 0.011647 | 0.31095 | 69.9154 | 83.7182 | 32.573
15 | 400 | 27 | 1840 | 0.011647 | 0.31095 | 70.2985 | 84.177 | 32.7514
15 | 400 | 27 | 1860 | 0.011647 | 0.31095 | 70.6795 | 84.6332 | 32.929
15 | 400 | 27 | 1880 | 0.011647 | 0.31095 | 71.0585 | 85.087 | 33.1055
15 | 400 | 27 | 1900 | 0.011647 | 0.31095 | 71.4354 | 85.5384 | 33.2811
15 | 400 | 27 | 1920 | 0.011647 | 0.31095 | 71.8104 | 85.9874 | 33.4559
15 | 400 | 27 | 1940 | 0.011647 | 0.31095 | 72.1835 | 86.4341 | 33.6297
15 | 400 | 27 | 1960 | 0.011647 | 0.31095 | 72.5546 | 86.8785 | 33.8026
15 | 400 | 27 | 1980 | 0.011647 | 0.31095 | 72.9238 | 87.3206 | 33.9746
15 | 400 | 27 | 2000 | 0.011647 | 0.31095 | 73.2912 | 87.7605 | 34.1457
15 | 400 | 34 | 100 | 0.0063588 | 0.32087 | 16.9113 | 19.0945 | 4.3014
15 | 400 | 34 | 120 | 0.0063588 | 0.32087 | 18.5254 | 20.9169 | 4.712
15 | 400 | 34 | 140 | 0.0063588 | 0.32087 | 20.0097 | 22.5929 | 5.0895
15 | 400 | 34 | 160 | 0.0063588 | 0.32087 | 21.3913 | 24.1528 | 5.4409
15 | 400 | 34 | 180 | 0.0063588 | 0.32087 | 22.6889 | 25.6179 | 5.771
15 | 400 | 34 | 200 | 0.0063588 | 0.32087 | 23.9162 | 27.0036 | 6.0831
15 | 400 | 34 | 220 | 0.0063588 | 0.32087 | 25.0835 | 28.3217 | 6.38
15 | 400 | 34 | 240 | 0.0063588 | 0.32087 | 26.1989 | 29.581 | 6.6637
15 | 400 | 34 | 260 | 0.0063588 | 0.32087 | 27.2687 | 30.7889 | 6.9358
15 | 400 | 34 | 280 | 0.0063588 | 0.32087 | 28.2981 | 31.9511 | 7.1977
15 | 400 | 34 | 300 | 0.0063588 | 0.32087 | 29.2913 | 33.0726 | 7.4503
15 | 400 | 34 | 320 | 0.0063588 | 0.32087 | 30.2519 | 34.1572 | 7.6946
15 | 400 | 34 | 340 | 0.0063588 | 0.32087 | 31.1829 | 35.2084 | 7.9314
15 | 400 | 34 | 360 | 0.0063588 | 0.32087 | 32.087 | 36.2292 | 8.1614
15 | 400 | 34 | 380 | 0.0063588 | 0.32087 | 32.9662 | 37.222 | 8.385
15 | 400 | 34 | 400 | 0.0063588 | 0.32087 | 33.8226 | 38.1889 | 8.6029
15 | 400 | 34 | 420 | 0.0063588 | 0.32087 | 34.6579 | 39.132 | 8.8153
15 | 400 | 34 | 440 | 0.0063588 | 0.32087 | 35.4735 | 40.0529 | 9.0228
15 | 400 | 34 | 460 | 0.0063588 | 0.32087 | 36.2708 | 40.953 | 9.2255
15 | 400 | 34 | 480 | 0.0063588 | 0.32087 | 37.0509 | 41.8339 | 9.424
15 | 400 | 34 | 500 | 0.0063588 | 0.32087 | 37.8149 | 42.6965 | 9.6183
15 | 400 | 34 | 520 | 0.0063588 | 0.32087 | 38.5638 | 43.5421 | 9.8088
15 | 400 | 34 | 540 | 0.0063588 | 0.32087 | 39.2984 | 44.3715 | 9.9956
15 | 400 | 34 | 560 | 0.0063588 | 0.32087 | 40.0195 | 45.1857 | 10.179
15 | 400 | 34 | 580 | 0.0063588 | 0.32087 | 40.7279 | 45.9855 | 10.3592
15 | 400 | 34 | 600 | 0.0063588 | 0.32087 | 41.4241 | 46.7717 | 10.5363
15 | 400 | 34 | 620 | 0.0063588 | 0.32087 | 42.1089 | 47.5448 | 10.7105
15 | 400 | 34 | 640 | 0.0063588 | 0.32087 | 42.7826 | 48.3056 | 10.8818
15 | 400 | 34 | 660 | 0.0063588 | 0.32087 | 43.446 | 49.0546 | 11.0506
15 | 400 | 34 | 680 | 0.0063588 | 0.32087 | 44.0993 | 49.7923 | 11.2168
15 | 400 | 34 | 700 | 0.0063588 | 0.32087 | 44.7432 | 50.5192 | 11.3805
15 | 400 | 34 | 720 | 0.0063588 | 0.32087 | 45.3778 | 51.2358 | 11.5419
15 | 400 | 34 | 740 | 0.0063588 | 0.32087 | 46.0038 | 51.9425 | 11.7011
15 | 400 | 34 | 760 | 0.0063588 | 0.32087 | 46.6213 | 52.6398 | 11.8582
15 | 400 | 34 | 780 | 0.0063588 | 0.32087 | 47.2308 | 53.3279 | 12.0132
15 | 400 | 34 | 800 | 0.0063588 | 0.32087 | 47.8324 | 54.0073 | 12.1663
15 | 400 | 34 | 820 | 0.0063588 | 0.32087 | 48.4267 | 54.6782 | 12.3174
15 | 400 | 34 | 840 | 0.0063588 | 0.32087 | 49.0137 | 55.341 | 12.4667
15 | 400 | 34 | 860 | 0.0063588 | 0.32087 | 49.5937 | 55.9959 | 12.6143
15 | 400 | 34 | 880 | 0.0063588 | 0.32087 | 50.1671 | 56.6433 | 12.7601
15 | 400 | 34 | 900 | 0.0063588 | 0.32087 | 50.734 | 57.2834 | 12.9043
15 | 400 | 34 | 920 | 0.0063588 | 0.32087 | 51.2946 | 57.9164 | 13.0469
15 | 400 | 34 | 940 | 0.0063588 | 0.32087 | 51.8491 | 58.5425 | 13.1879
15 | 400 | 34 | 960 | 0.0063588 | 0.32087 | 52.3978 | 59.162 | 13.3275
15 | 400 | 34 | 980 | 0.0063588 | 0.32087 | 52.9408 | 59.7751 | 13.4656
15 | 400 | 34 | 1000 | 0.0063588 | 0.32087 | 53.4783 | 60.382 | 13.6023
15 | 400 | 34 | 1020 | 0.0063588 | 0.32087 | 54.0104 | 60.9828 | 13.7377
15 | 400 | 34 | 1040 | 0.0063588 | 0.32087 | 54.5374 | 61.5778 | 13.8717
15 | 400 | 34 | 1060 | 0.0063588 | 0.32087 | 55.0593 | 62.1671 | 14.0044
15 | 400 | 34 | 1080 | 0.0063588 | 0.32087 | 55.5763 | 62.7508 | 14.1359
15 | 400 | 34 | 1100 | 0.0063588 | 0.32087 | 56.0885 | 63.3292 | 14.2662
15 | 400 | 34 | 1120 | 0.0063588 | 0.32087 | 56.5961 | 63.9023 | 14.3953
15 | 400 | 34 | 1140 | 0.0063588 | 0.32087 | 57.0992 | 64.4703 | 14.5233
15 | 400 | 34 | 1160 | 0.0063588 | 0.32087 | 57.5979 | 65.0334 | 14.6501
15 | 400 | 34 | 1180 | 0.0063588 | 0.32087 | 58.0923 | 65.5916 | 14.7759
15 | 400 | 34 | 1200 | 0.0063588 | 0.32087 | 58.5825 | 66.1451 | 14.9006
15 | 400 | 34 | 1220 | 0.0063588 | 0.32087 | 59.0687 | 66.6941 | 15.0242
15 | 400 | 34 | 1240 | 0.0063588 | 0.32087 | 59.5509 | 67.2385 | 15.1469
15 | 400 | 34 | 1260 | 0.0063588 | 0.32087 | 60.0292 | 67.7786 | 15.2686
15 | 400 | 34 | 1280 | 0.0063588 | 0.32087 | 60.5038 | 68.3144 | 15.3893
15 | 400 | 34 | 1300 | 0.0063588 | 0.32087 | 60.9746 | 68.846 | 15.509
15 | 400 | 34 | 1320 | 0.0063588 | 0.32087 | 61.4419 | 69.3736 | 15.6279
15 | 400 | 34 | 1340 | 0.0063588 | 0.32087 | 61.9056 | 69.8972 | 15.7458
15 | 400 | 34 | 1360 | 0.0063588 | 0.32087 | 62.3659 | 70.4169 | 15.8629
15 | 400 | 34 | 1380 | 0.0063588 | 0.32087 | 62.8228 | 70.9328 | 15.9791
15 | 400 | 34 | 1400 | 0.0063588 | 0.32087 | 63.2764 | 71.4449 | 16.0945
15 | 400 | 34 | 1420 | 0.0063588 | 0.32087 | 63.7268 | 71.9534 | 16.209
15 | 400 | 34 | 1440 | 0.0063588 | 0.32087 | 64.174 | 72.4584 | 16.3228
15 | 400 | 34 | 1460 | 0.0063588 | 0.32087 | 64.6181 | 72.9598 | 16.4357
15 | 400 | 34 | 1480 | 0.0063588 | 0.32087 | 65.0592 | 73.4578 | 16.5479
15 | 400 | 34 | 1500 | 0.0063588 | 0.32087 | 65.4973 | 73.9525 | 16.6594
15 | 400 | 34 | 1520 | 0.0063588 | 0.32087 | 65.9325 | 74.4439 | 16.7701
15 | 400 | 34 | 1540 | 0.0063588 | 0.32087 | 66.3648 | 74.9321 | 16.88
15 | 400 | 34 | 1560 | 0.0063588 | 0.32087 | 66.7944 | 75.4171 | 16.9893
15 | 400 | 34 | 1580 | 0.0063588 | 0.32087 | 67.2212 | 75.899 | 17.0978
15 | 400 | 34 | 1600 | 0.0063588 | 0.32087 | 67.6453 | 76.3778 | 17.2057
15 | 400 | 34 | 1620 | 0.0063588 | 0.32087 | 68.0668 | 76.8537 | 17.3129
15 | 400 | 34 | 1640 | 0.0063588 | 0.32087 | 68.4856 | 77.3267 | 17.4195
15 | 400 | 34 | 1660 | 0.0063588 | 0.32087 | 68.902 | 77.7967 | 17.5253
15 | 400 | 34 | 1680 | 0.0063588 | 0.32087 | 69.3158 | 78.264 | 17.6306
15 | 400 | 34 | 1700 | 0.0063588 | 0.32087 | 69.7272 | 78.7285 | 17.7352
15 | 400 | 34 | 1720 | 0.0063588 | 0.32087 | 70.1361 | 79.1902 | 17.8393
15 | 400 | 34 | 1740 | 0.0063588 | 0.32087 | 70.5427 | 79.6493 | 17.9427
15 | 400 | 34 | 1760 | 0.0063588 | 0.32087 | 70.947 | 80.1057 | 18.0455
15 | 400 | 34 | 1780 | 0.0063588 | 0.32087 | 71.349 | 80.5596 | 18.1477
15 | 400 | 34 | 1800 | 0.0063588 | 0.32087 | 71.7487 | 81.0109 | 18.2494
15 | 400 | 34 | 1820 | 0.0063588 | 0.32087 | 72.1462 | 81.4597 | 18.3505
15 | 400 | 34 | 1840 | 0.0063588 | 0.32087 | 72.5415 | 81.9061 | 18.4511
15 | 400 | 34 | 1860 | 0.0063588 | 0.32087 | 72.9347 | 82.35 | 18.5511
15 | 400 | 34 | 1880 | 0.0063588 | 0.32087 | 73.3258 | 82.7916 | 18.6505
15 | 400 | 34 | 1900 | 0.0063588 | 0.32087 | 73.7148 | 83.2308 | 18.7495
15 | 400 | 34 | 1920 | 0.0063588 | 0.32087 | 74.1017 | 83.6677 | 18.8479
15 | 400 | 34 | 1940 | 0.0063588 | 0.32087 | 74.4867 | 84.1024 | 18.9458
15 | 400 | 34 | 1960 | 0.0063588 | 0.32087 | 74.8696 | 84.5348 | 19.0432
15 | 400 | 34 | 1980 | 0.0063588 | 0.32087 | 75.2506 | 84.965 | 19.1401
15 | 400 | 34 | 2000 | 0.0063588 | 0.32087 | 75.6297 | 85.393 | 19.2366
25 | 200 | 20 | 100 | 0.0035 | 0.86311 | 64.3325 | 21.9334 | 4.5033
25 | 200 | 20 | 120 | 0.0035 | 0.86311 | 70.4727 | 24.0268 | 4.9331
25 | 200 | 20 | 140 | 0.0035 | 0.86311 | 76.1192 | 25.9519 | 5.3283
25 | 200 | 20 | 160 | 0.0035 | 0.86311 | 81.3749 | 27.7437 | 5.6962
25 | 200 | 20 | 180 | 0.0035 | 0.86311 | 86.3111 | 29.4267 | 6.0418
25 | 200 | 20 | 200 | 0.0035 | 0.86311 | 90.9799 | 31.0185 | 6.3686
25 | 200 | 20 | 220 | 0.0035 | 0.86311 | 95.4205 | 32.5324 | 6.6794
25 | 200 | 20 | 240 | 0.0035 | 0.86311 | 99.6635 | 33.979 | 6.9764
25 | 200 | 20 | 260 | 0.0035 | 0.86311 | 103.733 | 35.3665 | 7.2613
25 | 200 | 20 | 280 | 0.0035 | 0.86311 | 107.6489 | 36.7015 | 7.5354
25 | 200 | 20 | 300 | 0.0035 | 0.86311 | 111.4271 | 37.9897 | 7.7999
25 | 200 | 20 | 320 | 0.0035 | 0.86311 | 115.0815 | 39.2356 | 8.0557
25 | 200 | 20 | 340 | 0.0035 | 0.86311 | 118.6233 | 40.4431 | 8.3036
25 | 200 | 20 | 360 | 0.0035 | 0.86311 | 122.0623 | 41.6156 | 8.5444
25 | 200 | 20 | 380 | 0.0035 | 0.86311 | 125.4071 | 42.756 | 8.7785
25 | 200 | 20 | 400 | 0.0035 | 0.86311 | 128.665 | 43.8667 | 9.0065
25 | 200 | 20 | 420 | 0.0035 | 0.86311 | 131.8424 | 44.95 | 9.229
25 | 200 | 20 | 440 | 0.0035 | 0.86311 | 134.945 | 46.0078 | 9.4461
25 | 200 | 20 | 460 | 0.0035 | 0.86311 | 137.9778 | 47.0418 | 9.6584
25 | 200 | 20 | 480 | 0.0035 | 0.86311 | 140.9454 | 48.0536 | 9.8662
25 | 200 | 20 | 500 | 0.0035 | 0.86311 | 143.8518 | 49.0445 | 10.0696
25 | 200 | 20 | 520 | 0.0035 | 0.86311 | 146.7007 | 50.0158 | 10.269
25 | 200 | 20 | 540 | 0.0035 | 0.86311 | 149.4952 | 50.9685 | 10.4647
25 | 200 | 20 | 560 | 0.0035 | 0.86311 | 152.2385 | 51.9038 | 10.6567
25 | 200 | 20 | 580 | 0.0035 | 0.86311 | 154.9332 | 52.8225 | 10.8453
25 | 200 | 20 | 600 | 0.0035 | 0.86311 | 157.5818 | 53.7255 | 11.0307
25 | 200 | 20 | 620 | 0.0035 | 0.86311 | 160.1866 | 54.6136 | 11.2131
25 | 200 | 20 | 640 | 0.0035 | 0.86311 | 162.7498 | 55.4875 | 11.3925
25 | 200 | 20 | 660 | 0.0035 | 0.86311 | 165.2732 | 56.3478 | 11.5691
25 | 200 | 20 | 680 | 0.0035 | 0.86311 | 167.7586 | 57.1952 | 11.7431
25 | 200 | 20 | 700 | 0.0035 | 0.86311 | 170.2078 | 58.0302 | 11.9145
25 | 200 | 20 | 720 | 0.0035 | 0.86311 | 172.6222 | 58.8534 | 12.0836
25 | 200 | 20 | 740 | 0.0035 | 0.86311 | 175.0033 | 59.6652 | 12.2502
25 | 200 | 20 | 760 | 0.0035 | 0.86311 | 177.3524 | 60.4661 | 12.4147
25 | 200 | 20 | 780 | 0.0035 | 0.86311 | 179.6709 | 61.2565 | 12.577
25 | 200 | 20 | 800 | 0.0035 | 0.86311 | 181.9598 | 62.0369 | 12.7372
25 | 200 | 20 | 820 | 0.0035 | 0.86311 | 184.2202 | 62.8076 | 12.8954
25 | 200 | 20 | 840 | 0.0035 | 0.86311 | 186.4533 | 63.5689 | 13.0517
25 | 200 | 20 | 860 | 0.0035 | 0.86311 | 188.6599 | 64.3212 | 13.2062
25 | 200 | 20 | 880 | 0.0035 | 0.86311 | 190.841 | 65.0649 | 13.3589
25 | 200 | 20 | 900 | 0.0035 | 0.86311 | 192.9975 | 65.8001 | 13.5098
25 | 200 | 20 | 920 | 0.0035 | 0.86311 | 195.1301 | 66.5272 | 13.6591
25 | 200 | 20 | 940 | 0.0035 | 0.86311 | 197.2397 | 67.2464 | 13.8068
25 | 200 | 20 | 960 | 0.0035 | 0.86311 | 199.3269 | 67.958 | 13.9529
25 | 200 | 20 | 980 | 0.0035 | 0.86311 | 201.3926 | 68.6623 | 14.0975
25 | 200 | 20 | 1000 | 0.0035 | 0.86311 | 203.4372 | 69.3594 | 14.2406
25 | 200 | 20 | 1020 | 0.0035 | 0.86311 | 205.4615 | 70.0495 | 14.3823
25 | 200 | 20 | 1040 | 0.0035 | 0.86311 | 207.4661 | 70.733 | 14.5226
25 | 200 | 20 | 1060 | 0.0035 | 0.86311 | 209.4514 | 71.4098 | 14.6616
25 | 200 | 20 | 1080 | 0.0035 | 0.86311 | 211.4181 | 72.0804 | 14.7993
25 | 200 | 20 | 1100 | 0.0035 | 0.86311 | 213.3667 | 72.7447 | 14.9357
25 | 200 | 20 | 1120 | 0.0035 | 0.86311 | 215.2977 | 73.4031 | 15.0708
25 | 200 | 20 | 1140 | 0.0035 | 0.86311 | 217.2115 | 74.0555 | 15.2048
25 | 200 | 20 | 1160 | 0.0035 | 0.86311 | 219.1086 | 74.7023 | 15.3376
25 | 200 | 20 | 1180 | 0.0035 | 0.86311 | 220.9894 | 75.3436 | 15.4693
25 | 200 | 20 | 1200 | 0.0035 | 0.86311 | 222.8543 | 75.9794 | 15.5998
25 | 200 | 20 | 1220 | 0.0035 | 0.86311 | 224.7037 | 76.6099 | 15.7293
25 | 200 | 20 | 1240 | 0.0035 | 0.86311 | 226.5381 | 77.2353 | 15.8577
25 | 200 | 20 | 1260 | 0.0035 | 0.86311 | 228.3577 | 77.8557 | 15.985
25 | 200 | 20 | 1280 | 0.0035 | 0.86311 | 230.1629 | 78.4712 | 16.1114
25 | 200 | 20 | 1300 | 0.0035 | 0.86311 | 231.9541 | 79.0819 | 16.2368
25 | 200 | 20 | 1320 | 0.0035 | 0.86311 | 233.7316 | 79.6879 | 16.3612
25 | 200 | 20 | 1340 | 0.0035 | 0.86311 | 235.4956 | 80.2893 | 16.4847
25 | 200 | 20 | 1360 | 0.0035 | 0.86311 | 237.2465 | 80.8862 | 16.6073
25 | 200 | 20 | 1380 | 0.0035 | 0.86311 | 238.9846 | 81.4788 | 16.7289
25 | 200 | 20 | 1400 | 0.0035 | 0.86311 | 240.7102 | 82.0671 | 16.8497
25 | 200 | 20 | 1420 | 0.0035 | 0.86311 | 242.4234 | 82.6512 | 16.9696
25 | 200 | 20 | 1440 | 0.0035 | 0.86311 | 244.1247 | 83.2312 | 17.0887
25 | 200 | 20 | 1460 | 0.0035 | 0.86311 | 245.8141 | 83.8072 | 17.207
25 | 200 | 20 | 1480 | 0.0035 | 0.86311 | 247.492 | 84.3793 | 17.3244
25 | 200 | 20 | 1500 | 0.0035 | 0.86311 | 249.1587 | 84.9475 | 17.4411
25 | 200 | 20 | 1520 | 0.0035 | 0.86311 | 250.8142 | 85.512 | 17.557
25 | 200 | 20 | 1540 | 0.0035 | 0.86311 | 252.4589 | 86.0727 | 17.6721
25 | 200 | 20 | 1560 | 0.0035 | 0.86311 | 254.093 | 86.6298 | 17.7865
25 | 200 | 20 | 1580 | 0.0035 | 0.86311 | 255.7166 | 87.1834 | 17.9002
25 | 200 | 20 | 1600 | 0.0035 | 0.86311 | 257.33 | 87.7334 | 18.0131
25 | 200 | 20 | 1620 | 0.0035 | 0.86311 | 258.9333 | 88.2801 | 18.1253
25 | 200 | 20 | 1640 | 0.0035 | 0.86311 | 260.5267 | 88.8233 | 18.2369
25 | 200 | 20 | 1660 | 0.0035 | 0.86311 | 262.1105 | 89.3633 | 18.3477
25 | 200 | 20 | 1680 | 0.0035 | 0.86311 | 263.6848 | 89.9 | 18.4579
25 | 200 | 20 | 1700 | 0.0035 | 0.86311 | 265.2497 | 90.4336 | 18.5675
25 | 200 | 20 | 1720 | 0.0035 | 0.86311 | 266.8054 | 90.964 | 18.6764
25 | 200 | 20 | 1740 | 0.0035 | 0.86311 | 268.3521 | 91.4913 | 18.7846
25 | 200 | 20 | 1760 | 0.0035 | 0.86311 | 269.89 | 92.0156 | 18.8923
25 | 200 | 20 | 1780 | 0.0035 | 0.86311 | 271.4191 | 92.5369 | 18.9993
25 | 200 | 20 | 1800 | 0.0035 | 0.86311 | 272.9397 | 93.0554 | 19.1058
25 | 200 | 20 | 1820 | 0.0035 | 0.86311 | 274.4518 | 93.5709 | 19.2116
25 | 200 | 20 | 1840 | 0.0035 | 0.86311 | 275.9557 | 94.0836 | 19.3169
25 | 200 | 20 | 1860 | 0.0035 | 0.86311 | 277.4514 | 94.5936 | 19.4216
25 | 200 | 20 | 1880 | 0.0035 | 0.86311 | 278.939 | 95.1008 | 19.5257
25 | 200 | 20 | 1900 | 0.0035 | 0.86311 | 280.4188 | 95.6053 | 19.6293
25 | 200 | 20 | 1920 | 0.0035 | 0.86311 | 281.8909 | 96.1072 | 19.7324
25 | 200 | 20 | 1940 | 0.0035 | 0.86311 | 283.3552 | 96.6064 | 19.8349
25 | 200 | 20 | 1960 | 0.0035 | 0.86311 | 284.8121 | 97.1031 | 19.9368
25 | 200 | 20 | 1980 | 0.0035 | 0.86311 | 286.2615 | 97.5973 | 20.0383
25 | 200 | 20 | 2000 | 0.0035 | 0.86311 | 287.7037 | 98.089 | 20.1393
25 | 200 | 27 | 100 | 0.0035 | 0.85835 | 63.9773 | 27.8791 | 4.4784
25 | 200 | 27 | 120 | 0.0035 | 0.85835 | 70.0836 | 30.54 | 4.9059
25 | 200 | 27 | 140 | 0.0035 | 0.85835 | 75.699 | 32.987 | 5.2989
25 | 200 | 27 | 160 | 0.0035 | 0.85835 | 80.9256 | 35.2646 | 5.6648
25 | 200 | 27 | 180 | 0.0035 | 0.85835 | 85.8346 | 37.4038 | 6.0084
25 | 200 | 27 | 200 | 0.0035 | 0.85835 | 90.4776 | 39.427 | 6.3334
25 | 200 | 27 | 220 | 0.0035 | 0.85835 | 94.8937 | 41.3514 | 6.6426
25 | 200 | 27 | 240 | 0.0035 | 0.85835 | 99.1132 | 43.1901 | 6.9379
25 | 200 | 27 | 260 | 0.0035 | 0.85835 | 103.1603 | 44.9537 | 7.2212
25 | 200 | 27 | 280 | 0.0035 | 0.85835 | 107.0545 | 46.6507 | 7.4938
25 | 200 | 27 | 300 | 0.0035 | 0.85835 | 110.812 | 48.288 | 7.7568
25 | 200 | 27 | 320 | 0.0035 | 0.85835 | 114.4461 | 49.8717 | 8.0112
25 | 200 | 27 | 340 | 0.0035 | 0.85835 | 117.9684 | 51.4066 | 8.2578
25 | 200 | 27 | 360 | 0.0035 | 0.85835 | 121.3884 | 52.8969 | 8.4972
25 | 200 | 27 | 380 | 0.0035 | 0.85835 | 124.7148 | 54.3464 | 8.73
25 | 200 | 27 | 400 | 0.0035 | 0.85835 | 127.9546 | 55.7582 | 8.9568
25 | 200 | 27 | 420 | 0.0035 | 0.85835 | 131.1145 | 57.1352 | 9.178
25 | 200 | 27 | 440 | 0.0035 | 0.85835 | 134.2 | 58.4797 | 9.394
25 | 200 | 27 | 460 | 0.0035 | 0.85835 | 137.2161 | 59.794 | 9.6051
25 | 200 | 27 | 480 | 0.0035 | 0.85835 | 140.1673 | 61.0801 | 9.8117
25 | 200 | 27 | 500 | 0.0035 | 0.85835 | 143.0576 | 62.3396 | 10.014
25 | 200 | 27 | 520 | 0.0035 | 0.85835 | 145.8907 | 63.5742 | 10.2124
25 | 200 | 27 | 540 | 0.0035 | 0.85835 | 148.6699 | 64.7852 | 10.4069
25 | 200 | 27 | 560 | 0.0035 | 0.85835 | 151.398 | 65.974 | 10.5979
25 | 200 | 27 | 580 | 0.0035 | 0.85835 | 154.0778 | 67.1418 | 10.7854
25 | 200 | 27 | 600 | 0.0035 | 0.85835 | 156.7118 | 68.2896 | 10.9698
25 | 200 | 27 | 620 | 0.0035 | 0.85835 | 159.3023 | 69.4184 | 11.1512
25 | 200 | 27 | 640 | 0.0035 | 0.85835 | 161.8512 | 70.5292 | 11.3296
25 | 200 | 27 | 660 | 0.0035 | 0.85835 | 164.3607 | 71.6228 | 11.5053
25 | 200 | 27 | 680 | 0.0035 | 0.85835 | 166.8324 | 72.6998 | 11.6783
25 | 200 | 27 | 700 | 0.0035 | 0.85835 | 169.2681 | 73.7612 | 11.8488
25 | 200 | 27 | 720 | 0.0035 | 0.85835 | 171.6692 | 74.8075 | 12.0168
25 | 200 | 27 | 740 | 0.0035 | 0.85835 | 174.0371 | 75.8394 | 12.1826
25 | 200 | 27 | 760 | 0.0035 | 0.85835 | 176.3733 | 76.8574 | 12.3461
25 | 200 | 27 | 780 | 0.0035 | 0.85835 | 178.6789 | 77.8621 | 12.5075
25 | 200 | 27 | 800 | 0.0035 | 0.85835 | 180.9552 | 78.8541 | 12.6669
25 | 200 | 27 | 820 | 0.0035 | 0.85835 | 183.2032 | 79.8336 | 12.8242
25 | 200 | 27 | 840 | 0.0035 | 0.85835 | 185.4239 | 80.8014 | 12.9797
25 | 200 | 27 | 860 | 0.0035 | 0.85835 | 187.6183 | 81.7576 | 13.1333
25 | 200 | 27 | 880 | 0.0035 | 0.85835 | 189.7874 | 82.7028 | 13.2851
25 | 200 | 27 | 900 | 0.0035 | 0.85835 | 191.932 | 83.6374 | 13.4352
25 | 200 | 27 | 920 | 0.0035 | 0.85835 | 194.0528 | 84.5616 | 13.5837
25 | 200 | 27 | 940 | 0.0035 | 0.85835 | 196.1508 | 85.4758 | 13.7306
25 | 200 | 27 | 960 | 0.0035 | 0.85835 | 198.2265 | 86.3803 | 13.8759
25 | 200 | 27 | 980 | 0.0035 | 0.85835 | 200.2807 | 87.2754 | 14.0196
25 | 200 | 27 | 1000 | 0.0035 | 0.85835 | 202.3141 | 88.1615 | 14.162
25 | 200 | 27 | 1020 | 0.0035 | 0.85835 | 204.3272 | 89.0388 | 14.3029
25 | 200 | 27 | 1040 | 0.0035 | 0.85835 | 206.3207 | 89.9075 | 14.4424
25 | 200 | 27 | 1060 | 0.0035 | 0.85835 | 208.2951 | 90.7678 | 14.5807
25 | 200 | 27 | 1080 | 0.0035 | 0.85835 | 210.2509 | 91.6201 | 14.7176
25 | 200 | 27 | 1100 | 0.0035 | 0.85835 | 212.1888 | 92.4646 | 14.8532
25 | 200 | 27 | 1120 | 0.0035 | 0.85835 | 214.1091 | 93.3014 | 14.9876
25 | 200 | 27 | 1140 | 0.0035 | 0.85835 | 216.0123 | 94.1307 | 15.1209
25 | 200 | 27 | 1160 | 0.0035 | 0.85835 | 217.8989 | 94.9529 | 15.2529
25 | 200 | 27 | 1180 | 0.0035 | 0.85835 | 219.7693 | 95.7679 | 15.3839
25 | 200 | 27 | 1200 | 0.0035 | 0.85835 | 221.6239 | 96.5761 | 15.5137
25 | 200 | 27 | 1220 | 0.0035 | 0.85835 | 223.4632 | 97.3776 | 15.6424
25 | 200 | 27 | 1240 | 0.0035 | 0.85835 | 225.2874 | 98.1725 | 15.7701
25 | 200 | 27 | 1260 | 0.0035 | 0.85835 | 227.097 | 98.9611 | 15.8968
25 | 200 | 27 | 1280 | 0.0035 | 0.85835 | 228.8922 | 99.7434 | 16.0225
25 | 200 | 27 | 1300 | 0.0035 | 0.85835 | 230.6735 | 100.5196 | 16.1471
25 | 200 | 27 | 1320 | 0.0035 | 0.85835 | 232.4412 | 101.2899 | 16.2709
25 | 200 | 27 | 1340 | 0.0035 | 0.85835 | 234.1955 | 102.0543 | 16.3937
25 | 200 | 27 | 1360 | 0.0035 | 0.85835 | 235.9367 | 102.8131 | 16.5156
25 | 200 | 27 | 1380 | 0.0035 | 0.85835 | 237.6652 | 103.5663 | 16.6366
25 | 200 | 27 | 1400 | 0.0035 | 0.85835 | 239.3812 | 104.3141 | 16.7567
25 | 200 | 27 | 1420 | 0.0035 | 0.85835 | 241.085 | 105.0566 | 16.876
25 | 200 | 27 | 1440 | 0.0035 | 0.85835 | 242.7769 | 105.7938 | 16.9944
25 | 200 | 27 | 1460 | 0.0035 | 0.85835 | 244.457 | 106.526 | 17.112
25 | 200 | 27 | 1480 | 0.0035 | 0.85835 | 246.1257 | 107.2531 | 17.2288
25 | 200 | 27 | 1500 | 0.0035 | 0.85835 | 247.7831 | 107.9754 | 17.3448
25 | 200 | 27 | 1520 | 0.0035 | 0.85835 | 249.4295 | 108.6928 | 17.4601
25 | 200 | 27 | 1540 | 0.0035 | 0.85835 | 251.0651 | 109.4056 | 17.5746
25 | 200 | 27 | 1560 | 0.0035 | 0.85835 | 252.6902 | 110.1137 | 17.6883
25 | 200 | 27 | 1580 | 0.0035 | 0.85835 | 254.3048 | 110.8173 | 17.8013
25 | 200 | 27 | 1600 | 0.0035 | 0.85835 | 255.9093 | 111.5165 | 17.9137
25 | 200 | 27 | 1620 | 0.0035 | 0.85835 | 257.5038 | 112.2113 | 18.0253
25 | 200 | 27 | 1640 | 0.0035 | 0.85835 | 259.0884 | 112.9018 | 18.1362
25 | 200 | 27 | 1660 | 0.0035 | 0.85835 | 260.6634 | 113.5882 | 18.2464
25 | 200 | 27 | 1680 | 0.0035 | 0.85835 | 262.229 | 114.2704 | 18.356
25 | 200 | 27 | 1700 | 0.0035 | 0.85835 | 263.7853 | 114.9485 | 18.465
25 | 200 | 27 | 1720 | 0.0035 | 0.85835 | 265.3324 | 115.6227 | 18.5733
25 | 200 | 27 | 1740 | 0.0035 | 0.85835 | 266.8706 | 116.293 | 18.6809
25 | 200 | 27 | 1760 | 0.0035 | 0.85835 | 268.3999 | 116.9595 | 18.788
25 | 200 | 27 | 1780 | 0.0035 | 0.85835 | 269.9206 | 117.6221 | 18.8944
25 | 200 | 27 | 1800 | 0.0035 | 0.85835 | 271.4328 | 118.2811 | 19.0003
25 | 200 | 27 | 1820 | 0.0035 | 0.85835 | 272.9366 | 118.9364 | 19.1056
25 | 200 | 27 | 1840 | 0.0035 | 0.85835 | 274.4321 | 119.5881 | 19.2103
25 | 200 | 27 | 1860 | 0.0035 | 0.85835 | 275.9196 | 120.2363 | 19.3144
25 | 200 | 27 | 1880 | 0.0035 | 0.85835 | 277.3991 | 120.881 | 19.4179
25 | 200 | 27 | 1900 | 0.0035 | 0.85835 | 278.8707 | 121.5223 | 19.5209
25 | 200 | 27 | 1920 | 0.0035 | 0.85835 | 280.3346 | 122.1602 | 19.6234
25 | 200 | 27 | 1940 | 0.0035 | 0.85835 | 281.7909 | 122.7948 | 19.7254
25 | 200 | 27 | 1960 | 0.0035 | 0.85835 | 283.2397 | 123.4261 | 19.8268
25 | 200 | 27 | 1980 | 0.0035 | 0.85835 | 284.6811 | 124.0542 | 19.9277
25 | 200 | 27 | 2000 | 0.0035 | 0.85835 | 286.1153 | 124.6792 | 20.0281
25 | 200 | 34 | 100 | 0.0036443 | 0.83889 | 62.5275 | 31.9051 | 4.5574
25 | 200 | 34 | 120 | 0.0036443 | 0.83889 | 68.4954 | 34.9503 | 4.9924
25 | 200 | 34 | 140 | 0.0036443 | 0.83889 | 73.9835 | 37.7506 | 5.3924
25 | 200 | 34 | 160 | 0.0036443 | 0.83889 | 79.0917 | 40.3571 | 5.7647
25 | 200 | 34 | 180 | 0.0036443 | 0.83889 | 83.8894 | 42.8052 | 6.1144
25 | 200 | 34 | 200 | 0.0036443 | 0.83889 | 88.4272 | 45.1206 | 6.4452
25 | 200 | 34 | 220 | 0.0036443 | 0.83889 | 92.7432 | 47.3229 | 6.7598
25 | 200 | 34 | 240 | 0.0036443 | 0.83889 | 96.8671 | 49.4272 | 7.0603
25 | 200 | 34 | 260 | 0.0036443 | 0.83889 | 100.8225 | 51.4454 | 7.3486
25 | 200 | 34 | 280 | 0.0036443 | 0.83889 | 104.6285 | 53.3874 | 7.626
25 | 200 | 34 | 300 | 0.0036443 | 0.83889 | 108.3007 | 55.2613 | 7.8937
25 | 200 | 34 | 320 | 0.0036443 | 0.83889 | 111.8525 | 57.0736 | 8.1526
25 | 200 | 34 | 340 | 0.0036443 | 0.83889 | 115.2949 | 58.8301 | 8.4035
25 | 200 | 34 | 360 | 0.0036443 | 0.83889 | 118.6375 | 60.5357 | 8.6471
25 | 200 | 34 | 380 | 0.0036443 | 0.83889 | 121.8885 | 62.1945 | 8.8841
25 | 200 | 34 | 400 | 0.0036443 | 0.83889 | 125.0549 | 63.8102 | 9.1149
25 | 200 | 34 | 420 | 0.0036443 | 0.83889 | 128.1432 | 65.386 | 9.34
25 | 200 | 34 | 440 | 0.0036443 | 0.83889 | 131.1587 | 66.9247 | 9.5598
25 | 200 | 34 | 460 | 0.0036443 | 0.83889 | 134.1065 | 68.4288 | 9.7746
25 | 200 | 34 | 480 | 0.0036443 | 0.83889 | 136.9908 | 69.9006 | 9.9848
25 | 200 | 34 | 500 | 0.0036443 | 0.83889 | 139.8157 | 71.342 | 10.1907
25 | 200 | 34 | 520 | 0.0036443 | 0.83889 | 142.5845 | 72.7548 | 10.3925
25 | 200 | 34 | 540 | 0.0036443 | 0.83889 | 145.3007 | 74.1408 | 10.5905
25 | 200 | 34 | 560 | 0.0036443 | 0.83889 | 147.967 | 75.5013 | 10.7849
25 | 200 | 34 | 580 | 0.0036443 | 0.83889 | 150.5861 | 76.8377 | 10.9758
25 | 200 | 34 | 600 | 0.0036443 | 0.83889 | 153.1604 | 78.1512 | 11.1634
25 | 200 | 34 | 620 | 0.0036443 | 0.83889 | 155.6921 | 79.4431 | 11.3479
25 | 200 | 34 | 640 | 0.0036443 | 0.83889 | 158.1834 | 80.7142 | 11.5295
25 | 200 | 34 | 660 | 0.0036443 | 0.83889 | 160.636 | 81.9657 | 11.7083
25 | 200 | 34 | 680 | 0.0036443 | 0.83889 | 163.0517 | 83.1983 | 11.8843
25 | 200 | 34 | 700 | 0.0036443 | 0.83889 | 165.4321 | 84.413 | 12.0578
25 | 200 | 34 | 720 | 0.0036443 | 0.83889 | 167.7788 | 85.6104 | 12.2289
25 | 200 | 34 | 740 | 0.0036443 | 0.83889 | 170.0931 | 86.7913 | 12.3976
25 | 200 | 34 | 760 | 0.0036443 | 0.83889 | 172.3763 | 87.9563 | 12.564
25 | 200 | 34 | 780 | 0.0036443 | 0.83889 | 174.6297 | 89.1061 | 12.7282
25 | 200 | 34 | 800 | 0.0036443 | 0.83889 | 176.8544 | 90.2413 | 12.8904
25 | 200 | 34 | 820 | 0.0036443 | 0.83889 | 179.0514 | 91.3623 | 13.0505
25 | 200 | 34 | 840 | 0.0036443 | 0.83889 | 181.2218 | 92.4698 | 13.2087
25 | 200 | 34 | 860 | 0.0036443 | 0.83889 | 183.3665 | 93.5641 | 13.365
25 | 200 | 34 | 880 | 0.0036443 | 0.83889 | 185.4864 | 94.6458 | 13.5195
25 | 200 | 34 | 900 | 0.0036443 | 0.83889 | 187.5824 | 95.7153 | 13.6723
25 | 200 | 34 | 920 | 0.0036443 | 0.83889 | 189.6552 | 96.773 | 13.8234
25 | 200 | 34 | 940 | 0.0036443 | 0.83889 | 191.7056 | 97.8192 | 13.9728
25 | 200 | 34 | 960 | 0.0036443 | 0.83889 | 193.7343 | 98.8543 | 14.1207
25 | 200 | 34 | 980 | 0.0036443 | 0.83889 | 195.7419 | 99.8788 | 14.267
25 | 200 | 34 | 1000 | 0.0036443 | 0.83889 | 197.7292 | 100.8928 | 14.4119
25 | 200 | 34 | 1020 | 0.0036443 | 0.83889 | 199.6967 | 101.8967 | 14.5553
25 | 200 | 34 | 1040 | 0.0036443 | 0.83889 | 201.645 | 102.8909 | 14.6973
25 | 200 | 34 | 1060 | 0.0036443 | 0.83889 | 203.5747 | 103.8755 | 14.8379
25 | 200 | 34 | 1080 | 0.0036443 | 0.83889 | 205.4862 | 104.8509 | 14.9773
25 | 200 | 34 | 1100 | 0.0036443 | 0.83889 | 207.3801 | 105.8173 | 15.1153
25 | 200 | 34 | 1120 | 0.0036443 | 0.83889 | 209.2569 | 106.7749 | 15.2521
25 | 200 | 34 | 1140 | 0.0036443 | 0.83889 | 211.117 | 107.724 | 15.3877
25 | 200 | 34 | 1160 | 0.0036443 | 0.83889 | 212.9609 | 108.6649 | 15.5221
25 | 200 | 34 | 1180 | 0.0036443 | 0.83889 | 214.7889 | 109.5976 | 15.6553
25 | 200 | 34 | 1200 | 0.0036443 | 0.83889 | 216.6015 | 110.5225 | 15.7874
25 | 200 | 34 | 1220 | 0.0036443 | 0.83889 | 218.399 | 111.4397 | 15.9184
25 | 200 | 34 | 1240 | 0.0036443 | 0.83889 | 220.1819 | 112.3495 | 16.0484
25 | 200 | 34 | 1260 | 0.0036443 | 0.83889 | 221.9505 | 113.2519 | 16.1773
25 | 200 | 34 | 1280 | 0.0036443 | 0.83889 | 223.705 | 114.1472 | 16.3052
25 | 200 | 34 | 1300 | 0.0036443 | 0.83889 | 225.446 | 115.0355 | 16.4321
25 | 200 | 34 | 1320 | 0.0036443 | 0.83889 | 227.1735 | 115.917 | 16.558
25 | 200 | 34 | 1340 | 0.0036443 | 0.83889 | 228.8881 | 116.7918 | 16.6829
25 | 200 | 34 | 1360 | 0.0036443 | 0.83889 | 230.5899 | 117.6602 | 16.807
25 | 200 | 34 | 1380 | 0.0036443 | 0.83889 | 232.2792 | 118.5222 | 16.9301
25 | 200 | 34 | 1400 | 0.0036443 | 0.83889 | 233.9563 | 119.378 | 17.0524
25 | 200 | 34 | 1420 | 0.0036443 | 0.83889 | 235.6215 | 120.2276 | 17.1737
25 | 200 | 34 | 1440 | 0.0036443 | 0.83889 | 237.275 | 121.0713 | 17.2942
25 | 200 | 34 | 1460 | 0.0036443 | 0.83889 | 238.9171 | 121.9092 | 17.4139
25 | 200 | 34 | 1480 | 0.0036443 | 0.83889 | 240.5479 | 122.7414 | 17.5328
25 | 200 | 34 | 1500 | 0.0036443 | 0.83889 | 242.1678 | 123.5679 | 17.6509
25 | 200 | 34 | 1520 | 0.0036443 | 0.83889 | 243.7769 | 124.389 | 17.7681
25 | 200 | 34 | 1540 | 0.0036443 | 0.83889 | 245.3755 | 125.2047 | 17.8847
25 | 200 | 34 | 1560 | 0.0036443 | 0.83889 | 246.9637 | 126.0151 | 18.0004
25 | 200 | 34 | 1580 | 0.0036443 | 0.83889 | 248.5417 | 126.8203 | 18.1154
25 | 200 | 34 | 1600 | 0.0036443 | 0.83889 | 250.1098 | 127.6204 | 18.2297
25 | 200 | 34 | 1620 | 0.0036443 | 0.83889 | 251.6682 | 128.4156 | 18.3433
25 | 200 | 34 | 1640 | 0.0036443 | 0.83889 | 253.2169 | 129.2058 | 18.4562
25 | 200 | 34 | 1660 | 0.0036443 | 0.83889 | 254.7562 | 129.9913 | 18.5684
25 | 200 | 34 | 1680 | 0.0036443 | 0.83889 | 256.2863 | 130.772 | 18.6799
25 | 200 | 34 | 1700 | 0.0036443 | 0.83889 | 257.8073 | 131.5481 | 18.7908
25 | 200 | 34 | 1720 | 0.0036443 | 0.83889 | 259.3194 | 132.3197 | 18.901
25 | 200 | 34 | 1740 | 0.0036443 | 0.83889 | 260.8227 | 133.0867 | 19.0106
25 | 200 | 34 | 1760 | 0.0036443 | 0.83889 | 262.3174 | 133.8494 | 19.1195
25 | 200 | 34 | 1780 | 0.0036443 | 0.83889 | 263.8036 | 134.6078 | 19.2278
25 | 200 | 34 | 1800 | 0.0036443 | 0.83889 | 265.2815 | 135.3619 | 19.3355
25 | 200 | 34 | 1820 | 0.0036443 | 0.83889 | 266.7513 | 136.1118 | 19.4427
25 | 200 | 34 | 1840 | 0.0036443 | 0.83889 | 268.2129 | 136.8576 | 19.5492
25 | 200 | 34 | 1860 | 0.0036443 | 0.83889 | 269.6667 | 137.5994 | 19.6552
25 | 200 | 34 | 1880 | 0.0036443 | 0.83889 | 271.1126 | 138.3372 | 19.7606
25 | 200 | 34 | 1900 | 0.0036443 | 0.83889 | 272.5509 | 139.0711 | 19.8654
25 | 200 | 34 | 1920 | 0.0036443 | 0.83889 | 273.9816 | 139.8012 | 19.9697
25 | 200 | 34 | 1940 | 0.0036443 | 0.83889 | 275.4049 | 140.5274 | 20.0734
25 | 200 | 34 | 1960 | 0.0036443 | 0.83889 | 276.8209 | 141.2499 | 20.1766
25 | 200 | 34 | 1980 | 0.0036443 | 0.83889 | 278.2296 | 141.9687 | 20.2793
25 | 200 | 34 | 2000 | 0.0036443 | 0.83889 | 279.6313 | 142.684 | 20.3815
25 | 225 | 20 | 100 | 0.0035 | 0.86311 | 60.6533 | 23.2638 | 4.7764
25 | 225 | 20 | 120 | 0.0035 | 0.86311 | 66.4423 | 25.4843 | 5.2323
25 | 225 | 20 | 140 | 0.0035 | 0.86311 | 71.7659 | 27.5261 | 5.6516
25 | 225 | 20 | 160 | 0.0035 | 0.86311 | 76.721 | 29.4267 | 6.0418
25 | 225 | 20 | 180 | 0.0035 | 0.86311 | 81.3749 | 31.2117 | 6.4083
25 | 225 | 20 | 200 | 0.0035 | 0.86311 | 85.7767 | 32.9 | 6.7549
25 | 225 | 20 | 220 | 0.0035 | 0.86311 | 89.9633 | 34.5059 | 7.0846
25 | 225 | 20 | 240 | 0.0035 | 0.86311 | 93.9636 | 36.0402 | 7.3996
25 | 225 | 20 | 260 | 0.0035 | 0.86311 | 97.8004 | 37.5118 | 7.7018
25 | 225 | 20 | 280 | 0.0035 | 0.86311 | 101.4923 | 38.9279 | 7.9925
25 | 225 | 20 | 300 | 0.0035 | 0.86311 | 105.0545 | 40.2942 | 8.273
25 | 225 | 20 | 320 | 0.0035 | 0.86311 | 108.4998 | 41.6156 | 8.5444
25 | 225 | 20 | 340 | 0.0035 | 0.86311 | 111.8391 | 42.8964 | 8.8073
25 | 225 | 20 | 360 | 0.0035 | 0.86311 | 115.0815 | 44.14 | 9.0627
25 | 225 | 20 | 380 | 0.0035 | 0.86311 | 118.235 | 45.3496 | 9.311
25 | 225 | 20 | 400 | 0.0035 | 0.86311 | 121.3065 | 46.5277 | 9.5529
25 | 225 | 20 | 420 | 0.0035 | 0.86311 | 124.3022 | 47.6767 | 9.7888
25 | 225 | 20 | 440 | 0.0035 | 0.86311 | 127.2273 | 48.7986 | 10.0192
25 | 225 | 20 | 460 | 0.0035 | 0.86311 | 130.0867 | 49.8954 | 10.2443
25 | 225 | 20 | 480 | 0.0035 | 0.86311 | 132.8846 | 50.9685 | 10.4647
25 | 225 | 20 | 500 | 0.0035 | 0.86311 | 135.6248 | 52.0195 | 10.6805
25 | 225 | 20 | 520 | 0.0035 | 0.86311 | 138.3107 | 53.0497 | 10.892
25 | 225 | 20 | 540 | 0.0035 | 0.86311 | 140.9454 | 54.0603 | 11.0995
25 | 225 | 20 | 560 | 0.0035 | 0.86311 | 143.5318 | 55.0523 | 11.3031
25 | 225 | 20 | 580 | 0.0035 | 0.86311 | 146.0724 | 56.0267 | 11.5032
25 | 225 | 20 | 600 | 0.0035 | 0.86311 | 148.5695 | 56.9845 | 11.6999
25 | 225 | 20 | 620 | 0.0035 | 0.86311 | 151.0254 | 57.9265 | 11.8932
25 | 225 | 20 | 640 | 0.0035 | 0.86311 | 153.442 | 58.8534 | 12.0836
25 | 225 | 20 | 660 | 0.0035 | 0.86311 | 155.821 | 59.7659 | 12.2709
25 | 225 | 20 | 680 | 0.0035 | 0.86311 | 158.1643 | 60.6647 | 12.4554
25 | 225 | 20 | 700 | 0.0035 | 0.86311 | 160.4734 | 61.5503 | 12.6373
25 | 225 | 20 | 720 | 0.0035 | 0.86311 | 162.7498 | 62.4234 | 12.8165
25 | 225 | 20 | 740 | 0.0035 | 0.86311 | 164.9947 | 63.2845 | 12.9933
25 | 225 | 20 | 760 | 0.0035 | 0.86311 | 167.2095 | 64.134 | 13.1677
25 | 225 | 20 | 780 | 0.0035 | 0.86311 | 169.3953 | 64.9724 | 13.3399
25 | 225 | 20 | 800 | 0.0035 | 0.86311 | 171.5533 | 65.8001 | 13.5098
25 | 225 | 20 | 820 | 0.0035 | 0.86311 | 173.6845 | 66.6175 | 13.6777
25 | 225 | 20 | 840 | 0.0035 | 0.86311 | 175.7898 | 67.425 | 13.8434
25 | 225 | 20 | 860 | 0.0035 | 0.86311 | 177.8703 | 68.223 | 14.0073
25 | 225 | 20 | 880 | 0.0035 | 0.86311 | 179.9266 | 69.0117 | 14.1692
25 | 225 | 20 | 900 | 0.0035 | 0.86311 | 181.9598 | 69.7915 | 14.3293
25 | 225 | 20 | 920 | 0.0035 | 0.86311 | 183.9704 | 70.5627 | 14.4877
25 | 225 | 20 | 940 | 0.0035 | 0.86311 | 185.9594 | 71.3256 | 14.6443
25 | 225 | 20 | 960 | 0.0035 | 0.86311 | 187.9272 | 72.0804 | 14.7993
25 | 225 | 20 | 980 | 0.0035 | 0.86311 | 189.8747 | 72.8273 | 14.9526
25 | 225 | 20 | 1000 | 0.0035 | 0.86311 | 191.8024 | 73.5667 | 15.1044
25 | 225 | 20 | 1020 | 0.0035 | 0.86311 | 193.711 | 74.2988 | 15.2547
25 | 225 | 20 | 1040 | 0.0035 | 0.86311 | 195.6009 | 75.0236 | 15.4036
25 | 225 | 20 | 1060 | 0.0035 | 0.86311 | 197.4727 | 75.7416 | 15.551
25 | 225 | 20 | 1080 | 0.0035 | 0.86311 | 199.3269 | 76.4528 | 15.697
25 | 225 | 20 | 1100 | 0.0035 | 0.86311 | 201.1641 | 77.1574 | 15.8417
25 | 225 | 20 | 1120 | 0.0035 | 0.86311 | 202.9846 | 77.8557 | 15.985
25 | 225 | 20 | 1140 | 0.0035 | 0.86311 | 204.789 | 78.5478 | 16.1271
25 | 225 | 20 | 1160 | 0.0035 | 0.86311 | 206.5775 | 79.2338 | 16.268
25 | 225 | 20 | 1180 | 0.0035 | 0.86311 | 208.3508 | 79.9139 | 16.4076
25 | 225 | 20 | 1200 | 0.0035 | 0.86311 | 210.109 | 80.5883 | 16.5461
25 | 225 | 20 | 1220 | 0.0035 | 0.86311 | 211.8527 | 81.2571 | 16.6834
25 | 225 | 20 | 1240 | 0.0035 | 0.86311 | 213.5822 | 81.9204 | 16.8196
25 | 225 | 20 | 1260 | 0.0035 | 0.86311 | 215.2977 | 82.5784 | 16.9547
25 | 225 | 20 | 1280 | 0.0035 | 0.86311 | 216.9997 | 83.2312 | 17.0887
25 | 225 | 20 | 1300 | 0.0035 | 0.86311 | 218.6884 | 83.879 | 17.2217
25 | 225 | 20 | 1320 | 0.0035 | 0.86311 | 220.3642 | 84.5217 | 17.3537
25 | 225 | 20 | 1340 | 0.0035 | 0.86311 | 222.0274 | 85.1596 | 17.4847
25 | 225 | 20 | 1360 | 0.0035 | 0.86311 | 223.6782 | 85.7928 | 17.6147
25 | 225 | 20 | 1380 | 0.0035 | 0.86311 | 225.3168 | 86.4213 | 17.7437
25 | 225 | 20 | 1400 | 0.0035 | 0.86311 | 226.9437 | 87.0453 | 17.8718
25 | 225 | 20 | 1420 | 0.0035 | 0.86311 | 228.559 | 87.6649 | 17.999
25 | 225 | 20 | 1440 | 0.0035 | 0.86311 | 230.1629 | 88.2801 | 18.1253
25 | 225 | 20 | 1460 | 0.0035 | 0.86311 | 231.7558 | 88.891 | 18.2508
25 | 225 | 20 | 1480 | 0.0035 | 0.86311 | 233.3377 | 89.4978 | 18.3753
25 | 225 | 20 | 1500 | 0.0035 | 0.86311 | 234.9091 | 90.1005 | 18.4991
25 | 225 | 20 | 1520 | 0.0035 | 0.86311 | 236.4699 | 90.6991 | 18.622
25 | 225 | 20 | 1540 | 0.0035 | 0.86311 | 238.0206 | 91.2939 | 18.7441
25 | 225 | 20 | 1560 | 0.0035 | 0.86311 | 239.5612 | 91.8848 | 18.8654
25 | 225 | 20 | 1580 | 0.0035 | 0.86311 | 241.0919 | 92.4719 | 18.986
25 | 225 | 20 | 1600 | 0.0035 | 0.86311 | 242.613 | 93.0554 | 19.1058
25 | 225 | 20 | 1620 | 0.0035 | 0.86311 | 244.1247 | 93.6352 | 19.2248
25 | 225 | 20 | 1640 | 0.0035 | 0.86311 | 245.627 | 94.2114 | 19.3431
25 | 225 | 20 | 1660 | 0.0035 | 0.86311 | 247.1202 | 94.7841 | 19.4607
25 | 225 | 20 | 1680 | 0.0035 | 0.86311 | 248.6044 | 95.3534 | 19.5776
25 | 225 | 20 | 1700 | 0.0035 | 0.86311 | 250.0798 | 95.9193 | 19.6938
25 | 225 | 20 | 1720 | 0.0035 | 0.86311 | 251.5465 | 96.4819 | 19.8093
25 | 225 | 20 | 1740 | 0.0035 | 0.86311 | 253.0048 | 97.0412 | 19.9241
25 | 225 | 20 | 1760 | 0.0035 | 0.86311 | 254.4547 | 97.5973 | 20.0383
25 | 225 | 20 | 1780 | 0.0035 | 0.86311 | 255.8964 | 98.1503 | 20.1518
25 | 225 | 20 | 1800 | 0.0035 | 0.86311 | 257.33 | 98.7001 | 20.2647
25 | 225 | 20 | 1820 | 0.0035 | 0.86311 | 258.7556 | 99.2469 | 20.377
25 | 225 | 20 | 1840 | 0.0035 | 0.86311 | 260.1735 | 99.7908 | 20.4887
25 | 225 | 20 | 1860 | 0.0035 | 0.86311 | 261.5837 | 100.3316 | 20.5997
25 | 225 | 20 | 1880 | 0.0035 | 0.86311 | 262.9863 | 100.8696 | 20.7102
25 | 225 | 20 | 1900 | 0.0035 | 0.86311 | 264.3814 | 101.4047 | 20.82
25 | 225 | 20 | 1920 | 0.0035 | 0.86311 | 265.7693 | 101.937 | 20.9293
25 | 225 | 20 | 1940 | 0.0035 | 0.86311 | 267.1499 | 102.4666 | 21.0381
25 | 225 | 20 | 1960 | 0.0035 | 0.86311 | 268.5234 | 102.9934 | 21.1462
25 | 225 | 20 | 1980 | 0.0035 | 0.86311 | 269.89 | 103.5176 | 21.2538
25 | 225 | 20 | 2000 | 0.0035 | 0.86311 | 271.2496 | 104.0391 | 21.3609
25 | 225 | 27 | 100 | 0.0035 | 0.85835 | 60.3184 | 29.5703 | 4.7501
25 | 225 | 27 | 120 | 0.0035 | 0.85835 | 66.0755 | 32.3926 | 5.2034
25 | 225 | 27 | 140 | 0.0035 | 0.85835 | 71.3697 | 34.988 | 5.6204
25 | 225 | 27 | 160 | 0.0035 | 0.85835 | 76.2974 | 37.4038 | 6.0084
25 | 225 | 27 | 180 | 0.0035 | 0.85835 | 80.9256 | 39.6727 | 6.3729
25 | 225 | 27 | 200 | 0.0035 | 0.85835 | 85.3031 | 41.8187 | 6.7176
25 | 225 | 27 | 220 | 0.0035 | 0.85835 | 89.4666 | 43.8598 | 7.0455
25 | 225 | 27 | 240 | 0.0035 | 0.85835 | 93.4449 | 45.8101 | 7.3588
25 | 225 | 27 | 260 | 0.0035 | 0.85835 | 97.2605 | 47.6806 | 7.6593
25 | 225 | 27 | 280 | 0.0035 | 0.85835 | 100.932 | 49.4805 | 7.9484
25 | 225 | 27 | 300 | 0.0035 | 0.85835 | 104.4745 | 51.2172 | 8.2274
25 | 225 | 27 | 320 | 0.0035 | 0.85835 | 107.9008 | 52.8969 | 8.4972
25 | 225 | 27 | 340 | 0.0035 | 0.85835 | 111.2216 | 54.5249 | 8.7587
25 | 225 | 27 | 360 | 0.0035 | 0.85835 | 114.4461 | 56.1056 | 9.0126
25 | 225 | 27 | 380 | 0.0035 | 0.85835 | 117.5822 | 57.6431 | 9.2596
25 | 225 | 27 | 400 | 0.0035 | 0.85835 | 120.6368 | 59.1405 | 9.5001
25 | 225 | 27 | 420 | 0.0035 | 0.85835 | 123.6159 | 60.601 | 9.7348
25 | 225 | 27 | 440 | 0.0035 | 0.85835 | 126.5249 | 62.0271 | 9.9638
25 | 225 | 27 | 460 | 0.0035 | 0.85835 | 129.3686 | 63.4212 | 10.1878
25 | 225 | 27 | 480 | 0.0035 | 0.85835 | 132.151 | 64.7852 | 10.4069
25 | 225 | 27 | 500 | 0.0035 | 0.85835 | 134.876 | 66.1211 | 10.6215
25 | 225 | 27 | 520 | 0.0035 | 0.85835 | 137.5471 | 67.4306 | 10.8318
25 | 225 | 27 | 540 | 0.0035 | 0.85835 | 140.1673 | 68.7151 | 11.0382
25 | 225 | 27 | 560 | 0.0035 | 0.85835 | 142.7394 | 69.976 | 11.2407
25 | 225 | 27 | 580 | 0.0035 | 0.85835 | 145.2659 | 71.2146 | 11.4397
25 | 225 | 27 | 600 | 0.0035 | 0.85835 | 147.7493 | 72.4321 | 11.6353
25 | 225 | 27 | 620 | 0.0035 | 0.85835 | 150.1916 | 73.6294 | 11.8276
25 | 225 | 27 | 640 | 0.0035 | 0.85835 | 152.5948 | 74.8075 | 12.0168
25 | 225 | 27 | 660 | 0.0035 | 0.85835 | 154.9608 | 75.9674 | 12.2032
25 | 225 | 27 | 680 | 0.0035 | 0.85835 | 157.2911 | 77.1098 | 12.3867
25 | 225 | 27 | 700 | 0.0035 | 0.85835 | 159.5875 | 78.2356 | 12.5675
25 | 225 | 27 | 720 | 0.0035 | 0.85835 | 161.8512 | 79.3454 | 12.7458
25 | 225 | 27 | 740 | 0.0035 | 0.85835 | 164.0838 | 80.4398 | 12.9216
25 | 225 | 27 | 760 | 0.0035 | 0.85835 | 166.2864 | 81.5196 | 13.0951
25 | 225 | 27 | 780 | 0.0035 | 0.85835 | 168.4601 | 82.5853 | 13.2662
25 | 225 | 27 | 800 | 0.0035 | 0.85835 | 170.6062 | 83.6374 | 13.4352
25 | 225 | 27 | 820 | 0.0035 | 0.85835 | 172.7256 | 84.6764 | 13.6021
25 | 225 | 27 | 840 | 0.0035 | 0.85835 | 174.8193 | 85.7028 | 13.767
25 | 225 | 27 | 860 | 0.0035 | 0.85835 | 176.8883 | 86.7171 | 13.93
25 | 225 | 27 | 880 | 0.0035 | 0.85835 | 178.9333 | 87.7196 | 14.091
25 | 225 | 27 | 900 | 0.0035 | 0.85835 | 180.9552 | 88.7108 | 14.2502
25 | 225 | 27 | 920 | 0.0035 | 0.85835 | 182.9548 | 89.6911 | 14.4077
25 | 225 | 27 | 940 | 0.0035 | 0.85835 | 184.9327 | 90.6607 | 14.5635
25 | 225 | 27 | 960 | 0.0035 | 0.85835 | 186.8897 | 91.6201 | 14.7176
25 | 225 | 27 | 980 | 0.0035 | 0.85835 | 188.8265 | 92.5696 | 14.8701
25 | 225 | 27 | 1000 | 0.0035 | 0.85835 | 190.7435 | 93.5094 | 15.0211
25 | 225 | 27 | 1020 | 0.0035 | 0.85835 | 192.6415 | 94.4399 | 15.1705
25 | 225 | 27 | 1040 | 0.0035 | 0.85835 | 194.521 | 95.3613 | 15.3185
25 | 225 | 27 | 1060 | 0.0035 | 0.85835 | 196.3825 | 96.2738 | 15.4651
25 | 225 | 27 | 1080 | 0.0035 | 0.85835 | 198.2265 | 97.1778 | 15.6103
25 | 225 | 27 | 1100 | 0.0035 | 0.85835 | 200.0535 | 98.0735 | 15.7542
25 | 225 | 27 | 1120 | 0.0035 | 0.85835 | 201.864 | 98.9611 | 15.8968
25 | 225 | 27 | 1140 | 0.0035 | 0.85835 | 203.6584 | 99.8407 | 16.0381
25 | 225 | 27 | 1160 | 0.0035 | 0.85835 | 205.4371 | 100.7127 | 16.1782
25 | 225 | 27 | 1180 | 0.0035 | 0.85835 | 207.2005 | 101.5772 | 16.317
25 | 225 | 27 | 1200 | 0.0035 | 0.85835 | 208.9491 | 102.4344 | 16.4547
25 | 225 | 27 | 1220 | 0.0035 | 0.85835 | 210.6831 | 103.2845 | 16.5913
25 | 225 | 27 | 1240 | 0.0035 | 0.85835 | 212.403 | 104.1277 | 16.7267
25 | 225 | 27 | 1260 | 0.0035 | 0.85835 | 214.1091 | 104.964 | 16.8611
25 | 225 | 27 | 1280 | 0.0035 | 0.85835 | 215.8017 | 105.7938 | 16.9944
25 | 225 | 27 | 1300 | 0.0035 | 0.85835 | 217.4811 | 106.6171 | 17.1266
25 | 225 | 27 | 1320 | 0.0035 | 0.85835 | 219.1476 | 107.4341 | 17.2579
25 | 225 | 27 | 1340 | 0.0035 | 0.85835 | 220.8016 | 108.245 | 17.3881
25 | 225 | 27 | 1360 | 0.0035 | 0.85835 | 222.4433 | 109.0498 | 17.5174
25 | 225 | 27 | 1380 | 0.0035 | 0.85835 | 224.0729 | 109.8487 | 17.6457
25 | 225 | 27 | 1400 | 0.0035 | 0.85835 | 225.6908 | 110.6418 | 17.7731
25 | 225 | 27 | 1420 | 0.0035 | 0.85835 | 227.2971 | 111.4293 | 17.8997
25 | 225 | 27 | 1440 | 0.0035 | 0.85835 | 228.8922 | 112.2113 | 18.0253
25 | 225 | 27 | 1460 | 0.0035 | 0.85835 | 230.4763 | 112.9878 | 18.15
25 | 225 | 27 | 1480 | 0.0035 | 0.85835 | 232.0495 | 113.7591 | 18.2739
25 | 225 | 27 | 1500 | 0.0035 | 0.85835 | 233.6122 | 114.5252 | 18.397
25 | 225 | 27 | 1520 | 0.0035 | 0.85835 | 235.1644 | 115.2861 | 18.5192
25 | 225 | 27 | 1540 | 0.0035 | 0.85835 | 236.7065 | 116.0421 | 18.6406
25 | 225 | 27 | 1560 | 0.0035 | 0.85835 | 238.2386 | 116.7932 | 18.7613
25 | 225 | 27 | 1580 | 0.0035 | 0.85835 | 239.7609 | 117.5395 | 18.8812
25 | 225 | 27 | 1600 | 0.0035 | 0.85835 | 241.2736 | 118.2811 | 19.0003
25 | 225 | 27 | 1620 | 0.0035 | 0.85835 | 242.7769 | 119.018 | 19.1187
25 | 225 | 27 | 1640 | 0.0035 | 0.85835 | 244.2709 | 119.7505 | 19.2363
25 | 225 | 27 | 1660 | 0.0035 | 0.85835 | 245.7558 | 120.4784 | 19.3533
25 | 225 | 27 | 1680 | 0.0035 | 0.85835 | 247.2319 | 121.202 | 19.4695
25 | 225 | 27 | 1700 | 0.0035 | 0.85835 | 248.6991 | 121.9213 | 19.5851
25 | 225 | 27 | 1720 | 0.0035 | 0.85835 | 250.1578 | 122.6364 | 19.6999
25 | 225 | 27 | 1740 | 0.0035 | 0.85835 | 251.608 | 123.3474 | 19.8141
25 | 225 | 27 | 1760 | 0.0035 | 0.85835 | 253.0499 | 124.0542 | 19.9277
25 | 225 | 27 | 1780 | 0.0035 | 0.85835 | 254.4836 | 124.7571 | 20.0406
25 | 225 | 27 | 1800 | 0.0035 | 0.85835 | 255.9093 | 125.456 | 20.1529
25 | 225 | 27 | 1820 | 0.0035 | 0.85835 | 257.3271 | 126.1511 | 20.2645
25 | 225 | 27 | 1840 | 0.0035 | 0.85835 | 258.7371 | 126.8423 | 20.3755
25 | 225 | 27 | 1860 | 0.0035 | 0.85835 | 260.1395 | 127.5298 | 20.486
25 | 225 | 27 | 1880 | 0.0035 | 0.85835 | 261.5343 | 128.2136 | 20.5958
25 | 225 | 27 | 1900 | 0.0035 | 0.85835 | 262.9218 | 128.8938 | 20.7051
25 | 225 | 27 | 1920 | 0.0035 | 0.85835 | 264.302 | 129.5704 | 20.8138
25 | 225 | 27 | 1940 | 0.0035 | 0.85835 | 265.675 | 130.2435 | 20.9219
25 | 225 | 27 | 1960 | 0.0035 | 0.85835 | 267.0409 | 130.9132 | 21.0295
25 | 225 | 27 | 1980 | 0.0035 | 0.85835 | 268.3999 | 131.5794 | 21.1365
25 | 225 | 27 | 2000 | 0.0035 | 0.85835 | 269.7521 | 132.2423 | 21.243
25 | 225 | 34 | 100 | 0.0036443 | 0.83889 | 58.9515 | 33.8405 | 4.8339
25 | 225 | 34 | 120 | 0.0036443 | 0.83889 | 64.5781 | 37.0704 | 5.2953
25 | 225 | 34 | 140 | 0.0036443 | 0.83889 | 69.7523 | 40.0406 | 5.7195
25 | 225 | 34 | 160 | 0.0036443 | 0.83889 | 74.5683 | 42.8052 | 6.1144
25 | 225 | 34 | 180 | 0.0036443 | 0.83889 | 79.0917 | 45.4018 | 6.4853
25 | 225 | 34 | 200 | 0.0036443 | 0.83889 | 83.3699 | 47.8577 | 6.8361
25 | 225 | 34 | 220 | 0.0036443 | 0.83889 | 87.4391 | 50.1935 | 7.1698
25 | 225 | 34 | 240 | 0.0036443 | 0.83889 | 91.3272 | 52.4254 | 7.4886
25 | 225 | 34 | 260 | 0.0036443 | 0.83889 | 95.0564 | 54.5661 | 7.7944
25 | 225 | 34 | 280 | 0.0036443 | 0.83889 | 98.6447 | 56.6259 | 8.0886
25 | 225 | 34 | 300 | 0.0036443 | 0.83889 | 102.1069 | 58.6134 | 8.3725
25 | 225 | 34 | 320 | 0.0036443 | 0.83889 | 105.4556 | 60.5357 | 8.6471
25 | 225 | 34 | 340 | 0.0036443 | 0.83889 | 108.7011 | 62.3987 | 8.9132
25 | 225 | 34 | 360 | 0.0036443 | 0.83889 | 111.8525 | 64.2078 | 9.1717
25 | 225 | 34 | 380 | 0.0036443 | 0.83889 | 114.9175 | 65.9672 | 9.423
25 | 225 | 34 | 400 | 0.0036443 | 0.83889 | 117.9029 | 67.6809 | 9.6678
25 | 225 | 34 | 420 | 0.0036443 | 0.83889 | 120.8145 | 69.3523 | 9.9065
25 | 225 | 34 | 440 | 0.0036443 | 0.83889 | 123.6576 | 70.9844 | 10.1396
25 | 225 | 34 | 460 | 0.0036443 | 0.83889 | 126.4368 | 72.5797 | 10.3675
25 | 225 | 34 | 480 | 0.0036443 | 0.83889 | 129.1562 | 74.1408 | 10.5905
25 | 225 | 34 | 500 | 0.0036443 | 0.83889 | 131.8195 | 75.6696 | 10.8089
25 | 225 | 34 | 520 | 0.0036443 | 0.83889 | 134.43 | 77.1681 | 11.023
25 | 225 | 34 | 540 | 0.0036443 | 0.83889 | 136.9908 | 78.6381 | 11.2329
25 | 225 | 34 | 560 | 0.0036443 | 0.83889 | 139.5046 | 80.0812 | 11.4391
25 | 225 | 34 | 580 | 0.0036443 | 0.83889 | 141.9739 | 81.4986 | 11.6415
25 | 225 | 34 | 600 | 0.0036443 | 0.83889 | 144.401 | 82.8919 | 11.8406
25 | 225 | 34 | 620 | 0.0036443 | 0.83889 | 146.7879 | 84.2621 | 12.0363
25 | 225 | 34 | 640 | 0.0036443 | 0.83889 | 149.1367 | 85.6104 | 12.2289
25 | 225 | 34 | 660 | 0.0036443 | 0.83889 | 151.449 | 86.9377 | 12.4185
25 | 225 | 34 | 680 | 0.0036443 | 0.83889 | 153.7266 | 88.2452 | 12.6052
25 | 225 | 34 | 700 | 0.0036443 | 0.83889 | 155.9709 | 89.5335 | 12.7893
25 | 225 | 34 | 720 | 0.0036443 | 0.83889 | 158.1834 | 90.8035 | 12.9707
25 | 225 | 34 | 740 | 0.0036443 | 0.83889 | 160.3653 | 92.056 | 13.1496
25 | 225 | 34 | 760 | 0.0036443 | 0.83889 | 162.5179 | 93.2917 | 13.3261
25 | 225 | 34 | 780 | 0.0036443 | 0.83889 | 164.6425 | 94.5113 | 13.5003
25 | 225 | 34 | 800 | 0.0036443 | 0.83889 | 166.7399 | 95.7153 | 13.6723
25 | 225 | 34 | 820 | 0.0036443 | 0.83889 | 168.8113 | 96.9044 | 13.8421
25 | 225 | 34 | 840 | 0.0036443 | 0.83889 | 170.8576 | 98.079 | 14.0099
25 | 225 | 34 | 860 | 0.0036443 | 0.83889 | 172.8796 | 99.2397 | 14.1757
25 | 225 | 34 | 880 | 0.0036443 | 0.83889 | 174.8783 | 100.3871 | 14.3396
25 | 225 | 34 | 900 | 0.0036443 | 0.83889 | 176.8544 | 101.5214 | 14.5017
25 | 225 | 34 | 920 | 0.0036443 | 0.83889 | 178.8086 | 102.6432 | 14.6619
25 | 225 | 34 | 940 | 0.0036443 | 0.83889 | 180.7417 | 103.7529 | 14.8204
25 | 225 | 34 | 960 | 0.0036443 | 0.83889 | 182.6544 | 104.8509 | 14.9773
25 | 225 | 34 | 980 | 0.0036443 | 0.83889 | 184.5472 | 105.9374 | 15.1325
25 | 225 | 34 | 1000 | 0.0036443 | 0.83889 | 186.4209 | 107.013 | 15.2861
25 | 225 | 34 | 1020 | 0.0036443 | 0.83889 | 188.2759 | 108.0778 | 15.4382
25 | 225 | 34 | 1040 | 0.0036443 | 0.83889 | 190.1127 | 109.1322 | 15.5888
25 | 225 | 34 | 1060 | 0.0036443 | 0.83889 | 191.932 | 110.1766 | 15.738
25 | 225 | 34 | 1080 | 0.0036443 | 0.83889 | 193.7343 | 111.2111 | 15.8858
25 | 225 | 34 | 1100 | 0.0036443 | 0.83889 | 195.5199 | 112.2361 | 16.0322
25 | 225 | 34 | 1120 | 0.0036443 | 0.83889 | 197.2893 | 113.2519 | 16.1773
25 | 225 | 34 | 1140 | 0.0036443 | 0.83889 | 199.043 | 114.2586 | 16.3211
25 | 225 | 34 | 1160 | 0.0036443 | 0.83889 | 200.7814 | 115.2565 | 16.4636
25 | 225 | 34 | 1180 | 0.0036443 | 0.83889 | 202.5049 | 116.2458 | 16.6049
25 | 225 | 34 | 1200 | 0.0036443 | 0.83889 | 204.2138 | 117.2268 | 16.7451
25 | 225 | 34 | 1220 | 0.0036443 | 0.83889 | 205.9086 | 118.1997 | 16.884
25 | 225 | 34 | 1240 | 0.0036443 | 0.83889 | 207.5895 | 119.1646 | 17.0219
25 | 225 | 34 | 1260 | 0.0036443 | 0.83889 | 209.2569 | 120.1218 | 17.1586
25 | 225 | 34 | 1280 | 0.0036443 | 0.83889 | 210.9111 | 121.0713 | 17.2942
25 | 225 | 34 | 1300 | 0.0036443 | 0.83889 | 212.5525 | 122.0136 | 17.4288
25 | 225 | 34 | 1320 | 0.0036443 | 0.83889 | 214.1813 | 122.9485 | 17.5624
25 | 225 | 34 | 1340 | 0.0036443 | 0.83889 | 215.7978 | 123.8765 | 17.6949
25 | 225 | 34 | 1360 | 0.0036443 | 0.83889 | 217.4022 | 124.7975 | 17.8265
25 | 225 | 34 | 1380 | 0.0036443 | 0.83889 | 218.9949 | 125.7118 | 17.9571
25 | 225 | 34 | 1400 | 0.0036443 | 0.83889 | 220.5761 | 126.6194 | 18.0868
25 | 225 | 34 | 1420 | 0.0036443 | 0.83889 | 222.1461 | 127.5207 | 18.2155
25 | 225 | 34 | 1440 | 0.0036443 | 0.83889 | 223.705 | 128.4156 | 18.3433
25 | 225 | 34 | 1460 | 0.0036443 | 0.83889 | 225.2532 | 129.3043 | 18.4703
25 | 225 | 34 | 1480 | 0.0036443 | 0.83889 | 226.7908 | 130.1869 | 18.5963
25 | 225 | 34 | 1500 | 0.0036443 | 0.83889 | 228.318 | 131.0636 | 18.7216
25 | 225 | 34 | 1520 | 0.0036443 | 0.83889 | 229.8351 | 131.9344 | 18.846
25 | 225 | 34 | 1540 | 0.0036443 | 0.83889 | 231.3422 | 132.7996 | 18.9695
25 | 225 | 34 | 1560 | 0.0036443 | 0.83889 | 232.8396 | 133.6592 | 19.0923
25 | 225 | 34 | 1580 | 0.0036443 | 0.83889 | 234.3274 | 134.5132 | 19.2143
25 | 225 | 34 | 1600 | 0.0036443 | 0.83889 | 235.8058 | 135.3619 | 19.3355
25 | 225 | 34 | 1620 | 0.0036443 | 0.83889 | 237.275 | 136.2053 | 19.456
25 | 225 | 34 | 1640 | 0.0036443 | 0.83889 | 238.7352 | 137.0435 | 19.5758
25 | 225 | 34 | 1660 | 0.0036443 | 0.83889 | 240.1865 | 137.8766 | 19.6948
25 | 225 | 34 | 1680 | 0.0036443 | 0.83889 | 241.6291 | 138.7047 | 19.813
25 | 225 | 34 | 1700 | 0.0036443 | 0.83889 | 243.0631 | 139.5278 | 19.9306
25 | 225 | 34 | 1720 | 0.0036443 | 0.83889 | 244.4887 | 140.3462 | 20.0475
25 | 225 | 34 | 1740 | 0.0036443 | 0.83889 | 245.906 | 141.1598 | 20.1637
25 | 225 | 34 | 1760 | 0.0036443 | 0.83889 | 247.3152 | 141.9687 | 20.2793
25 | 225 | 34 | 1780 | 0.0036443 | 0.83889 | 248.7165 | 142.7731 | 20.3942
25 | 225 | 34 | 1800 | 0.0036443 | 0.83889 | 250.1098 | 143.573 | 20.5084
25 | 225 | 34 | 1820 | 0.0036443 | 0.83889 | 251.4955 | 144.3684 | 20.6221
25 | 225 | 34 | 1840 | 0.0036443 | 0.83889 | 252.8736 | 145.1594 | 20.7351
25 | 225 | 34 | 1860 | 0.0036443 | 0.83889 | 254.2442 | 145.9462 | 20.8475
25 | 225 | 34 | 1880 | 0.0036443 | 0.83889 | 255.6074 | 146.7288 | 20.9592
25 | 225 | 34 | 1900 | 0.0036443 | 0.83889 | 256.9634 | 147.5072 | 21.0704
25 | 225 | 34 | 1920 | 0.0036443 | 0.83889 | 258.3123 | 148.2815 | 21.181
25 | 225 | 34 | 1940 | 0.0036443 | 0.83889 | 259.6542 | 149.0518 | 21.2911
25 | 225 | 34 | 1960 | 0.0036443 | 0.83889 | 260.9892 | 149.8182 | 21.4005
25 | 225 | 34 | 1980 | 0.0036443 | 0.83889 | 262.3174 | 150.5806 | 21.5094
25 | 225 | 34 | 2000 | 0.0036443 | 0.83889 | 263.6389 | 151.3392 | 21.6178
25 | 250 | 20 | 100 | 0.0035 | 0.86311 | 57.5407 | 24.5222 | 5.0348
25 | 250 | 20 | 120 | 0.0035 | 0.86311 | 63.0327 | 26.8628 | 5.5154
25 | 250 | 20 | 140 | 0.0035 | 0.86311 | 68.0831 | 29.0151 | 5.9573
25 | 250 | 20 | 160 | 0.0035 | 0.86311 | 72.7839 | 31.0185 | 6.3686
25 | 250 | 20 | 180 | 0.0035 | 0.86311 | 77.199 | 32.9 | 6.7549
25 | 250 | 20 | 200 | 0.0035 | 0.86311 | 81.3749 | 34.6797 | 7.1203
25 | 250 | 20 | 220 | 0.0035 | 0.86311 | 85.3467 | 36.3724 | 7.4678
25 | 250 | 20 | 240 | 0.0035 | 0.86311 | 89.1417 | 37.9897 | 7.7999
25 | 250 | 20 | 260 | 0.0035 | 0.86311 | 92.7816 | 39.5409 | 8.1184
25 | 250 | 20 | 280 | 0.0035 | 0.86311 | 96.2841 | 41.0336 | 8.4249
25 | 250 | 20 | 300 | 0.0035 | 0.86311 | 99.6635 | 42.4738 | 8.7206
25 | 250 | 20 | 320 | 0.0035 | 0.86311 | 102.932 | 43.8667 | 9.0065
25 | 250 | 20 | 340 | 0.0035 | 0.86311 | 106.0999 | 45.2168 | 9.2837
25 | 250 | 20 | 360 | 0.0035 | 0.86311 | 109.1759 | 46.5277 | 9.5529
25 | 250 | 20 | 380 | 0.0035 | 0.86311 | 112.1675 | 47.8026 | 9.8147
25 | 250 | 20 | 400 | 0.0035 | 0.86311 | 115.0815 | 49.0445 | 10.0696
25 | 250 | 20 | 420 | 0.0035 | 0.86311 | 117.9234 | 50.2556 | 10.3183
25 | 250 | 20 | 440 | 0.0035 | 0.86311 | 120.6985 | 51.4383 | 10.5611
25 | 250 | 20 | 460 | 0.0035 | 0.86311 | 123.4111 | 52.5943 | 10.7985
25 | 250 | 20 | 480 | 0.0035 | 0.86311 | 126.0654 | 53.7255 | 11.0307
25 | 250 | 20 | 500 | 0.0035 | 0.86311 | 128.665 | 54.8334 | 11.2582
25 | 250 | 20 | 520 | 0.0035 | 0.86311 | 131.2131 | 55.9193 | 11.4811
25 | 250 | 20 | 540 | 0.0035 | 0.86311 | 133.7126 | 56.9845 | 11.6999
25 | 250 | 20 | 560 | 0.0035 | 0.86311 | 136.1662 | 58.0302 | 11.9145
25 | 250 | 20 | 580 | 0.0035 | 0.86311 | 138.5764 | 59.0574 | 12.1254
25 | 250 | 20 | 600 | 0.0035 | 0.86311 | 140.9454 | 60.067 | 12.3327
25 | 250 | 20 | 620 | 0.0035 | 0.86311 | 143.2753 | 61.0599 | 12.5366
25 | 250 | 20 | 640 | 0.0035 | 0.86311 | 145.5678 | 62.0369 | 12.7372
25 | 250 | 20 | 660 | 0.0035 | 0.86311 | 147.8248 | 62.9988 | 12.9347
25 | 250 | 20 | 680 | 0.0035 | 0.86311 | 150.0479 | 63.9462 | 13.1292
25 | 250 | 20 | 700 | 0.0035 | 0.86311 | 152.2385 | 64.8798 | 13.3209
25 | 250 | 20 | 720 | 0.0035 | 0.86311 | 154.398 | 65.8001 | 13.5098
25 | 250 | 20 | 740 | 0.0035 | 0.86311 | 156.5277 | 66.7077 | 13.6962
25 | 250 | 20 | 760 | 0.0035 | 0.86311 | 158.6289 | 67.6032 | 13.88
25 | 250 | 20 | 780 | 0.0035 | 0.86311 | 160.7025 | 68.4869 | 14.0615
25 | 250 | 20 | 800 | 0.0035 | 0.86311 | 162.7498 | 69.3594 | 14.2406
25 | 250 | 20 | 820 | 0.0035 | 0.86311 | 164.7716 | 70.221 | 14.4175
25 | 250 | 20 | 840 | 0.0035 | 0.86311 | 166.7689 | 71.0722 | 14.5923
25 | 250 | 20 | 860 | 0.0035 | 0.86311 | 168.7425 | 71.9133 | 14.765
25 | 250 | 20 | 880 | 0.0035 | 0.86311 | 170.6934 | 72.7447 | 14.9357
25 | 250 | 20 | 900 | 0.0035 | 0.86311 | 172.6222 | 73.5667 | 15.1044
25 | 250 | 20 | 920 | 0.0035 | 0.86311 | 174.5297 | 74.3796 | 15.2713
25 | 250 | 20 | 940 | 0.0035 | 0.86311 | 176.4165 | 75.1838 | 15.4364
25 | 250 | 20 | 960 | 0.0035 | 0.86311 | 178.2834 | 75.9794 | 15.5998
25 | 250 | 20 | 980 | 0.0035 | 0.86311 | 180.131 | 76.7668 | 15.7615
25 | 250 | 20 | 1000 | 0.0035 | 0.86311 | 181.9598 | 77.5461 | 15.9215
25 | 250 | 20 | 1020 | 0.0035 | 0.86311 | 183.7704 | 78.3178 | 16.0799
25 | 250 | 20 | 1040 | 0.0035 | 0.86311 | 185.5633 | 79.0819 | 16.2368
25 | 250 | 20 | 1060 | 0.0035 | 0.86311 | 187.3391 | 79.8386 | 16.3922
25 | 250 | 20 | 1080 | 0.0035 | 0.86311 | 189.0981 | 80.5883 | 16.5461
25 | 250 | 20 | 1100 | 0.0035 | 0.86311 | 190.841 | 81.3311 | 16.6986
25 | 250 | 20 | 1120 | 0.0035 | 0.86311 | 192.5681 | 82.0671 | 16.8497
25 | 250 | 20 | 1140 | 0.0035 | 0.86311 | 194.2799 | 82.7966 | 16.9995
25 | 250 | 20 | 1160 | 0.0035 | 0.86311 | 195.9767 | 83.5197 | 17.148
25 | 250 | 20 | 1180 | 0.0035 | 0.86311 | 197.6589 | 84.2367 | 17.2952
25 | 250 | 20 | 1200 | 0.0035 | 0.86311 | 199.3269 | 84.9475 | 17.4411
25 | 250 | 20 | 1220 | 0.0035 | 0.86311 | 200.9811 | 85.6525 | 17.5858
25 | 250 | 20 | 1240 | 0.0035 | 0.86311 | 202.6218 | 86.3517 | 17.7294
25 | 250 | 20 | 1260 | 0.0035 | 0.86311 | 204.2493 | 87.0453 | 17.8718
25 | 250 | 20 | 1280 | 0.0035 | 0.86311 | 205.864 | 87.7334 | 18.0131
25 | 250 | 20 | 1300 | 0.0035 | 0.86311 | 207.4661 | 88.4162 | 18.1533
25 | 250 | 20 | 1320 | 0.0035 | 0.86311 | 209.0559 | 89.0937 | 18.2924
25 | 250 | 20 | 1340 | 0.0035 | 0.86311 | 210.6337 | 89.7661 | 18.4304
25 | 250 | 20 | 1360 | 0.0035 | 0.86311 | 212.1997 | 90.4336 | 18.5675
25 | 250 | 20 | 1380 | 0.0035 | 0.86311 | 213.7543 | 91.0961 | 18.7035
25 | 250 | 20 | 1400 | 0.0035 | 0.86311 | 215.2977 | 91.7538 | 18.8385
25 | 250 | 20 | 1420 | 0.0035 | 0.86311 | 216.8301 | 92.4069 | 18.9726
25 | 250 | 20 | 1440 | 0.0035 | 0.86311 | 218.3517 | 93.0554 | 19.1058
25 | 250 | 20 | 1460 | 0.0035 | 0.86311 | 219.8628 | 93.6994 | 19.238
25 | 250 | 20 | 1480 | 0.0035 | 0.86311 | 221.3636 | 94.3389 | 19.3693
25 | 250 | 20 | 1500 | 0.0035 | 0.86311 | 222.8543 | 94.9742 | 19.4998
25 | 250 | 20 | 1520 | 0.0035 | 0.86311 | 224.3351 | 95.6053 | 19.6293
25 | 250 | 20 | 1540 | 0.0035 | 0.86311 | 225.8061 | 96.2322 | 19.758
25 | 250 | 20 | 1560 | 0.0035 | 0.86311 | 227.2677 | 96.8551 | 19.8859
25 | 250 | 20 | 1580 | 0.0035 | 0.86311 | 228.7199 | 97.474 | 20.013
25 | 250 | 20 | 1600 | 0.0035 | 0.86311 | 230.1629 | 98.089 | 20.1393
25 | 250 | 20 | 1620 | 0.0035 | 0.86311 | 231.597 | 98.7001 | 20.2647
25 | 250 | 20 | 1640 | 0.0035 | 0.86311 | 233.0222 | 99.3075 | 20.3894
25 | 250 | 20 | 1660 | 0.0035 | 0.86311 | 234.4388 | 99.9112 | 20.5134
25 | 250 | 20 | 1680 | 0.0035 | 0.86311 | 235.8468 | 100.5113 | 20.6366
25 | 250 | 20 | 1700 | 0.0035 | 0.86311 | 237.2465 | 101.1078 | 20.7591
25 | 250 | 20 | 1720 | 0.0035 | 0.86311 | 238.638 | 101.7008 | 20.8808
25 | 250 | 20 | 1740 | 0.0035 | 0.86311 | 240.0214 | 102.2904 | 21.0019
25 | 250 | 20 | 1760 | 0.0035 | 0.86311 | 241.3969 | 102.8766 | 21.1222
25 | 250 | 20 | 1780 | 0.0035 | 0.86311 | 242.7646 | 103.4595 | 21.2419
25 | 250 | 20 | 1800 | 0.0035 | 0.86311 | 244.1247 | 104.0391 | 21.3609
25 | 250 | 20 | 1820 | 0.0035 | 0.86311 | 245.4772 | 104.6155 | 21.4793
25 | 250 | 20 | 1840 | 0.0035 | 0.86311 | 246.8222 | 105.1887 | 21.5969
25 | 250 | 20 | 1860 | 0.0035 | 0.86311 | 248.16 | 105.7588 | 21.714
25 | 250 | 20 | 1880 | 0.0035 | 0.86311 | 249.4907 | 106.3259 | 21.8304
25 | 250 | 20 | 1900 | 0.0035 | 0.86311 | 250.8142 | 106.89 | 21.9462
25 | 250 | 20 | 1920 | 0.0035 | 0.86311 | 252.1309 | 107.4511 | 22.0614
25 | 250 | 20 | 1940 | 0.0035 | 0.86311 | 253.4406 | 108.0093 | 22.1761
25 | 250 | 20 | 1960 | 0.0035 | 0.86311 | 254.7437 | 108.5646 | 22.2901
25 | 250 | 20 | 1980 | 0.0035 | 0.86311 | 256.0401 | 109.1171 | 22.4035
25 | 250 | 20 | 2000 | 0.0035 | 0.86311 | 257.33 | 109.6668 | 22.5164
25 | 250 | 27 | 100 | 0.0035 | 0.85835 | 57.2231 | 31.1698 | 5.007
25 | 250 | 27 | 120 | 0.0035 | 0.85835 | 62.6847 | 34.1448 | 5.4849
25 | 250 | 27 | 140 | 0.0035 | 0.85835 | 67.7072 | 36.8806 | 5.9244
25 | 250 | 27 | 160 | 0.0035 | 0.85835 | 72.3821 | 39.427 | 6.3334
25 | 250 | 27 | 180 | 0.0035 | 0.85835 | 76.7728 | 41.8187 | 6.7176
25 | 250 | 27 | 200 | 0.0035 | 0.85835 | 80.9256 | 44.0808 | 7.081
25 | 250 | 27 | 220 | 0.0035 | 0.85835 | 84.8755 | 46.2323 | 7.4266
25 | 250 | 27 | 240 | 0.0035 | 0.85835 | 88.6496 | 48.288 | 7.7568
25 | 250 | 27 | 260 | 0.0035 | 0.85835 | 92.2694 | 50.2598 | 8.0736
25 | 250 | 27 | 280 | 0.0035 | 0.85835 | 95.7525 | 52.1571 | 8.3783
25 | 250 | 27 | 300 | 0.0035 | 0.85835 | 99.1132 | 53.9877 | 8.6724
25 | 250 | 27 | 320 | 0.0035 | 0.85835 | 102.3637 | 55.7582 | 8.9568
25 | 250 | 27 | 340 | 0.0035 | 0.85835 | 105.5141 | 57.4743 | 9.2325
25 | 250 | 27 | 360 | 0.0035 | 0.85835 | 108.5731 | 59.1405 | 9.5001
25 | 250 | 27 | 380 | 0.0035 | 0.85835 | 111.5483 | 60.7611 | 9.7605
25 | 250 | 27 | 400 | 0.0035 | 0.85835 | 114.4461 | 62.3396 | 10.014
25 | 250 | 27 | 420 | 0.0035 | 0.85835 | 117.2724 | 63.8791 | 10.2613
25 | 250 | 27 | 440 | 0.0035 | 0.85835 | 120.0321 | 65.3823 | 10.5028
25 | 250 | 27 | 460 | 0.0035 | 0.85835 | 122.7298 | 66.8518 | 10.7389
25 | 250 | 27 | 480 | 0.0035 | 0.85835 | 125.3694 | 68.2896 | 10.9698
25 | 250 | 27 | 500 | 0.0035 | 0.85835 | 127.9546 | 69.6978 | 11.196
25 | 250 | 27 | 520 | 0.0035 | 0.85835 | 130.4886 | 71.0781 | 11.4178
25 | 250 | 27 | 540 | 0.0035 | 0.85835 | 132.9744 | 72.4321 | 11.6353
25 | 250 | 27 | 560 | 0.0035 | 0.85835 | 135.4145 | 73.7612 | 11.8488
25 | 250 | 27 | 580 | 0.0035 | 0.85835 | 137.8114 | 75.0668 | 12.0585
25 | 250 | 27 | 600 | 0.0035 | 0.85835 | 140.1673 | 76.3501 | 12.2646
25 | 250 | 27 | 620 | 0.0035 | 0.85835 | 142.4843 | 77.6122 | 12.4674
25 | 250 | 27 | 640 | 0.0035 | 0.85835 | 144.7642 | 78.8541 | 12.6669
25 | 250 | 27 | 660 | 0.0035 | 0.85835 | 147.0087 | 80.0767 | 12.8633
25 | 250 | 27 | 680 | 0.0035 | 0.85835 | 149.2195 | 81.2809 | 13.0567
25 | 250 | 27 | 700 | 0.0035 | 0.85835 | 151.398 | 82.4675 | 13.2473
25 | 250 | 27 | 720 | 0.0035 | 0.85835 | 153.5456 | 83.6374 | 13.4352
25 | 250 | 27 | 740 | 0.0035 | 0.85835 | 155.6635 | 84.791 | 13.6206
25 | 250 | 27 | 760 | 0.0035 | 0.85835 | 157.7531 | 85.9292 | 13.8034
25 | 250 | 27 | 780 | 0.0035 | 0.85835 | 159.8153 | 87.0525 | 13.9838
25 | 250 | 27 | 800 | 0.0035 | 0.85835 | 161.8512 | 88.1615 | 14.162
25 | 250 | 27 | 820 | 0.0035 | 0.85835 | 163.8619 | 89.2567 | 14.3379
25 | 250 | 27 | 840 | 0.0035 | 0.85835 | 165.8482 | 90.3387 | 14.5117
25 | 250 | 27 | 860 | 0.0035 | 0.85835 | 167.8109 | 91.4078 | 14.6835
25 | 250 | 27 | 880 | 0.0035 | 0.85835 | 169.751 | 92.4646 | 14.8532
25 | 250 | 27 | 900 | 0.0035 | 0.85835 | 171.6692 | 93.5094 | 15.0211
25 | 250 | 27 | 920 | 0.0035 | 0.85835 | 173.5661 | 94.5427 | 15.187
25 | 250 | 27 | 940 | 0.0035 | 0.85835 | 175.4426 | 95.5648 | 15.3512
25 | 250 | 27 | 960 | 0.0035 | 0.85835 | 177.2992 | 96.5761 | 15.5137
25 | 250 | 27 | 980 | 0.0035 | 0.85835 | 179.1365 | 97.5769 | 15.6744
25 | 250 | 27 | 1000 | 0.0035 | 0.85835 | 180.9552 | 98.5676 | 15.8336
25 | 250 | 27 | 1020 | 0.0035 | 0.85835 | 182.7558 | 99.5484 | 15.9911
25 | 250 | 27 | 1040 | 0.0035 | 0.85835 | 184.5388 | 100.5196 | 16.1471
25 | 250 | 27 | 1060 | 0.0035 | 0.85835 | 186.3048 | 101.4815 | 16.3017
25 | 250 | 27 | 1080 | 0.0035 | 0.85835 | 188.0542 | 102.4344 | 16.4547
25 | 250 | 27 | 1100 | 0.0035 | 0.85835 | 189.7874 | 103.3785 | 16.6064
25 | 250 | 27 | 1120 | 0.0035 | 0.85835 | 191.505 | 104.3141 | 16.7567
25 | 250 | 27 | 1140 | 0.0035 | 0.85835 | 193.2073 | 105.2414 | 16.9056
25 | 250 | 27 | 1160 | 0.0035 | 0.85835 | 194.8947 | 106.1605 | 17.0533
25 | 250 | 27 | 1180 | 0.0035 | 0.85835 | 196.5677 | 107.0718 | 17.1997
25 | 250 | 27 | 1200 | 0.0035 | 0.85835 | 198.2265 | 107.9754 | 17.3448
25 | 250 | 27 | 1220 | 0.0035 | 0.85835 | 199.8715 | 108.8714 | 17.4888
25 | 250 | 27 | 1240 | 0.0035 | 0.85835 | 201.5032 | 109.7602 | 17.6315
25 | 250 | 27 | 1260 | 0.0035 | 0.85835 | 203.1217 | 110.6418 | 17.7731
25 | 250 | 27 | 1280 | 0.0035 | 0.85835 | 204.7274 | 111.5165 | 17.9137
25 | 250 | 27 | 1300 | 0.0035 | 0.85835 | 206.3207 | 112.3843 | 18.0531
25 | 250 | 27 | 1320 | 0.0035 | 0.85835 | 207.9017 | 113.2455 | 18.1914
25 | 250 | 27 | 1340 | 0.0035 | 0.85835 | 209.4708 | 114.1002 | 18.3287
25 | 250 | 27 | 1360 | 0.0035 | 0.85835 | 211.0282 | 114.9485 | 18.465
25 | 250 | 27 | 1380 | 0.0035 | 0.85835 | 212.5742 | 115.7907 | 18.6002
25 | 250 | 27 | 1400 | 0.0035 | 0.85835 | 214.1091 | 116.6267 | 18.7345
25 | 250 | 27 | 1420 | 0.0035 | 0.85835 | 215.633 | 117.4568 | 18.8679
25 | 250 | 27 | 1440 | 0.0035 | 0.85835 | 217.1462 | 118.2811 | 19.0003
25 | 250 | 27 | 1460 | 0.0035 | 0.85835 | 218.649 | 119.0996 | 19.1318
25 | 250 | 27 | 1480 | 0.0035 | 0.85835 | 220.1415 | 119.9126 | 19.2624
25 | 250 | 27 | 1500 | 0.0035 | 0.85835 | 221.6239 | 120.7201 | 19.3921
25 | 250 | 27 | 1520 | 0.0035 | 0.85835 | 223.0966 | 121.5223 | 19.5209
25 | 250 | 27 | 1540 | 0.0035 | 0.85835 | 224.5595 | 122.3191 | 19.649
25 | 250 | 27 | 1560 | 0.0035 | 0.85835 | 226.013 | 123.1109 | 19.7761
25 | 250 | 27 | 1580 | 0.0035 | 0.85835 | 227.4572 | 123.8975 | 19.9025
25 | 250 | 27 | 1600 | 0.0035 | 0.85835 | 228.8922 | 124.6792 | 20.0281
25 | 250 | 27 | 1620 | 0.0035 | 0.85835 | 230.3184 | 125.456 | 20.1529
25 | 250 | 27 | 1640 | 0.0035 | 0.85835 | 231.7357 | 126.2281 | 20.2769
25 | 250 | 27 | 1660 | 0.0035 | 0.85835 | 233.1445 | 126.9954 | 20.4001
25 | 250 | 27 | 1680 | 0.0035 | 0.85835 | 234.5447 | 127.7582 | 20.5227
25 | 250 | 27 | 1700 | 0.0035 | 0.85835 | 235.9367 | 128.5164 | 20.6445
25 | 250 | 27 | 1720 | 0.0035 | 0.85835 | 237.3205 | 129.2702 | 20.7655
25 | 250 | 27 | 1740 | 0.0035 | 0.85835 | 238.6963 | 130.0196 | 20.8859
25 | 250 | 27 | 1760 | 0.0035 | 0.85835 | 240.0642 | 130.7647 | 21.0056
25 | 250 | 27 | 1780 | 0.0035 | 0.85835 | 241.4243 | 131.5055 | 21.1246
25 | 250 | 27 | 1800 | 0.0035 | 0.85835 | 242.7769 | 132.2423 | 21.243
25 | 250 | 27 | 1820 | 0.0035 | 0.85835 | 244.1219 | 132.9749 | 21.3607
25 | 250 | 27 | 1840 | 0.0035 | 0.85835 | 245.4596 | 133.7036 | 21.4777
25 | 250 | 27 | 1860 | 0.0035 | 0.85835 | 246.79 | 134.4282 | 21.5941
25 | 250 | 27 | 1880 | 0.0035 | 0.85835 | 248.1133 | 135.149 | 21.7099
25 | 250 | 27 | 1900 | 0.0035 | 0.85835 | 249.4295 | 135.866 | 21.8251
25 | 250 | 27 | 1920 | 0.0035 | 0.85835 | 250.7389 | 136.5792 | 21.9397
25 | 250 | 27 | 1940 | 0.0035 | 0.85835 | 252.0414 | 137.2887 | 22.0536
25 | 250 | 27 | 1960 | 0.0035 | 0.85835 | 253.3373 | 137.9946 | 22.167
25 | 250 | 27 | 1980 | 0.0035 | 0.85835 | 254.6265 | 138.6969 | 22.2798
25 | 250 | 27 | 2000 | 0.0035 | 0.85835 | 255.9093 | 139.3956 | 22.3921
25 | 250 | 34 | 100 | 0.0036443 | 0.83889 | 55.9263 | 35.671 | 5.0954
25 | 250 | 34 | 120 | 0.0036443 | 0.83889 | 61.2641 | 39.0756 | 5.5817
25 | 250 | 34 | 140 | 0.0036443 | 0.83889 | 66.1728 | 42.2065 | 6.0289
25 | 250 | 34 | 160 | 0.0036443 | 0.83889 | 70.7417 | 45.1206 | 6.4452
25 | 250 | 34 | 180 | 0.0036443 | 0.83889 | 75.033 | 47.8577 | 6.8361
25 | 250 | 34 | 200 | 0.0036443 | 0.83889 | 79.0917 | 50.4464 | 7.2059
25 | 250 | 34 | 220 | 0.0036443 | 0.83889 | 82.9521 | 52.9086 | 7.5576
25 | 250 | 34 | 240 | 0.0036443 | 0.83889 | 86.6406 | 55.2613 | 7.8937
25 | 250 | 34 | 260 | 0.0036443 | 0.83889 | 90.1784 | 57.5177 | 8.216
25 | 250 | 34 | 280 | 0.0036443 | 0.83889 | 93.5825 | 59.689 | 8.5262
25 | 250 | 34 | 300 | 0.0036443 | 0.83889 | 96.8671 | 61.784 | 8.8254
25 | 250 | 34 | 320 | 0.0036443 | 0.83889 | 100.0439 | 63.8102 | 9.1149
25 | 250 | 34 | 340 | 0.0036443 | 0.83889 | 103.1229 | 65.7741 | 9.3954
25 | 250 | 34 | 360 | 0.0036443 | 0.83889 | 106.1126 | 67.6809 | 9.6678
25 | 250 | 34 | 380 | 0.0036443 | 0.83889 | 109.0204 | 69.5356 | 9.9327
25 | 250 | 34 | 400 | 0.0036443 | 0.83889 | 111.8525 | 71.342 | 10.1907
25 | 250 | 34 | 420 | 0.0036443 | 0.83889 | 114.6147 | 73.1038 | 10.4424
25 | 250 | 34 | 440 | 0.0036443 | 0.83889 | 117.3119 | 74.8241 | 10.6881
25 | 250 | 34 | 460 | 0.0036443 | 0.83889 | 119.9485 | 76.5057 | 10.9283
25 | 250 | 34 | 480 | 0.0036443 | 0.83889 | 122.5283 | 78.1512 | 11.1634
25 | 250 | 34 | 500 | 0.0036443 | 0.83889 | 125.0549 | 79.7628 | 11.3936
25 | 250 | 34 | 520 | 0.0036443 | 0.83889 | 127.5315 | 81.3424 | 11.6192
25 | 250 | 34 | 540 | 0.0036443 | 0.83889 | 129.9609 | 82.8919 | 11.8406
25 | 250 | 34 | 560 | 0.0036443 | 0.83889 | 132.3457 | 84.413 | 12.0578
25 | 250 | 34 | 580 | 0.0036443 | 0.83889 | 134.6883 | 85.9071 | 12.2713
25 | 250 | 34 | 600 | 0.0036443 | 0.83889 | 136.9908 | 87.3757 | 12.481
25 | 250 | 34 | 620 | 0.0036443 | 0.83889 | 139.2553 | 88.82 | 12.6874
25 | 250 | 34 | 640 | 0.0036443 | 0.83889 | 141.4835 | 90.2413 | 12.8904
25 | 250 | 34 | 660 | 0.0036443 | 0.83889 | 143.6772 | 91.6404 | 13.0902
25 | 250 | 34 | 680 | 0.0036443 | 0.83889 | 145.8378 | 93.0186 | 13.2871
25 | 250 | 34 | 700 | 0.0036443 | 0.83889 | 147.967 | 94.3766 | 13.4811
25 | 250 | 34 | 720 | 0.0036443 | 0.83889 | 150.0659 | 95.7153 | 13.6723
25 | 250 | 34 | 740 | 0.0036443 | 0.83889 | 152.1359 | 97.0356 | 13.8609
25 | 250 | 34 | 760 | 0.0036443 | 0.83889 | 154.1781 | 98.3381 | 14.047
25 | 250 | 34 | 780 | 0.0036443 | 0.83889 | 156.1935 | 99.6236 | 14.2306
25 | 250 | 34 | 800 | 0.0036443 | 0.83889 | 158.1834 | 100.8928 | 14.4119
25 | 250 | 34 | 820 | 0.0036443 | 0.83889 | 160.1484 | 102.1462 | 14.5909
25 | 250 | 34 | 840 | 0.0036443 | 0.83889 | 162.0897 | 103.3843 | 14.7678
25 | 250 | 34 | 860 | 0.0036443 | 0.83889 | 164.008 | 104.6079 | 14.9425
25 | 250 | 34 | 880 | 0.0036443 | 0.83889 | 165.9041 | 105.8173 | 15.1153
25 | 250 | 34 | 900 | 0.0036443 | 0.83889 | 167.7788 | 107.013 | 15.2861
25 | 250 | 34 | 920 | 0.0036443 | 0.83889 | 169.6327 | 108.1955 | 15.455
25 | 250 | 34 | 940 | 0.0036443 | 0.83889 | 171.4667 | 109.3652 | 15.6221
25 | 250 | 34 | 960 | 0.0036443 | 0.83889 | 173.2812 | 110.5225 | 15.7874
25 | 250 | 34 | 980 | 0.0036443 | 0.83889 | 175.0769 | 111.6679 | 15.951
25 | 250 | 34 | 1000 | 0.0036443 | 0.83889 | 176.8544 | 112.8016 | 16.113
25 | 250 | 34 | 1020 | 0.0036443 | 0.83889 | 178.6142 | 113.924 | 16.2733
25 | 250 | 34 | 1040 | 0.0036443 | 0.83889 | 180.3568 | 115.0355 | 16.4321
25 | 250 | 34 | 1060 | 0.0036443 | 0.83889 | 182.0827 | 116.1363 | 16.5893
25 | 250 | 34 | 1080 | 0.0036443 | 0.83889 | 183.7924 | 117.2268 | 16.7451
25 | 250 | 34 | 1100 | 0.0036443 | 0.83889 | 185.4864 | 118.3073 | 16.8994
25 | 250 | 34 | 1120 | 0.0036443 | 0.83889 | 187.1651 | 119.378 | 17.0524
25 | 250 | 34 | 1140 | 0.0036443 | 0.83889 | 188.8288 | 120.4391 | 17.2039
25 | 250 | 34 | 1160 | 0.0036443 | 0.83889 | 190.478 | 121.491 | 17.3542
25 | 250 | 34 | 1180 | 0.0036443 | 0.83889 | 192.113 | 122.5339 | 17.5032
25 | 250 | 34 | 1200 | 0.0036443 | 0.83889 | 193.7343 | 123.5679 | 17.6509
25 | 250 | 34 | 1220 | 0.0036443 | 0.83889 | 195.342 | 124.5934 | 17.7973
25 | 250 | 34 | 1240 | 0.0036443 | 0.83889 | 196.9367 | 125.6105 | 17.9426
25 | 250 | 34 | 1260 | 0.0036443 | 0.83889 | 198.5185 | 126.6194 | 18.0868
25 | 250 | 34 | 1280 | 0.0036443 | 0.83889 | 200.0879 | 127.6204 | 18.2297
25 | 250 | 34 | 1300 | 0.0036443 | 0.83889 | 201.645 | 128.6136 | 18.3716
25 | 250 | 34 | 1320 | 0.0036443 | 0.83889 | 203.1902 | 129.5991 | 18.5124
25 | 250 | 34 | 1340 | 0.0036443 | 0.83889 | 204.7237 | 130.5773 | 18.6521
25 | 250 | 34 | 1360 | 0.0036443 | 0.83889 | 206.2459 | 131.5481 | 18.7908
25 | 250 | 34 | 1380 | 0.0036443 | 0.83889 | 207.7568 | 132.5118 | 18.9284
25 | 250 | 34 | 1400 | 0.0036443 | 0.83889 | 209.2569 | 133.4686 | 19.0651
25 | 250 | 34 | 1420 | 0.0036443 | 0.83889 | 210.7463 | 134.4186 | 19.2008
25 | 250 | 34 | 1440 | 0.0036443 | 0.83889 | 212.2252 | 135.3619 | 19.3355
25 | 250 | 34 | 1460 | 0.0036443 | 0.83889 | 213.6939 | 136.2987 | 19.4694
25 | 250 | 34 | 1480 | 0.0036443 | 0.83889 | 215.1526 | 137.229 | 19.6023
25 | 250 | 34 | 1500 | 0.0036443 | 0.83889 | 216.6015 | 138.1531 | 19.7343
25 | 250 | 34 | 1520 | 0.0036443 | 0.83889 | 218.0407 | 139.0711 | 19.8654
25 | 250 | 34 | 1540 | 0.0036443 | 0.83889 | 219.4705 | 139.9831 | 19.9957
25 | 250 | 34 | 1560 | 0.0036443 | 0.83889 | 220.891 | 140.8891 | 20.1251
25 | 250 | 34 | 1580 | 0.0036443 | 0.83889 | 222.3025 | 141.7894 | 20.2537
25 | 250 | 34 | 1600 | 0.0036443 | 0.83889 | 223.705 | 142.684 | 20.3815
25 | 250 | 34 | 1620 | 0.0036443 | 0.83889 | 225.0989 | 143.573 | 20.5084
25 | 250 | 34 | 1640 | 0.0036443 | 0.83889 | 226.4841 | 144.4565 | 20.6347
25 | 250 | 34 | 1660 | 0.0036443 | 0.83889 | 227.8609 | 145.3347 | 20.7601
25 | 250 | 34 | 1680 | 0.0036443 | 0.83889 | 229.2295 | 146.2075 | 20.8848
25 | 250 | 34 | 1700 | 0.0036443 | 0.83889 | 230.5899 | 147.0753 | 21.0087
25 | 250 | 34 | 1720 | 0.0036443 | 0.83889 | 231.9423 | 147.9379 | 21.1319
25 | 250 | 34 | 1740 | 0.0036443 | 0.83889 | 233.2869 | 148.7955 | 21.2545
25 | 250 | 34 | 1760 | 0.0036443 | 0.83889 | 234.6238 | 149.6482 | 21.3763
25 | 250 | 34 | 1780 | 0.0036443 | 0.83889 | 235.9532 | 150.4961 | 21.4974
25 | 250 | 34 | 1800 | 0.0036443 | 0.83889 | 237.275 | 151.3392 | 21.6178
25 | 250 | 34 | 1820 | 0.0036443 | 0.83889 | 238.5896 | 152.1776 | 21.7376
25 | 250 | 34 | 1840 | 0.0036443 | 0.83889 | 239.8969 | 153.0115 | 21.8567
25 | 250 | 34 | 1860 | 0.0036443 | 0.83889 | 241.1972 | 153.8408 | 21.9751
25 | 250 | 34 | 1880 | 0.0036443 | 0.83889 | 242.4905 | 154.6657 | 22.093
25 | 250 | 34 | 1900 | 0.0036443 | 0.83889 | 243.7769 | 155.4862 | 22.2102
25 | 250 | 34 | 1920 | 0.0036443 | 0.83889 | 245.0566 | 156.3024 | 22.3268
25 | 250 | 34 | 1940 | 0.0036443 | 0.83889 | 246.3296 | 157.1144 | 22.4428
25 | 250 | 34 | 1960 | 0.0036443 | 0.83889 | 247.5961 | 157.9222 | 22.5581
25 | 250 | 34 | 1980 | 0.0036443 | 0.83889 | 248.8562 | 158.7259 | 22.6729
25 | 250 | 34 | 2000 | 0.0036443 | 0.83889 | 250.1098 | 159.5255 | 22.7872
25 | 275 | 20 | 100 | 0.0035 | 0.86311 | 54.8629 | 25.7191 | 5.2806
25 | 275 | 20 | 120 | 0.0035 | 0.86311 | 60.0993 | 28.1739 | 5.7846
25 | 275 | 20 | 140 | 0.0035 | 0.86311 | 64.9147 | 30.4313 | 6.248
25 | 275 | 20 | 160 | 0.0035 | 0.86311 | 69.3967 | 32.5324 | 6.6794
25 | 275 | 20 | 180 | 0.0035 | 0.86311 | 73.6064 | 34.5059 | 7.0846
25 | 275 | 20 | 200 | 0.0035 | 0.86311 | 77.5879 | 36.3724 | 7.4678
25 | 275 | 20 | 220 | 0.0035 | 0.86311 | 81.3749 | 38.1477 | 7.8323
25 | 275 | 20 | 240 | 0.0035 | 0.86311 | 84.9933 | 39.8439 | 8.1806
25 | 275 | 20 | 260 | 0.0035 | 0.86311 | 88.4638 | 41.4709 | 8.5146
25 | 275 | 20 | 280 | 0.0035 | 0.86311 | 91.8032 | 43.0364 | 8.8361
25 | 275 | 20 | 300 | 0.0035 | 0.86311 | 95.0254 | 44.5469 | 9.1462
25 | 275 | 20 | 320 | 0.0035 | 0.86311 | 98.1418 | 46.0078 | 9.4461
25 | 275 | 20 | 340 | 0.0035 | 0.86311 | 101.1623 | 47.4238 | 9.7369
25 | 275 | 20 | 360 | 0.0035 | 0.86311 | 104.0951 | 48.7986 | 10.0192
25 | 275 | 20 | 380 | 0.0035 | 0.86311 | 106.9475 | 50.1358 | 10.2937
25 | 275 | 20 | 400 | 0.0035 | 0.86311 | 109.7259 | 51.4383 | 10.5611
25 | 275 | 20 | 420 | 0.0035 | 0.86311 | 112.4356 | 52.7086 | 10.8219
25 | 275 | 20 | 440 | 0.0035 | 0.86311 | 115.0815 | 53.9489 | 11.0766
25 | 275 | 20 | 460 | 0.0035 | 0.86311 | 117.6679 | 55.1614 | 11.3255
25 | 275 | 20 | 480 | 0.0035 | 0.86311 | 120.1987 | 56.3478 | 11.5691
25 | 275 | 20 | 500 | 0.0035 | 0.86311 | 122.6773 | 57.5098 | 11.8077
25 | 275 | 20 | 520 | 0.0035 | 0.86311 | 125.1067 | 58.6487 | 12.0415
25 | 275 | 20 | 540 | 0.0035 | 0.86311 | 127.4899 | 59.7659 | 12.2709
25 | 275 | 20 | 560 | 0.0035 | 0.86311 | 129.8294 | 60.8626 | 12.4961
25 | 275 | 20 | 580 | 0.0035 | 0.86311 | 132.1274 | 61.9399 | 12.7173
25 | 275 | 20 | 600 | 0.0035 | 0.86311 | 134.3862 | 62.9988 | 12.9347
25 | 275 | 20 | 620 | 0.0035 | 0.86311 | 136.6076 | 64.0402 | 13.1485
25 | 275 | 20 | 640 | 0.0035 | 0.86311 | 138.7935 | 65.0649 | 13.3589
25 | 275 | 20 | 660 | 0.0035 | 0.86311 | 140.9454 | 66.0737 | 13.566
25 | 275 | 20 | 680 | 0.0035 | 0.86311 | 143.065 | 67.0673 | 13.77
25 | 275 | 20 | 700 | 0.0035 | 0.86311 | 145.1537 | 68.0465 | 13.971
25 | 275 | 20 | 720 | 0.0035 | 0.86311 | 147.2127 | 69.0117 | 14.1692
25 | 275 | 20 | 740 | 0.0035 | 0.86311 | 149.2433 | 69.9636 | 14.3647
25 | 275 | 20 | 760 | 0.0035 | 0.86311 | 151.2467 | 70.9028 | 14.5575
25 | 275 | 20 | 780 | 0.0035 | 0.86311 | 153.2238 | 71.8297 | 14.7478
25 | 275 | 20 | 800 | 0.0035 | 0.86311 | 155.1758 | 72.7447 | 14.9357
25 | 275 | 20 | 820 | 0.0035 | 0.86311 | 157.1035 | 73.6484 | 15.1212
25 | 275 | 20 | 840 | 0.0035 | 0.86311 | 159.0079 | 74.5412 | 15.3045
25 | 275 | 20 | 860 | 0.0035 | 0.86311 | 160.8897 | 75.4233 | 15.4856
25 | 275 | 20 | 880 | 0.0035 | 0.86311 | 162.7498 | 76.2953 | 15.6647
25 | 275 | 20 | 900 | 0.0035 | 0.86311 | 164.5888 | 77.1574 | 15.8417
25 | 275 | 20 | 920 | 0.0035 | 0.86311 | 166.4075 | 78.01 | 16.0167
25 | 275 | 20 | 940 | 0.0035 | 0.86311 | 168.2066 | 78.8534 | 16.1899
25 | 275 | 20 | 960 | 0.0035 | 0.86311 | 169.9866 | 79.6879 | 16.3612
25 | 275 | 20 | 980 | 0.0035 | 0.86311 | 171.7482 | 80.5137 | 16.5308
25 | 275 | 20 | 1000 | 0.0035 | 0.86311 | 173.4918 | 81.3311 | 16.6986
25 | 275 | 20 | 1020 | 0.0035 | 0.86311 | 175.2182 | 82.1404 | 16.8647
25 | 275 | 20 | 1040 | 0.0035 | 0.86311 | 176.9276 | 82.9417 | 17.0293
25 | 275 | 20 | 1060 | 0.0035 | 0.86311 | 178.6208 | 83.7355 | 17.1922
25 | 275 | 20 | 1080 | 0.0035 | 0.86311 | 180.298 | 84.5217 | 17.3537
25 | 275 | 20 | 1100 | 0.0035 | 0.86311 | 181.9598 | 85.3008 | 17.5136
25 | 275 | 20 | 1120 | 0.0035 | 0.86311 | 183.6065 | 86.0727 | 17.6721
25 | 275 | 20 | 1140 | 0.0035 | 0.86311 | 185.2386 | 86.8378 | 17.8292
25 | 275 | 20 | 1160 | 0.0035 | 0.86311 | 186.8564 | 87.5962 | 17.9849
25 | 275 | 20 | 1180 | 0.0035 | 0.86311 | 188.4604 | 88.3482 | 18.1393
25 | 275 | 20 | 1200 | 0.0035 | 0.86311 | 190.0508 | 89.0937 | 18.2924
25 | 275 | 20 | 1220 | 0.0035 | 0.86311 | 191.628 | 89.8331 | 18.4442
25 | 275 | 20 | 1240 | 0.0035 | 0.86311 | 193.1923 | 90.5665 | 18.5948
25 | 275 | 20 | 1260 | 0.0035 | 0.86311 | 194.7441 | 91.2939 | 18.7441
25 | 275 | 20 | 1280 | 0.0035 | 0.86311 | 196.2836 | 92.0156 | 18.8923
25 | 275 | 20 | 1300 | 0.0035 | 0.86311 | 197.8111 | 92.7317 | 19.0393
25 | 275 | 20 | 1320 | 0.0035 | 0.86311 | 199.3269 | 93.4423 | 19.1852
25 | 275 | 20 | 1340 | 0.0035 | 0.86311 | 200.8313 | 94.1475 | 19.33
25 | 275 | 20 | 1360 | 0.0035 | 0.86311 | 202.3245 | 94.8475 | 19.4737
25 | 275 | 20 | 1380 | 0.0035 | 0.86311 | 203.8068 | 95.5424 | 19.6164
25 | 275 | 20 | 1400 | 0.0035 | 0.86311 | 205.2783 | 96.2322 | 19.758
25 | 275 | 20 | 1420 | 0.0035 | 0.86311 | 206.7394 | 96.9172 | 19.8987
25 | 275 | 20 | 1440 | 0.0035 | 0.86311 | 208.1902 | 97.5973 | 20.0383
25 | 275 | 20 | 1460 | 0.0035 | 0.86311 | 209.631 | 98.2727 | 20.177
25 | 275 | 20 | 1480 | 0.0035 | 0.86311 | 211.0619 | 98.9435 | 20.3147
25 | 275 | 20 | 1500 | 0.0035 | 0.86311 | 212.4832 | 99.6098 | 20.4515
25 | 275 | 20 | 1520 | 0.0035 | 0.86311 | 213.8951 | 100.2717 | 20.5874
25 | 275 | 20 | 1540 | 0.0035 | 0.86311 | 215.2977 | 100.9292 | 20.7224
25 | 275 | 20 | 1560 | 0.0035 | 0.86311 | 216.6912 | 101.5825 | 20.8565
25 | 275 | 20 | 1580 | 0.0035 | 0.86311 | 218.0759 | 102.2316 | 20.9898
25 | 275 | 20 | 1600 | 0.0035 | 0.86311 | 219.4517 | 102.8766 | 21.1222
25 | 275 | 20 | 1620 | 0.0035 | 0.86311 | 220.8191 | 103.5176 | 21.2538
25 | 275 | 20 | 1640 | 0.0035 | 0.86311 | 222.178 | 104.1546 | 21.3846
25 | 275 | 20 | 1660 | 0.0035 | 0.86311 | 223.5286 | 104.7878 | 21.5146
25 | 275 | 20 | 1680 | 0.0035 | 0.86311 | 224.8711 | 105.4171 | 21.6438
25 | 275 | 20 | 1700 | 0.0035 | 0.86311 | 226.2057 | 106.0427 | 21.7723
25 | 275 | 20 | 1720 | 0.0035 | 0.86311 | 227.5324 | 106.6647 | 21.9
25 | 275 | 20 | 1740 | 0.0035 | 0.86311 | 228.8514 | 107.2831 | 22.027
25 | 275 | 20 | 1760 | 0.0035 | 0.86311 | 230.1629 | 107.8979 | 22.1532
25 | 275 | 20 | 1780 | 0.0035 | 0.86311 | 231.467 | 108.5092 | 22.2787
25 | 275 | 20 | 1800 | 0.0035 | 0.86311 | 232.7637 | 109.1171 | 22.4035
25 | 275 | 20 | 1820 | 0.0035 | 0.86311 | 234.0533 | 109.7216 | 22.5276
25 | 275 | 20 | 1840 | 0.0035 | 0.86311 | 235.3358 | 110.3228 | 22.6511
25 | 275 | 20 | 1860 | 0.0035 | 0.86311 | 236.6113 | 110.9208 | 22.7738
25 | 275 | 20 | 1880 | 0.0035 | 0.86311 | 237.88 | 111.5156 | 22.896
25 | 275 | 20 | 1900 | 0.0035 | 0.86311 | 239.142 | 112.1071 | 23.0174
25 | 275 | 20 | 1920 | 0.0035 | 0.86311 | 240.3973 | 112.6956 | 23.1382
25 | 275 | 20 | 1940 | 0.0035 | 0.86311 | 241.6462 | 113.2811 | 23.2584
25 | 275 | 20 | 1960 | 0.0035 | 0.86311 | 242.8886 | 113.8635 | 23.378
25 | 275 | 20 | 1980 | 0.0035 | 0.86311 | 244.1247 | 114.443 | 23.497
25 | 275 | 20 | 2000 | 0.0035 | 0.86311 | 245.3545 | 115.0195 | 23.6154
25 | 275 | 27 | 100 | 0.0035 | 0.85835 | 54.56 | 32.6912 | 5.2514
25 | 275 | 27 | 120 | 0.0035 | 0.85835 | 59.7675 | 35.8114 | 5.7526
25 | 275 | 27 | 140 | 0.0035 | 0.85835 | 64.5563 | 38.6807 | 6.2135
25 | 275 | 27 | 160 | 0.0035 | 0.85835 | 69.0136 | 41.3514 | 6.6426
25 | 275 | 27 | 180 | 0.0035 | 0.85835 | 73.2 | 43.8598 | 7.0455
25 | 275 | 27 | 200 | 0.0035 | 0.85835 | 77.1596 | 46.2323 | 7.4266
25 | 275 | 27 | 220 | 0.0035 | 0.85835 | 80.9256 | 48.4888 | 7.7891
25 | 275 | 27 | 240 | 0.0035 | 0.85835 | 84.5241 | 50.6449 | 8.1354
25 | 275 | 27 | 260 | 0.0035 | 0.85835 | 87.9754 | 52.7129 | 8.4676
25 | 275 | 27 | 280 | 0.0035 | 0.85835 | 91.2964 | 54.7028 | 8.7873
25 | 275 | 27 | 300 | 0.0035 | 0.85835 | 94.5008 | 56.6228 | 9.0957
25 | 275 | 27 | 320 | 0.0035 | 0.85835 | 97.6 | 58.4797 | 9.394
25 | 275 | 27 | 340 | 0.0035 | 0.85835 | 100.6038 | 60.2795 | 9.6831
25 | 275 | 27 | 360 | 0.0035 | 0.85835 | 103.5204 | 62.0271 | 9.9638
25 | 275 | 27 | 380 | 0.0035 | 0.85835 | 106.3571 | 63.7268 | 10.2369
25 | 275 | 27 | 400 | 0.0035 | 0.85835 | 109.1201 | 65.3823 | 10.5028
25 | 275 | 27 | 420 | 0.0035 | 0.85835 | 111.8148 | 66.9969 | 10.7622
25 | 275 | 27 | 440 | 0.0035 | 0.85835 | 114.4461 | 68.5736 | 11.0154
25 | 275 | 27 | 460 | 0.0035 | 0.85835 | 117.0183 | 70.1147 | 11.263
25 | 275 | 27 | 480 | 0.0035 | 0.85835 | 119.5351 | 71.6228 | 11.5053
25 | 275 | 27 | 500 | 0.0035 | 0.85835 | 122 | 73.0997 | 11.7425
25 | 275 | 27 | 520 | 0.0035 | 0.85835 | 124.416 | 74.5473 | 11.975
25 | 275 | 27 | 540 | 0.0035 | 0.85835 | 126.7861 | 75.9674 | 12.2032
25 | 275 | 27 | 560 | 0.0035 | 0.85835 | 129.1126 | 77.3614 | 12.4271
25 | 275 | 27 | 580 | 0.0035 | 0.85835 | 131.398 | 78.7307 | 12.6471
25 | 275 | 27 | 600 | 0.0035 | 0.85835 | 133.6443 | 80.0767 | 12.8633
25 | 275 | 27 | 620 | 0.0035 | 0.85835 | 135.8534 | 81.4003 | 13.0759
25 | 275 | 27 | 640 | 0.0035 | 0.85835 | 138.0272 | 82.7028 | 13.2851
25 | 275 | 27 | 660 | 0.0035 | 0.85835 | 140.1673 | 83.9851 | 13.4911
25 | 275 | 27 | 680 | 0.0035 | 0.85835 | 142.2752 | 85.2481 | 13.694
25 | 275 | 27 | 700 | 0.0035 | 0.85835 | 144.3523 | 86.4927 | 13.8939
25 | 275 | 27 | 720 | 0.0035 | 0.85835 | 146.4 | 87.7196 | 14.091
25 | 275 | 27 | 740 | 0.0035 | 0.85835 | 148.4194 | 88.9296 | 14.2854
25 | 275 | 27 | 760 | 0.0035 | 0.85835 | 150.4117 | 90.1233 | 14.4771
25 | 275 | 27 | 780 | 0.0035 | 0.85835 | 152.3779 | 91.3015 | 14.6664
25 | 275 | 27 | 800 | 0.0035 | 0.85835 | 154.3191 | 92.4646 | 14.8532
25 | 275 | 27 | 820 | 0.0035 | 0.85835 | 156.2362 | 93.6132 | 15.0377
25 | 275 | 27 | 840 | 0.0035 | 0.85835 | 158.13 | 94.748 | 15.22
25 | 275 | 27 | 860 | 0.0035 | 0.85835 | 160.0015 | 95.8693 | 15.4001
25 | 275 | 27 | 880 | 0.0035 | 0.85835 | 161.8512 | 96.9777 | 15.5782
25 | 275 | 27 | 900 | 0.0035 | 0.85835 | 163.6801 | 98.0735 | 15.7542
25 | 275 | 27 | 920 | 0.0035 | 0.85835 | 165.4888 | 99.1572 | 15.9283
25 | 275 | 27 | 940 | 0.0035 | 0.85835 | 167.2779 | 100.2292 | 16.1005
25 | 275 | 27 | 960 | 0.0035 | 0.85835 | 169.0481 | 101.2899 | 16.2709
25 | 275 | 27 | 980 | 0.0035 | 0.85835 | 170.8 | 102.3395 | 16.4395
25 | 275 | 27 | 1000 | 0.0035 | 0.85835 | 172.534 | 103.3785 | 16.6064
25 | 275 | 27 | 1020 | 0.0035 | 0.85835 | 174.2508 | 104.4072 | 16.7716
25 | 275 | 27 | 1040 | 0.0035 | 0.85835 | 175.9509 | 105.4258 | 16.9353
25 | 275 | 27 | 1060 | 0.0035 | 0.85835 | 177.6346 | 106.4347 | 17.0973
25 | 275 | 27 | 1080 | 0.0035 | 0.85835 | 179.3026 | 107.4341 | 17.2579
25 | 275 | 27 | 1100 | 0.0035 | 0.85835 | 180.9552 | 108.4243 | 17.4169
25 | 275 | 27 | 1120 | 0.0035 | 0.85835 | 182.5928 | 109.4056 | 17.5746
25 | 275 | 27 | 1140 | 0.0035 | 0.85835 | 184.2159 | 110.3781 | 17.7308
25 | 275 | 27 | 1160 | 0.0035 | 0.85835 | 185.8248 | 111.3421 | 17.8856
25 | 275 | 27 | 1180 | 0.0035 | 0.85835 | 187.4199 | 112.2978 | 18.0392
25 | 275 | 27 | 1200 | 0.0035 | 0.85835 | 189.0015 | 113.2455 | 18.1914
25 | 275 | 27 | 1220 | 0.0035 | 0.85835 | 190.57 | 114.1853 | 18.3424
25 | 275 | 27 | 1240 | 0.0035 | 0.85835 | 192.1257 | 115.1175 | 18.4921
25 | 275 | 27 | 1260 | 0.0035 | 0.85835 | 193.6689 | 116.0421 | 18.6406
25 | 275 | 27 | 1280 | 0.0035 | 0.85835 | 195.2 | 116.9595 | 18.788
25 | 275 | 27 | 1300 | 0.0035 | 0.85835 | 196.719 | 117.8697 | 18.9342
25 | 275 | 27 | 1320 | 0.0035 | 0.85835 | 198.2265 | 118.7729 | 19.0793
25 | 275 | 27 | 1340 | 0.0035 | 0.85835 | 199.7226 | 119.6693 | 19.2233
25 | 275 | 27 | 1360 | 0.0035 | 0.85835 | 201.2075 | 120.5591 | 19.3662
25 | 275 | 27 | 1380 | 0.0035 | 0.85835 | 202.6816 | 121.4423 | 19.5081
25 | 275 | 27 | 1400 | 0.0035 | 0.85835 | 204.145 | 122.3191 | 19.649
25 | 275 | 27 | 1420 | 0.0035 | 0.85835 | 205.598 | 123.1897 | 19.7888
25 | 275 | 27 | 1440 | 0.0035 | 0.85835 | 207.0408 | 124.0542 | 19.9277
25 | 275 | 27 | 1460 | 0.0035 | 0.85835 | 208.4736 | 124.9128 | 20.0656
25 | 275 | 27 | 1480 | 0.0035 | 0.85835 | 209.8967 | 125.7654 | 20.2026
25 | 275 | 27 | 1500 | 0.0035 | 0.85835 | 211.3101 | 126.6123 | 20.3386
25 | 275 | 27 | 1520 | 0.0035 | 0.85835 | 212.7142 | 127.4536 | 20.4737
25 | 275 | 27 | 1540 | 0.0035 | 0.85835 | 214.1091 | 128.2894 | 20.608
25 | 275 | 27 | 1560 | 0.0035 | 0.85835 | 215.4949 | 129.1198 | 20.7414
25 | 275 | 27 | 1580 | 0.0035 | 0.85835 | 216.8719 | 129.9448 | 20.8739
25 | 275 | 27 | 1600 | 0.0035 | 0.85835 | 218.2402 | 130.7647 | 21.0056
25 | 275 | 27 | 1620 | 0.0035 | 0.85835 | 219.5999 | 131.5794 | 21.1365
25 | 275 | 27 | 1640 | 0.0035 | 0.85835 | 220.9513 | 132.3891 | 21.2666
25 | 275 | 27 | 1660 | 0.0035 | 0.85835 | 222.2945 | 133.1939 | 21.3958
25 | 275 | 27 | 1680 | 0.0035 | 0.85835 | 223.6296 | 133.9939 | 21.5244
25 | 275 | 27 | 1700 | 0.0035 | 0.85835 | 224.9568 | 134.7891 | 21.6521
25 | 275 | 27 | 1720 | 0.0035 | 0.85835 | 226.2762 | 135.5797 | 21.7791
25 | 275 | 27 | 1740 | 0.0035 | 0.85835 | 227.588 | 136.3657 | 21.9053
25 | 275 | 27 | 1760 | 0.0035 | 0.85835 | 228.8922 | 137.1471 | 22.0309
25 | 275 | 27 | 1780 | 0.0035 | 0.85835 | 230.1891 | 137.9242 | 22.1557
25 | 275 | 27 | 1800 | 0.0035 | 0.85835 | 231.4787 | 138.6969 | 22.2798
25 | 275 | 27 | 1820 | 0.0035 | 0.85835 | 232.7611 | 139.4653 | 22.4033
25 | 275 | 27 | 1840 | 0.0035 | 0.85835 | 234.0365 | 140.2295 | 22.526
25 | 275 | 27 | 1860 | 0.0035 | 0.85835 | 235.305 | 140.9895 | 22.6481
25 | 275 | 27 | 1880 | 0.0035 | 0.85835 | 236.5667 | 141.7455 | 22.7695
25 | 275 | 27 | 1900 | 0.0035 | 0.85835 | 237.8217 | 142.4975 | 22.8903
25 | 275 | 27 | 1920 | 0.0035 | 0.85835 | 239.0701 | 143.2455 | 23.0105
25 | 275 | 27 | 1940 | 0.0035 | 0.85835 | 240.3121 | 143.9896 | 23.13
25 | 275 | 27 | 1960 | 0.0035 | 0.85835 | 241.5476 | 144.73 | 23.249
25 | 275 | 27 | 1980 | 0.0035 | 0.85835 | 242.7769 | 145.4665 | 23.3673
25 | 275 | 27 | 2000 | 0.0035 | 0.85835 | 243.9999 | 146.1993 | 23.485
25 | 275 | 34 | 100 | 0.0036443 | 0.83889 | 53.3236 | 37.412 | 5.3441
25 | 275 | 34 | 120 | 0.0036443 | 0.83889 | 58.4131 | 40.9828 | 5.8541
25 | 275 | 34 | 140 | 0.0036443 | 0.83889 | 63.0933 | 44.2665 | 6.3232
25 | 275 | 34 | 160 | 0.0036443 | 0.83889 | 67.4496 | 47.3229 | 6.7598
25 | 275 | 34 | 180 | 0.0036443 | 0.83889 | 71.5411 | 50.1935 | 7.1698
25 | 275 | 34 | 200 | 0.0036443 | 0.83889 | 75.411 | 52.9086 | 7.5576
25 | 275 | 34 | 220 | 0.0036443 | 0.83889 | 79.0917 | 55.491 | 7.9265
25 | 275 | 34 | 240 | 0.0036443 | 0.83889 | 82.6086 | 57.9585 | 8.279
25 | 275 | 34 | 260 | 0.0036443 | 0.83889 | 85.9817 | 60.3251 | 8.617
25 | 275 | 34 | 280 | 0.0036443 | 0.83889 | 89.2274 | 62.6023 | 8.9423
25 | 275 | 34 | 300 | 0.0036443 | 0.83889 | 92.3592 | 64.7996 | 9.2562
25 | 275 | 34 | 320 | 0.0036443 | 0.83889 | 95.3882 | 66.9247 | 9.5598
25 | 275 | 34 | 340 | 0.0036443 | 0.83889 | 98.3239 | 68.9844 | 9.854
25 | 275 | 34 | 360 | 0.0036443 | 0.83889 | 101.1744 | 70.9844 | 10.1396
25 | 275 | 34 | 380 | 0.0036443 | 0.83889 | 103.9468 | 72.9295 | 10.4175
25 | 275 | 34 | 400 | 0.0036443 | 0.83889 | 106.6472 | 74.8241 | 10.6881
25 | 275 | 34 | 420 | 0.0036443 | 0.83889 | 109.2809 | 76.6719 | 10.9521
25 | 275 | 34 | 440 | 0.0036443 | 0.83889 | 111.8525 | 78.4762 | 11.2098
25 | 275 | 34 | 460 | 0.0036443 | 0.83889 | 114.3664 | 80.2399 | 11.4617
25 | 275 | 34 | 480 | 0.0036443 | 0.83889 | 116.8261 | 81.9657 | 11.7083
25 | 275 | 34 | 500 | 0.0036443 | 0.83889 | 119.2352 | 83.6559 | 11.9497
25 | 275 | 34 | 520 | 0.0036443 | 0.83889 | 121.5965 | 85.3126 | 12.1863
25 | 275 | 34 | 540 | 0.0036443 | 0.83889 | 123.9128 | 86.9377 | 12.4185
25 | 275 | 34 | 560 | 0.0036443 | 0.83889 | 126.1867 | 88.5331 | 12.6464
25 | 275 | 34 | 580 | 0.0036443 | 0.83889 | 128.4202 | 90.1001 | 12.8702
25 | 275 | 34 | 600 | 0.0036443 | 0.83889 | 130.6156 | 91.6404 | 13.0902
25 | 275 | 34 | 620 | 0.0036443 | 0.83889 | 132.7747 | 93.1552 | 13.3066
25 | 275 | 34 | 640 | 0.0036443 | 0.83889 | 134.8992 | 94.6458 | 13.5195
25 | 275 | 34 | 660 | 0.0036443 | 0.83889 | 136.9908 | 96.1133 | 13.7291
25 | 275 | 34 | 680 | 0.0036443 | 0.83889 | 139.0509 | 97.5587 | 13.9356
25 | 275 | 34 | 700 | 0.0036443 | 0.83889 | 141.081 | 98.983 | 14.1391
25 | 275 | 34 | 720 | 0.0036443 | 0.83889 | 143.0822 | 100.3871 | 14.3396
25 | 275 | 34 | 740 | 0.0036443 | 0.83889 | 145.0559 | 101.7718 | 14.5374
25 | 275 | 34 | 760 | 0.0036443 | 0.83889 | 147.003 | 103.1379 | 14.7326
25 | 275 | 34 | 780 | 0.0036443 | 0.83889 | 148.9247 | 104.4862 | 14.9252
25 | 275 | 34 | 800 | 0.0036443 | 0.83889 | 150.8219 | 105.8173 | 15.1153
25 | 275 | 34 | 820 | 0.0036443 | 0.83889 | 152.6955 | 107.1318 | 15.3031
25 | 275 | 34 | 840 | 0.0036443 | 0.83889 | 154.5465 | 108.4304 | 15.4886
25 | 275 | 34 | 860 | 0.0036443 | 0.83889 | 156.3755 | 109.7137 | 15.6719
25 | 275 | 34 | 880 | 0.0036443 | 0.83889 | 158.1834 | 110.9821 | 15.8531
25 | 275 | 34 | 900 | 0.0036443 | 0.83889 | 159.9708 | 112.2361 | 16.0322
25 | 275 | 34 | 920 | 0.0036443 | 0.83889 | 161.7385 | 113.4764 | 16.2093
25 | 275 | 34 | 940 | 0.0036443 | 0.83889 | 163.4871 | 114.7032 | 16.3846
25 | 275 | 34 | 960 | 0.0036443 | 0.83889 | 165.2171 | 115.917 | 16.558
25 | 275 | 34 | 980 | 0.0036443 | 0.83889 | 166.9293 | 117.1182 | 16.7296
25 | 275 | 34 | 1000 | 0.0036443 | 0.83889 | 168.624 | 118.3073 | 16.8994
25 | 275 | 34 | 1020 | 0.0036443 | 0.83889 | 170.3019 | 119.4845 | 17.0676
25 | 275 | 34 | 1040 | 0.0036443 | 0.83889 | 171.9634 | 120.6502 | 17.2341
25 | 275 | 34 | 1060 | 0.0036443 | 0.83889 | 173.6091 | 121.8048 | 17.399
25 | 275 | 34 | 1080 | 0.0036443 | 0.83889 | 175.2392 | 122.9485 | 17.5624
25 | 275 | 34 | 1100 | 0.0036443 | 0.83889 | 176.8544 | 124.0817 | 17.7243
25 | 275 | 34 | 1120 | 0.0036443 | 0.83889 | 178.4549 | 125.2047 | 17.8847
25 | 275 | 34 | 1140 | 0.0036443 | 0.83889 | 180.0412 | 126.3176 | 18.0436
25 | 275 | 34 | 1160 | 0.0036443 | 0.83889 | 181.6136 | 127.4208 | 18.2012
25 | 275 | 34 | 1180 | 0.0036443 | 0.83889 | 183.1726 | 128.5146 | 18.3575
25 | 275 | 34 | 1200 | 0.0036443 | 0.83889 | 184.7184 | 129.5991 | 18.5124
25 | 275 | 34 | 1220 | 0.0036443 | 0.83889 | 186.2513 | 130.6747 | 18.666
25 | 275 | 34 | 1240 | 0.0036443 | 0.83889 | 187.7718 | 131.7414 | 18.8184
25 | 275 | 34 | 1260 | 0.0036443 | 0.83889 | 189.28 | 132.7996 | 18.9695
25 | 275 | 34 | 1280 | 0.0036443 | 0.83889 | 190.7763 | 133.8494 | 19.1195
25 | 275 | 34 | 1300 | 0.0036443 | 0.83889 | 192.261 | 134.8911 | 19.2683
25 | 275 | 34 | 1320 | 0.0036443 | 0.83889 | 193.7343 | 135.9247 | 19.4159
25 | 275 | 34 | 1340 | 0.0036443 | 0.83889 | 195.1964 | 136.9506 | 19.5625
25 | 275 | 34 | 1360 | 0.0036443 | 0.83889 | 196.6477 | 137.9688 | 19.7079
25 | 275 | 34 | 1380 | 0.0036443 | 0.83889 | 198.0884 | 138.9796 | 19.8523
25 | 275 | 34 | 1400 | 0.0036443 | 0.83889 | 199.5186 | 139.9831 | 19.9957
25 | 275 | 34 | 1420 | 0.0036443 | 0.83889 | 200.9387 | 140.9794 | 20.138
25 | 275 | 34 | 1440 | 0.0036443 | 0.83889 | 202.3488 | 141.9687 | 20.2793
25 | 275 | 34 | 1460 | 0.0036443 | 0.83889 | 203.7492 | 142.9512 | 20.4196
25 | 275 | 34 | 1480 | 0.0036443 | 0.83889 | 205.14 | 143.927 | 20.559
25 | 275 | 34 | 1500 | 0.0036443 | 0.83889 | 206.5214 | 144.8962 | 20.6975
25 | 275 | 34 | 1520 | 0.0036443 | 0.83889 | 207.8937 | 145.859 | 20.835
25 | 275 | 34 | 1540 | 0.0036443 | 0.83889 | 209.2569 | 146.8155 | 20.9716
25 | 275 | 34 | 1560 | 0.0036443 | 0.83889 | 210.6113 | 147.7658 | 21.1074
25 | 275 | 34 | 1580 | 0.0036443 | 0.83889 | 211.9571 | 148.7099 | 21.2422
25 | 275 | 34 | 1600 | 0.0036443 | 0.83889 | 213.2944 | 149.6482 | 21.3763
25 | 275 | 34 | 1620 | 0.0036443 | 0.83889 | 214.6233 | 150.5806 | 21.5094
25 | 275 | 34 | 1640 | 0.0036443 | 0.83889 | 215.9441 | 151.5072 | 21.6418
25 | 275 | 34 | 1660 | 0.0036443 | 0.83889 | 217.2569 | 152.4283 | 21.7734
25 | 275 | 34 | 1680 | 0.0036443 | 0.83889 | 218.5617 | 153.3438 | 21.9041
25 | 275 | 34 | 1700 | 0.0036443 | 0.83889 | 219.8588 | 154.2538 | 22.0341
25 | 275 | 34 | 1720 | 0.0036443 | 0.83889 | 221.1483 | 155.1585 | 22.1634
25 | 275 | 34 | 1740 | 0.0036443 | 0.83889 | 222.4304 | 156.058 | 22.2919
25 | 275 | 34 | 1760 | 0.0036443 | 0.83889 | 223.705 | 156.9523 | 22.4196
25 | 275 | 34 | 1780 | 0.0036443 | 0.83889 | 224.9725 | 157.8416 | 22.5466
25 | 275 | 34 | 1800 | 0.0036443 | 0.83889 | 226.2329 | 158.7259 | 22.6729
25 | 275 | 34 | 1820 | 0.0036443 | 0.83889 | 227.4862 | 159.6053 | 22.7986
25 | 275 | 34 | 1840 | 0.0036443 | 0.83889 | 228.7328 | 160.4798 | 22.9235
25 | 275 | 34 | 1860 | 0.0036443 | 0.83889 | 229.9725 | 161.3496 | 23.0477
25 | 275 | 34 | 1880 | 0.0036443 | 0.83889 | 231.2056 | 162.2148 | 23.1713
25 | 275 | 34 | 1900 | 0.0036443 | 0.83889 | 232.4322 | 163.0753 | 23.2942
25 | 275 | 34 | 1920 | 0.0036443 | 0.83889 | 233.6523 | 163.9314 | 23.4165
25 | 275 | 34 | 1940 | 0.0036443 | 0.83889 | 234.8661 | 164.783 | 23.5382
25 | 275 | 34 | 1960 | 0.0036443 | 0.83889 | 236.0736 | 165.6302 | 23.6592
25 | 275 | 34 | 1980 | 0.0036443 | 0.83889 | 237.275 | 166.4731 | 23.7796
25 | 275 | 34 | 2000 | 0.0036443 | 0.83889 | 238.4704 | 167.3118 | 23.8994
25 | 300 | 20 | 100 | 0.0035 | 0.86311 | 52.5273 | 26.8628 | 5.5154
25 | 300 | 20 | 120 | 0.0035 | 0.86311 | 57.5407 | 29.4267 | 6.0418
25 | 300 | 20 | 140 | 0.0035 | 0.86311 | 62.1511 | 31.7845 | 6.5259
25 | 300 | 20 | 160 | 0.0035 | 0.86311 | 66.4423 | 33.979 | 6.9764
25 | 300 | 20 | 180 | 0.0035 | 0.86311 | 70.4727 | 36.0402 | 7.3996
25 | 300 | 20 | 200 | 0.0035 | 0.86311 | 74.2848 | 37.9897 | 7.7999
25 | 300 | 20 | 220 | 0.0035 | 0.86311 | 77.9105 | 39.8439 | 8.1806
25 | 300 | 20 | 240 | 0.0035 | 0.86311 | 81.3749 | 41.6156 | 8.5444
25 | 300 | 20 | 260 | 0.0035 | 0.86311 | 84.6977 | 43.3149 | 8.8933
25 | 300 | 20 | 280 | 0.0035 | 0.86311 | 87.8949 | 44.95 | 9.229
25 | 300 | 20 | 300 | 0.0035 | 0.86311 | 90.9799 | 46.5277 | 9.5529
25 | 300 | 20 | 320 | 0.0035 | 0.86311 | 93.9636 | 48.0536 | 9.8662
25 | 300 | 20 | 340 | 0.0035 | 0.86311 | 96.8555 | 49.5325 | 10.1698
25 | 300 | 20 | 360 | 0.0035 | 0.86311 | 99.6635 | 50.9685 | 10.4647
25 | 300 | 20 | 380 | 0.0035 | 0.86311 | 102.3945 | 52.3652 | 10.7514
25 | 300 | 20 | 400 | 0.0035 | 0.86311 | 105.0545 | 53.7255 | 11.0307
25 | 300 | 20 | 420 | 0.0035 | 0.86311 | 107.6489 | 55.0523 | 11.3031
25 | 300 | 20 | 440 | 0.0035 | 0.86311 | 110.1821 | 56.3478 | 11.5691
25 | 300 | 20 | 460 | 0.0035 | 0.86311 | 112.6584 | 57.6142 | 11.8291
25 | 300 | 20 | 480 | 0.0035 | 0.86311 | 115.0815 | 58.8534 | 12.0836
25 | 300 | 20 | 500 | 0.0035 | 0.86311 | 117.4545 | 60.067 | 12.3327
25 | 300 | 20 | 520 | 0.0035 | 0.86311 | 119.7806 | 61.2565 | 12.577
25 | 300 | 20 | 540 | 0.0035 | 0.86311 | 122.0623 | 62.4234 | 12.8165
25 | 300 | 20 | 560 | 0.0035 | 0.86311 | 124.3022 | 63.5689 | 13.0517
25 | 300 | 20 | 580 | 0.0035 | 0.86311 | 126.5024 | 64.6941 | 13.2828
25 | 300 | 20 | 600 | 0.0035 | 0.86311 | 128.665 | 65.8001 | 13.5098
25 | 300 | 20 | 620 | 0.0035 | 0.86311 | 130.7918 | 66.8878 | 13.7331
25 | 300 | 20 | 640 | 0.0035 | 0.86311 | 132.8846 | 67.958 | 13.9529
25 | 300 | 20 | 660 | 0.0035 | 0.86311 | 134.945 | 69.0117 | 14.1692
25 | 300 | 20 | 680 | 0.0035 | 0.86311 | 136.9743 | 70.0495 | 14.3823
25 | 300 | 20 | 700 | 0.0035 | 0.86311 | 138.9741 | 71.0722 | 14.5923
25 | 300 | 20 | 720 | 0.0035 | 0.86311 | 140.9454 | 72.0804 | 14.7993
25 | 300 | 20 | 740 | 0.0035 | 0.86311 | 142.8896 | 73.0746 | 15.0034
25 | 300 | 20 | 760 | 0.0035 | 0.86311 | 144.8077 | 74.0555 | 15.2048
25 | 300 | 20 | 780 | 0.0035 | 0.86311 | 146.7007 | 75.0236 | 15.4036
25 | 300 | 20 | 800 | 0.0035 | 0.86311 | 148.5695 | 75.9794 | 15.5998
25 | 300 | 20 | 820 | 0.0035 | 0.86311 | 150.4152 | 76.9233 | 15.7936
25 | 300 | 20 | 840 | 0.0035 | 0.86311 | 152.2385 | 77.8557 | 15.985
25 | 300 | 20 | 860 | 0.0035 | 0.86311 | 154.0402 | 78.7771 | 16.1742
25 | 300 | 20 | 880 | 0.0035 | 0.86311 | 155.821 | 79.6879 | 16.3612
25 | 300 | 20 | 900 | 0.0035 | 0.86311 | 157.5818 | 80.5883 | 16.5461
25 | 300 | 20 | 920 | 0.0035 | 0.86311 | 159.3231 | 81.4788 | 16.7289
25 | 300 | 20 | 940 | 0.0035 | 0.86311 | 161.0455 | 82.3597 | 16.9098
25 | 300 | 20 | 960 | 0.0035 | 0.86311 | 162.7498 | 83.2312 | 17.0887
25 | 300 | 20 | 980 | 0.0035 | 0.86311 | 164.4363 | 84.0938 | 17.2658
25 | 300 | 20 | 1000 | 0.0035 | 0.86311 | 166.1058 | 84.9475 | 17.4411
25 | 300 | 20 | 1020 | 0.0035 | 0.86311 | 167.7586 | 85.7928 | 17.6147
25 | 300 | 20 | 1040 | 0.0035 | 0.86311 | 169.3953 | 86.6298 | 17.7865
25 | 300 | 20 | 1060 | 0.0035 | 0.86311 | 171.0164 | 87.4588 | 17.9567
25 | 300 | 20 | 1080 | 0.0035 | 0.86311 | 172.6222 | 88.2801 | 18.1253
25 | 300 | 20 | 1100 | 0.0035 | 0.86311 | 174.2132 | 89.0937 | 18.2924
25 | 300 | 20 | 1120 | 0.0035 | 0.86311 | 175.7898 | 89.9 | 18.4579
25 | 300 | 20 | 1140 | 0.0035 | 0.86311 | 177.3524 | 90.6991 | 18.622
25 | 300 | 20 | 1160 | 0.0035 | 0.86311 | 178.9014 | 91.4913 | 18.7846
25 | 300 | 20 | 1180 | 0.0035 | 0.86311 | 180.4371 | 92.2766 | 18.9459
25 | 300 | 20 | 1200 | 0.0035 | 0.86311 | 181.9598 | 93.0554 | 19.1058
25 | 300 | 20 | 1220 | 0.0035 | 0.86311 | 183.4698 | 93.8276 | 19.2643
25 | 300 | 20 | 1240 | 0.0035 | 0.86311 | 184.9676 | 94.5936 | 19.4216
25 | 300 | 20 | 1260 | 0.0035 | 0.86311 | 186.4533 | 95.3534 | 19.5776
25 | 300 | 20 | 1280 | 0.0035 | 0.86311 | 187.9272 | 96.1072 | 19.7324
25 | 300 | 20 | 1300 | 0.0035 | 0.86311 | 189.3897 | 96.8551 | 19.8859
25 | 300 | 20 | 1320 | 0.0035 | 0.86311 | 190.841 | 97.5973 | 20.0383
25 | 300 | 20 | 1340 | 0.0035 | 0.86311 | 192.2813 | 98.3339 | 20.1895
25 | 300 | 20 | 1360 | 0.0035 | 0.86311 | 193.711 | 99.065 | 20.3397
25 | 300 | 20 | 1380 | 0.0035 | 0.86311 | 195.1301 | 99.7908 | 20.4887
25 | 300 | 20 | 1400 | 0.0035 | 0.86311 | 196.539 | 100.5113 | 20.6366
25 | 300 | 20 | 1420 | 0.0035 | 0.86311 | 197.9379 | 101.2267 | 20.7835
25 | 300 | 20 | 1440 | 0.0035 | 0.86311 | 199.3269 | 101.937 | 20.9293
25 | 300 | 20 | 1460 | 0.0035 | 0.86311 | 200.7064 | 102.6425 | 21.0742
25 | 300 | 20 | 1480 | 0.0035 | 0.86311 | 202.0764 | 103.3431 | 21.218
25 | 300 | 20 | 1500 | 0.0035 | 0.86311 | 203.4372 | 104.0391 | 21.3609
25 | 300 | 20 | 1520 | 0.0035 | 0.86311 | 204.789 | 104.7304 | 21.5028
25 | 300 | 20 | 1540 | 0.0035 | 0.86311 | 206.1319 | 105.4171 | 21.6438
25 | 300 | 20 | 1560 | 0.0035 | 0.86311 | 207.4661 | 106.0994 | 21.7839
25 | 300 | 20 | 1580 | 0.0035 | 0.86311 | 208.7917 | 106.7774 | 21.9231
25 | 300 | 20 | 1600 | 0.0035 | 0.86311 | 210.109 | 107.4511 | 22.0614
25 | 300 | 20 | 1620 | 0.0035 | 0.86311 | 211.4181 | 108.1206 | 22.1989
25 | 300 | 20 | 1640 | 0.0035 | 0.86311 | 212.7192 | 108.7859 | 22.3355
25 | 300 | 20 | 1660 | 0.0035 | 0.86311 | 214.0123 | 109.4472 | 22.4713
25 | 300 | 20 | 1680 | 0.0035 | 0.86311 | 215.2977 | 110.1046 | 22.6063
25 | 300 | 20 | 1700 | 0.0035 | 0.86311 | 216.5754 | 110.758 | 22.7404
25 | 300 | 20 | 1720 | 0.0035 | 0.86311 | 217.8457 | 111.4076 | 22.8738
25 | 300 | 20 | 1740 | 0.0035 | 0.86311 | 219.1086 | 112.0535 | 23.0064
25 | 300 | 20 | 1760 | 0.0035 | 0.86311 | 220.3642 | 112.6956 | 23.1382
25 | 300 | 20 | 1780 | 0.0035 | 0.86311 | 221.6128 | 113.3341 | 23.2693
25 | 300 | 20 | 1800 | 0.0035 | 0.86311 | 222.8543 | 113.9691 | 23.3997
25 | 300 | 20 | 1820 | 0.0035 | 0.86311 | 224.089 | 114.6005 | 23.5293
25 | 300 | 20 | 1840 | 0.0035 | 0.86311 | 225.3168 | 115.2284 | 23.6583
25 | 300 | 20 | 1860 | 0.0035 | 0.86311 | 226.5381 | 115.853 | 23.7865
25 | 300 | 20 | 1880 | 0.0035 | 0.86311 | 227.7528 | 116.4742 | 23.914
25 | 300 | 20 | 1900 | 0.0035 | 0.86311 | 228.961 | 117.0921 | 24.0409
25 | 300 | 20 | 1920 | 0.0035 | 0.86311 | 230.1629 | 117.7068 | 24.1671
25 | 300 | 20 | 1940 | 0.0035 | 0.86311 | 231.3586 | 118.3182 | 24.2927
25 | 300 | 20 | 1960 | 0.0035 | 0.86311 | 232.5481 | 118.9266 | 24.4176
25 | 300 | 20 | 1980 | 0.0035 | 0.86311 | 233.7316 | 119.5318 | 24.5418
25 | 300 | 20 | 2000 | 0.0035 | 0.86311 | 234.9091 | 120.134 | 24.6655
25 | 300 | 27 | 100 | 0.0035 | 0.85835 | 52.2373 | 34.1448 | 5.4849
25 | 300 | 27 | 120 | 0.0035 | 0.85835 | 57.2231 | 37.4038 | 6.0084
25 | 300 | 27 | 140 | 0.0035 | 0.85835 | 61.808 | 40.4007 | 6.4898
25 | 300 | 27 | 160 | 0.0035 | 0.85835 | 66.0755 | 43.1901 | 6.9379
25 | 300 | 27 | 180 | 0.0035 | 0.85835 | 70.0836 | 45.8101 | 7.3588
25 | 300 | 27 | 200 | 0.0035 | 0.85835 | 73.8746 | 48.288 | 7.7568
25 | 300 | 27 | 220 | 0.0035 | 0.85835 | 77.4804 | 50.6449 | 8.1354
25 | 300 | 27 | 240 | 0.0035 | 0.85835 | 80.9256 | 52.8969 | 8.4972
25 | 300 | 27 | 260 | 0.0035 | 0.85835 | 84.2301 | 55.0568 | 8.8442
25 | 300 | 27 | 280 | 0.0035 | 0.85835 | 87.4097 | 57.1352 | 9.178
25 | 300 | 27 | 300 | 0.0035 | 0.85835 | 90.4776 | 59.1405 | 9.5001
25 | 300 | 27 | 320 | 0.0035 | 0.85835 | 93.4449 | 61.0801 | 9.8117
25 | 300 | 27 | 340 | 0.0035 | 0.85835 | 96.3208 | 62.9599 | 10.1137
25 | 300 | 27 | 360 | 0.0035 | 0.85835 | 99.1132 | 64.7852 | 10.4069
25 | 300 | 27 | 380 | 0.0035 | 0.85835 | 101.8292 | 66.5605 | 10.6921
25 | 300 | 27 | 400 | 0.0035 | 0.85835 | 104.4745 | 68.2896 | 10.9698
25 | 300 | 27 | 420 | 0.0035 | 0.85835 | 107.0545 | 69.976 | 11.2407
25 | 300 | 27 | 440 | 0.0035 | 0.85835 | 109.5738 | 71.6228 | 11.5053
25 | 300 | 27 | 460 | 0.0035 | 0.85835 | 112.0365 | 73.2325 | 11.7638
25 | 300 | 27 | 480 | 0.0035 | 0.85835 | 114.4461 | 74.8075 | 12.0168
25 | 300 | 27 | 500 | 0.0035 | 0.85835 | 116.8061 | 76.3501 | 12.2646
25 | 300 | 27 | 520 | 0.0035 | 0.85835 | 119.1193 | 77.8621 | 12.5075
25 | 300 | 27 | 540 | 0.0035 | 0.85835 | 121.3884 | 79.3454 | 12.7458
25 | 300 | 27 | 560 | 0.0035 | 0.85835 | 123.6159 | 80.8014 | 12.9797
25 | 300 | 27 | 580 | 0.0035 | 0.85835 | 125.804 | 82.2316 | 13.2094
25 | 300 | 27 | 600 | 0.0035 | 0.85835 | 127.9546 | 83.6374 | 13.4352
25 | 300 | 27 | 620 | 0.0035 | 0.85835 | 130.0697 | 85.0199 | 13.6573
25 | 300 | 27 | 640 | 0.0035 | 0.85835 | 132.151 | 86.3803 | 13.8759
25 | 300 | 27 | 660 | 0.0035 | 0.85835 | 134.2 | 87.7196 | 14.091
25 | 300 | 27 | 680 | 0.0035 | 0.85835 | 136.2181 | 89.0388 | 14.3029
25 | 300 | 27 | 700 | 0.0035 | 0.85835 | 138.2068 | 90.3387 | 14.5117
25 | 300 | 27 | 720 | 0.0035 | 0.85835 | 140.1673 | 91.6201 | 14.7176
25 | 300 | 27 | 740 | 0.0035 | 0.85835 | 142.1007 | 92.8839 | 14.9206
25 | 300 | 27 | 760 | 0.0035 | 0.85835 | 144.0082 | 94.1307 | 15.1209
25 | 300 | 27 | 780 | 0.0035 | 0.85835 | 145.8907 | 95.3613 | 15.3185
25 | 300 | 27 | 800 | 0.0035 | 0.85835 | 147.7493 | 96.5761 | 15.5137
25 | 300 | 27 | 820 | 0.0035 | 0.85835 | 149.5848 | 97.7758 | 15.7064
25 | 300 | 27 | 840 | 0.0035 | 0.85835 | 151.398 | 98.9611 | 15.8968
25 | 300 | 27 | 860 | 0.0035 | 0.85835 | 153.1897 | 100.1322 | 16.0849
25 | 300 | 27 | 880 | 0.0035 | 0.85835 | 154.9608 | 101.2899 | 16.2709
25 | 300 | 27 | 900 | 0.0035 | 0.85835 | 156.7118 | 102.4344 | 16.4547
25 | 300 | 27 | 920 | 0.0035 | 0.85835 | 158.4435 | 103.5663 | 16.6366
25 | 300 | 27 | 940 | 0.0035 | 0.85835 | 160.1564 | 104.686 | 16.8164
25 | 300 | 27 | 960 | 0.0035 | 0.85835 | 161.8512 | 105.7938 | 16.9944
25 | 300 | 27 | 980 | 0.0035 | 0.85835 | 163.5285 | 106.8902 | 17.1705
25 | 300 | 27 | 1000 | 0.0035 | 0.85835 | 165.1887 | 107.9754 | 17.3448
25 | 300 | 27 | 1020 | 0.0035 | 0.85835 | 166.8324 | 109.0498 | 17.5174
25 | 300 | 27 | 1040 | 0.0035 | 0.85835 | 168.4601 | 110.1137 | 17.6883
25 | 300 | 27 | 1060 | 0.0035 | 0.85835 | 170.0722 | 111.1674 | 17.8576
25 | 300 | 27 | 1080 | 0.0035 | 0.85835 | 171.6692 | 112.2113 | 18.0253
25 | 300 | 27 | 1100 | 0.0035 | 0.85835 | 173.2514 | 113.2455 | 18.1914
25 | 300 | 27 | 1120 | 0.0035 | 0.85835 | 174.8193 | 114.2704 | 18.356
25 | 300 | 27 | 1140 | 0.0035 | 0.85835 | 176.3733 | 115.2861 | 18.5192
25 | 300 | 27 | 1160 | 0.0035 | 0.85835 | 177.9137 | 116.293 | 18.6809
25 | 300 | 27 | 1180 | 0.0035 | 0.85835 | 179.4409 | 117.2913 | 18.8413
25 | 300 | 27 | 1200 | 0.0035 | 0.85835 | 180.9552 | 118.2811 | 19.0003
25 | 300 | 27 | 1220 | 0.0035 | 0.85835 | 182.4569 | 119.2627 | 19.158
25 | 300 | 27 | 1240 | 0.0035 | 0.85835 | 183.9464 | 120.2363 | 19.3144
25 | 300 | 27 | 1260 | 0.0035 | 0.85835 | 185.4239 | 121.202 | 19.4695
25 | 300 | 27 | 1280 | 0.0035 | 0.85835 | 186.8897 | 122.1602 | 19.6234
25 | 300 | 27 | 1300 | 0.0035 | 0.85835 | 188.3441 | 123.1109 | 19.7761
25 | 300 | 27 | 1320 | 0.0035 | 0.85835 | 189.7874 | 124.0542 | 19.9277
25 | 300 | 27 | 1340 | 0.0035 | 0.85835 | 191.2198 | 124.9905 | 20.0781
25 | 300 | 27 | 1360 | 0.0035 | 0.85835 | 192.6415 | 125.9198 | 20.2274
25 | 300 | 27 | 1380 | 0.0035 | 0.85835 | 194.0528 | 126.8423 | 20.3755
25 | 300 | 27 | 1400 | 0.0035 | 0.85835 | 195.454 | 127.7582 | 20.5227
25 | 300 | 27 | 1420 | 0.0035 | 0.85835 | 196.8451 | 128.6675 | 20.6687
25 | 300 | 27 | 1440 | 0.0035 | 0.85835 | 198.2265 | 129.5704 | 20.8138
25 | 300 | 27 | 1460 | 0.0035 | 0.85835 | 199.5983 | 130.4671 | 20.9578
25 | 300 | 27 | 1480 | 0.0035 | 0.85835 | 200.9608 | 131.3577 | 21.1009
25 | 300 | 27 | 1500 | 0.0035 | 0.85835 | 202.3141 | 132.2423 | 21.243
25 | 300 | 27 | 1520 | 0.0035 | 0.85835 | 203.6584 | 133.121 | 21.3841
25 | 300 | 27 | 1540 | 0.0035 | 0.85835 | 204.9938 | 133.9939 | 21.5244
25 | 300 | 27 | 1560 | 0.0035 | 0.85835 | 206.3207 | 134.8612 | 21.6637
25 | 300 | 27 | 1580 | 0.0035 | 0.85835 | 207.639 | 135.7229 | 21.8021
25 | 300 | 27 | 1600 | 0.0035 | 0.85835 | 208.9491 | 136.5792 | 21.9397
25 | 300 | 27 | 1620 | 0.0035 | 0.85835 | 210.2509 | 137.4302 | 22.0763
25 | 300 | 27 | 1640 | 0.0035 | 0.85835 | 211.5448 | 138.2759 | 22.2122
25 | 300 | 27 | 1660 | 0.0035 | 0.85835 | 212.8308 | 139.1165 | 22.3472
25 | 300 | 27 | 1680 | 0.0035 | 0.85835 | 214.1091 | 139.9521 | 22.4815
25 | 300 | 27 | 1700 | 0.0035 | 0.85835 | 215.3798 | 140.7826 | 22.6149
25 | 300 | 27 | 1720 | 0.0035 | 0.85835 | 216.643 | 141.6084 | 22.7475
25 | 300 | 27 | 1740 | 0.0035 | 0.85835 | 217.8989 | 142.4293 | 22.8794
25 | 300 | 27 | 1760 | 0.0035 | 0.85835 | 219.1476 | 143.2455 | 23.0105
25 | 300 | 27 | 1780 | 0.0035 | 0.85835 | 220.3893 | 144.0571 | 23.1409
25 | 300 | 27 | 1800 | 0.0035 | 0.85835 | 221.6239 | 144.8641 | 23.2705
25 | 300 | 27 | 1820 | 0.0035 | 0.85835 | 222.8518 | 145.6667 | 23.3994
25 | 300 | 27 | 1840 | 0.0035 | 0.85835 | 224.0729 | 146.4649 | 23.5277
25 | 300 | 27 | 1860 | 0.0035 | 0.85835 | 225.2874 | 147.2588 | 23.6552
25 | 300 | 27 | 1880 | 0.0035 | 0.85835 | 226.4954 | 148.0484 | 23.782
25 | 300 | 27 | 1900 | 0.0035 | 0.85835 | 227.697 | 148.8338 | 23.9082
25 | 300 | 27 | 1920 | 0.0035 | 0.85835 | 228.8922 | 149.615 | 24.0337
25 | 300 | 27 | 1940 | 0.0035 | 0.85835 | 230.0813 | 150.3923 | 24.1585
25 | 300 | 27 | 1960 | 0.0035 | 0.85835 | 231.2642 | 151.1655 | 24.2827
25 | 300 | 27 | 1980 | 0.0035 | 0.85835 | 232.4412 | 151.9348 | 24.4063
25 | 300 | 27 | 2000 | 0.0035 | 0.85835 | 233.6122 | 152.7002 | 24.5293
25 | 300 | 34 | 100 | 0.0036443 | 0.83889 | 51.0535 | 39.0756 | 5.5817
25 | 300 | 34 | 120 | 0.0036443 | 0.83889 | 55.9263 | 42.8052 | 6.1144
25 | 300 | 34 | 140 | 0.0036443 | 0.83889 | 60.4073 | 46.2349 | 6.6043
25 | 300 | 34 | 160 | 0.0036443 | 0.83889 | 64.5781 | 49.4272 | 7.0603
25 | 300 | 34 | 180 | 0.0036443 | 0.83889 | 68.4954 | 52.4254 | 7.4886
25 | 300 | 34 | 200 | 0.0036443 | 0.83889 | 72.2005 | 55.2613 | 7.8937
25 | 300 | 34 | 220 | 0.0036443 | 0.83889 | 75.7245 | 57.9585 | 8.279
25 | 300 | 34 | 240 | 0.0036443 | 0.83889 | 79.0917 | 60.5357 | 8.6471
25 | 300 | 34 | 260 | 0.0036443 | 0.83889 | 82.3212 | 63.0075 | 9.0002
25 | 300 | 34 | 280 | 0.0036443 | 0.83889 | 85.4288 | 65.386 | 9.34
25 | 300 | 34 | 300 | 0.0036443 | 0.83889 | 88.4272 | 67.6809 | 9.6678
25 | 300 | 34 | 320 | 0.0036443 | 0.83889 | 91.3272 | 69.9006 | 9.9848
25 | 300 | 34 | 340 | 0.0036443 | 0.83889 | 94.1379 | 72.0519 | 10.2921
25 | 300 | 34 | 360 | 0.0036443 | 0.83889 | 96.8671 | 74.1408 | 10.5905
25 | 300 | 34 | 380 | 0.0036443 | 0.83889 | 99.5215 | 76.1724 | 10.8807
25 | 300 | 34 | 400 | 0.0036443 | 0.83889 | 102.1069 | 78.1512 | 11.1634
25 | 300 | 34 | 420 | 0.0036443 | 0.83889 | 104.6285 | 80.0812 | 11.4391
25 | 300 | 34 | 440 | 0.0036443 | 0.83889 | 107.0906 | 81.9657 | 11.7083
25 | 300 | 34 | 460 | 0.0036443 | 0.83889 | 109.4975 | 83.8078 | 11.9714
25 | 300 | 34 | 480 | 0.0036443 | 0.83889 | 111.8525 | 85.6104 | 12.2289
25 | 300 | 34 | 500 | 0.0036443 | 0.83889 | 114.159 | 87.3757 | 12.481
25 | 300 | 34 | 520 | 0.0036443 | 0.83889 | 116.4198 | 89.1061 | 12.7282
25 | 300 | 34 | 540 | 0.0036443 | 0.83889 | 118.6375 | 90.8035 | 12.9707
25 | 300 | 34 | 560 | 0.0036443 | 0.83889 | 120.8145 | 92.4698 | 13.2087
25 | 300 | 34 | 580 | 0.0036443 | 0.83889 | 122.953 | 94.1065 | 13.4425
25 | 300 | 34 | 600 | 0.0036443 | 0.83889 | 125.0549 | 95.7153 | 13.6723
25 | 300 | 34 | 620 | 0.0036443 | 0.83889 | 127.1221 | 97.2975 | 13.8983
25 | 300 | 34 | 640 | 0.0036443 | 0.83889 | 129.1562 | 98.8543 | 14.1207
25 | 300 | 34 | 660 | 0.0036443 | 0.83889 | 131.1587 | 100.3871 | 14.3396
25 | 300 | 34 | 680 | 0.0036443 | 0.83889 | 133.1311 | 101.8967 | 14.5553
25 | 300 | 34 | 700 | 0.0036443 | 0.83889 | 135.0748 | 103.3843 | 14.7678
25 | 300 | 34 | 720 | 0.0036443 | 0.83889 | 136.9908 | 104.8509 | 14.9773
25 | 300 | 34 | 740 | 0.0036443 | 0.83889 | 138.8804 | 106.2972 | 15.1838
25 | 300 | 34 | 760 | 0.0036443 | 0.83889 | 140.7447 | 107.724 | 15.3877
25 | 300 | 34 | 780 | 0.0036443 | 0.83889 | 142.5845 | 109.1322 | 15.5888
25 | 300 | 34 | 800 | 0.0036443 | 0.83889 | 144.401 | 110.5225 | 15.7874
25 | 300 | 34 | 820 | 0.0036443 | 0.83889 | 146.1949 | 111.8955 | 15.9835
25 | 300 | 34 | 840 | 0.0036443 | 0.83889 | 147.967 | 113.2519 | 16.1773
25 | 300 | 34 | 860 | 0.0036443 | 0.83889 | 149.7181 | 114.5922 | 16.3687
25 | 300 | 34 | 880 | 0.0036443 | 0.83889 | 151.449 | 115.917 | 16.558
25 | 300 | 34 | 900 | 0.0036443 | 0.83889 | 153.1604 | 117.2268 | 16.7451
25 | 300 | 34 | 920 | 0.0036443 | 0.83889 | 154.8528 | 118.5222 | 16.9301
25 | 300 | 34 | 940 | 0.0036443 | 0.83889 | 156.5269 | 119.8036 | 17.1131
25 | 300 | 34 | 960 | 0.0036443 | 0.83889 | 158.1834 | 121.0713 | 17.2942
25 | 300 | 34 | 980 | 0.0036443 | 0.83889 | 159.8226 | 122.326 | 17.4735
25 | 300 | 34 | 1000 | 0.0036443 | 0.83889 | 161.4452 | 123.5679 | 17.6509
25 | 300 | 34 | 1020 | 0.0036443 | 0.83889 | 163.0517 | 124.7975 | 17.8265
25 | 300 | 34 | 1040 | 0.0036443 | 0.83889 | 164.6425 | 126.0151 | 18.0004
25 | 300 | 34 | 1060 | 0.0036443 | 0.83889 | 166.218 | 127.221 | 18.1727
25 | 300 | 34 | 1080 | 0.0036443 | 0.83889 | 167.7788 | 128.4156 | 18.3433
25 | 300 | 34 | 1100 | 0.0036443 | 0.83889 | 169.3252 | 129.5991 | 18.5124
25 | 300 | 34 | 1120 | 0.0036443 | 0.83889 | 170.8576 | 130.772 | 18.6799
25 | 300 | 34 | 1140 | 0.0036443 | 0.83889 | 172.3763 | 131.9344 | 18.846
25 | 300 | 34 | 1160 | 0.0036443 | 0.83889 | 173.8818 | 133.0867 | 19.0106
25 | 300 | 34 | 1180 | 0.0036443 | 0.83889 | 175.3744 | 134.2291 | 19.1737
25 | 300 | 34 | 1200 | 0.0036443 | 0.83889 | 176.8544 | 135.3619 | 19.3355
25 | 300 | 34 | 1220 | 0.0036443 | 0.83889 | 178.3221 | 136.4852 | 19.496
25 | 300 | 34 | 1240 | 0.0036443 | 0.83889 | 179.7778 | 137.5994 | 19.6552
25 | 300 | 34 | 1260 | 0.0036443 | 0.83889 | 181.2218 | 138.7047 | 19.813
25 | 300 | 34 | 1280 | 0.0036443 | 0.83889 | 182.6544 | 139.8012 | 19.9697
25 | 300 | 34 | 1300 | 0.0036443 | 0.83889 | 184.0759 | 140.8891 | 20.1251
25 | 300 | 34 | 1320 | 0.0036443 | 0.83889 | 185.4864 | 141.9687 | 20.2793
25 | 300 | 34 | 1340 | 0.0036443 | 0.83889 | 186.8863 | 143.0402 | 20.4323
25 | 300 | 34 | 1360 | 0.0036443 | 0.83889 | 188.2759 | 144.1037 | 20.5843
25 | 300 | 34 | 1380 | 0.0036443 | 0.83889 | 189.6552 | 145.1594 | 20.7351
25 | 300 | 34 | 1400 | 0.0036443 | 0.83889 | 191.0245 | 146.2075 | 20.8848
25 | 300 | 34 | 1420 | 0.0036443 | 0.83889 | 192.3842 | 147.2482 | 21.0334
25 | 300 | 34 | 1440 | 0.0036443 | 0.83889 | 193.7343 | 148.2815 | 21.181
25 | 300 | 34 | 1460 | 0.0036443 | 0.83889 | 195.075 | 149.3077 | 21.3276
25 | 300 | 34 | 1480 | 0.0036443 | 0.83889 | 196.4066 | 150.3269 | 21.4732
25 | 300 | 34 | 1500 | 0.0036443 | 0.83889 | 197.7292 | 151.3392 | 21.6178
25 | 300 | 34 | 1520 | 0.0036443 | 0.83889 | 199.043 | 152.3448 | 21.7614
25 | 300 | 34 | 1540 | 0.0036443 | 0.83889 | 200.3482 | 153.3438 | 21.9041
25 | 300 | 34 | 1560 | 0.0036443 | 0.83889 | 201.645 | 154.3363 | 22.0459
25 | 300 | 34 | 1580 | 0.0036443 | 0.83889 | 202.9335 | 155.3225 | 22.1868
25 | 300 | 34 | 1600 | 0.0036443 | 0.83889 | 204.2138 | 156.3024 | 22.3268
25 | 300 | 34 | 1620 | 0.0036443 | 0.83889 | 205.4862 | 157.2763 | 22.4659
25 | 300 | 34 | 1640 | 0.0036443 | 0.83889 | 206.7507 | 158.2442 | 22.6041
25 | 300 | 34 | 1660 | 0.0036443 | 0.83889 | 208.0076 | 159.2061 | 22.7415
25 | 300 | 34 | 1680 | 0.0036443 | 0.83889 | 209.2569 | 160.1623 | 22.8781
25 | 300 | 34 | 1700 | 0.0036443 | 0.83889 | 210.4988 | 161.1129 | 23.0139
25 | 300 | 34 | 1720 | 0.0036443 | 0.83889 | 211.7334 | 162.0578 | 23.1489
25 | 300 | 34 | 1740 | 0.0036443 | 0.83889 | 212.9609 | 162.9973 | 23.2831
25 | 300 | 34 | 1760 | 0.0036443 | 0.83889 | 214.1813 | 163.9314 | 23.4165
25 | 300 | 34 | 1780 | 0.0036443 | 0.83889 | 215.3948 | 164.8602 | 23.5492
25 | 300 | 34 | 1800 | 0.0036443 | 0.83889 | 216.6015 | 165.7838 | 23.6811
25 | 300 | 34 | 1820 | 0.0036443 | 0.83889 | 217.8015 | 166.7022 | 23.8123
25 | 300 | 34 | 1840 | 0.0036443 | 0.83889 | 218.9949 | 167.6157 | 23.9428
25 | 300 | 34 | 1860 | 0.0036443 | 0.83889 | 220.1819 | 168.5242 | 24.0726
25 | 300 | 34 | 1880 | 0.0036443 | 0.83889 | 221.3625 | 169.4278 | 24.2016
25 | 300 | 34 | 1900 | 0.0036443 | 0.83889 | 222.5369 | 170.3266 | 24.33
25 | 300 | 34 | 1920 | 0.0036443 | 0.83889 | 223.705 | 171.2207 | 24.4578
25 | 300 | 34 | 1940 | 0.0036443 | 0.83889 | 224.8672 | 172.1102 | 24.5848
25 | 300 | 34 | 1960 | 0.0036443 | 0.83889 | 226.0233 | 172.9951 | 24.7112
25 | 300 | 34 | 1980 | 0.0036443 | 0.83889 | 227.1735 | 173.8755 | 24.837
25 | 300 | 34 | 2000 | 0.0036443 | 0.83889 | 228.318 | 174.7514 | 24.9621
25 | 325 | 20 | 100 | 0.0035 | 0.86311 | 50.4666 | 27.9597 | 5.7406
25 | 325 | 20 | 120 | 0.0035 | 0.86311 | 55.2833 | 30.6283 | 6.2885
25 | 325 | 20 | 140 | 0.0035 | 0.86311 | 59.7128 | 33.0823 | 6.7923
25 | 325 | 20 | 160 | 0.0035 | 0.86311 | 63.8357 | 35.3665 | 7.2613
25 | 325 | 20 | 180 | 0.0035 | 0.86311 | 67.708 | 37.5118 | 7.7018
25 | 325 | 20 | 200 | 0.0035 | 0.86311 | 71.3705 | 39.5409 | 8.1184
25 | 325 | 20 | 220 | 0.0035 | 0.86311 | 74.854 | 41.4709 | 8.5146
25 | 325 | 20 | 240 | 0.0035 | 0.86311 | 78.1825 | 43.3149 | 8.8933
25 | 325 | 20 | 260 | 0.0035 | 0.86311 | 81.3749 | 45.0836 | 9.2564
25 | 325 | 20 | 280 | 0.0035 | 0.86311 | 84.4467 | 46.7855 | 9.6058
25 | 325 | 20 | 300 | 0.0035 | 0.86311 | 87.4106 | 48.4275 | 9.943
25 | 325 | 20 | 320 | 0.0035 | 0.86311 | 90.2773 | 50.0158 | 10.269
25 | 325 | 20 | 340 | 0.0035 | 0.86311 | 93.0557 | 51.5551 | 10.5851
25 | 325 | 20 | 360 | 0.0035 | 0.86311 | 95.7536 | 53.0497 | 10.892
25 | 325 | 20 | 380 | 0.0035 | 0.86311 | 98.3774 | 54.5034 | 11.1904
25 | 325 | 20 | 400 | 0.0035 | 0.86311 | 100.9331 | 55.9193 | 11.4811
25 | 325 | 20 | 420 | 0.0035 | 0.86311 | 103.4257 | 57.3002 | 11.7647
25 | 325 | 20 | 440 | 0.0035 | 0.86311 | 105.8596 | 58.6487 | 12.0415
25 | 325 | 20 | 460 | 0.0035 | 0.86311 | 108.2387 | 59.9668 | 12.3122
25 | 325 | 20 | 480 | 0.0035 | 0.86311 | 110.5667 | 61.2565 | 12.577
25 | 325 | 20 | 500 | 0.0035 | 0.86311 | 112.8467 | 62.5197 | 12.8363
25 | 325 | 20 | 520 | 0.0035 | 0.86311 | 115.0815 | 63.7578 | 13.0905
25 | 325 | 20 | 540 | 0.0035 | 0.86311 | 117.2737 | 64.9724 | 13.3399
25 | 325 | 20 | 560 | 0.0035 | 0.86311 | 119.4257 | 66.1646 | 13.5847
25 | 325 | 20 | 580 | 0.0035 | 0.86311 | 121.5396 | 67.3358 | 13.8251
25 | 325 | 20 | 600 | 0.0035 | 0.86311 | 123.6173 | 68.4869 | 14.0615
25 | 325 | 20 | 620 | 0.0035 | 0.86311 | 125.6607 | 69.619 | 14.2939
25 | 325 | 20 | 640 | 0.0035 | 0.86311 | 127.6714 | 70.733 | 14.5226
25 | 325 | 20 | 660 | 0.0035 | 0.86311 | 129.6509 | 71.8297 | 14.7478
25 | 325 | 20 | 680 | 0.0035 | 0.86311 | 131.6007 | 72.9099 | 14.9696
25 | 325 | 20 | 700 | 0.0035 | 0.86311 | 133.522 | 73.9743 | 15.1881
25 | 325 | 20 | 720 | 0.0035 | 0.86311 | 135.416 | 75.0236 | 15.4036
25 | 325 | 20 | 740 | 0.0035 | 0.86311 | 137.2839 | 76.0585 | 15.616
25 | 325 | 20 | 760 | 0.0035 | 0.86311 | 139.1267 | 77.0795 | 15.8257
25 | 325 | 20 | 780 | 0.0035 | 0.86311 | 140.9454 | 78.0871 | 16.0325
25 | 325 | 20 | 800 | 0.0035 | 0.86311 | 142.741 | 79.0819 | 16.2368
25 | 325 | 20 | 820 | 0.0035 | 0.86311 | 144.5142 | 80.0643 | 16.4385
25 | 325 | 20 | 840 | 0.0035 | 0.86311 | 146.266 | 81.0348 | 16.6378
25 | 325 | 20 | 860 | 0.0035 | 0.86311 | 147.997 | 81.9938 | 16.8347
25 | 325 | 20 | 880 | 0.0035 | 0.86311 | 149.708 | 82.9417 | 17.0293
25 | 325 | 20 | 900 | 0.0035 | 0.86311 | 151.3997 | 83.879 | 17.2217
25 | 325 | 20 | 920 | 0.0035 | 0.86311 | 153.0727 | 84.8058 | 17.412
25 | 325 | 20 | 940 | 0.0035 | 0.86311 | 154.7275 | 85.7227 | 17.6003
25 | 325 | 20 | 960 | 0.0035 | 0.86311 | 156.3649 | 86.6298 | 17.7865
25 | 325 | 20 | 980 | 0.0035 | 0.86311 | 157.9853 | 87.5276 | 17.9708
25 | 325 | 20 | 1000 | 0.0035 | 0.86311 | 159.5893 | 88.4162 | 18.1533
25 | 325 | 20 | 1020 | 0.0035 | 0.86311 | 161.1773 | 89.296 | 18.3339
25 | 325 | 20 | 1040 | 0.0035 | 0.86311 | 162.7498 | 90.1672 | 18.5128
25 | 325 | 20 | 1060 | 0.0035 | 0.86311 | 164.3072 | 91.03 | 18.6899
25 | 325 | 20 | 1080 | 0.0035 | 0.86311 | 165.85 | 91.8848 | 18.8654
25 | 325 | 20 | 1100 | 0.0035 | 0.86311 | 167.3786 | 92.7317 | 19.0393
25 | 325 | 20 | 1120 | 0.0035 | 0.86311 | 168.8934 | 93.5709 | 19.2116
25 | 325 | 20 | 1140 | 0.0035 | 0.86311 | 170.3947 | 94.4027 | 19.3824
25 | 325 | 20 | 1160 | 0.0035 | 0.86311 | 171.8829 | 95.2272 | 19.5517
25 | 325 | 20 | 1180 | 0.0035 | 0.86311 | 173.3583 | 96.0446 | 19.7195
25 | 325 | 20 | 1200 | 0.0035 | 0.86311 | 174.8213 | 96.8551 | 19.8859
25 | 325 | 20 | 1220 | 0.0035 | 0.86311 | 176.2721 | 97.6589 | 20.051
25 | 325 | 20 | 1240 | 0.0035 | 0.86311 | 177.7111 | 98.4561 | 20.2146
25 | 325 | 20 | 1260 | 0.0035 | 0.86311 | 179.1385 | 99.2469 | 20.377
25 | 325 | 20 | 1280 | 0.0035 | 0.86311 | 180.5547 | 100.0315 | 20.5381
25 | 325 | 20 | 1300 | 0.0035 | 0.86311 | 181.9598 | 100.81 | 20.6979
25 | 325 | 20 | 1320 | 0.0035 | 0.86311 | 183.3541 | 101.5825 | 20.8565
25 | 325 | 20 | 1340 | 0.0035 | 0.86311 | 184.7379 | 102.3492 | 21.0139
25 | 325 | 20 | 1360 | 0.0035 | 0.86311 | 186.1115 | 103.1101 | 21.1702
25 | 325 | 20 | 1380 | 0.0035 | 0.86311 | 187.475 | 103.8655 | 21.3253
25 | 325 | 20 | 1400 | 0.0035 | 0.86311 | 188.8286 | 104.6155 | 21.4793
25 | 325 | 20 | 1420 | 0.0035 | 0.86311 | 190.1726 | 105.3601 | 21.6321
25 | 325 | 20 | 1440 | 0.0035 | 0.86311 | 191.5071 | 106.0994 | 21.7839
25 | 325 | 20 | 1460 | 0.0035 | 0.86311 | 192.8325 | 106.8337 | 21.9347
25 | 325 | 20 | 1480 | 0.0035 | 0.86311 | 194.1487 | 107.5629 | 22.0844
25 | 325 | 20 | 1500 | 0.0035 | 0.86311 | 195.4561 | 108.2873 | 22.2331
25 | 325 | 20 | 1520 | 0.0035 | 0.86311 | 196.7549 | 109.0068 | 22.3809
25 | 325 | 20 | 1540 | 0.0035 | 0.86311 | 198.0451 | 109.7216 | 22.5276
25 | 325 | 20 | 1560 | 0.0035 | 0.86311 | 199.3269 | 110.4318 | 22.6734
25 | 325 | 20 | 1580 | 0.0035 | 0.86311 | 200.6006 | 111.1374 | 22.8183
25 | 325 | 20 | 1600 | 0.0035 | 0.86311 | 201.8662 | 111.8386 | 22.9623
25 | 325 | 20 | 1620 | 0.0035 | 0.86311 | 203.124 | 112.5354 | 23.1054
25 | 325 | 20 | 1640 | 0.0035 | 0.86311 | 204.374 | 113.228 | 23.2475
25 | 325 | 20 | 1660 | 0.0035 | 0.86311 | 205.6164 | 113.9163 | 23.3889
25 | 325 | 20 | 1680 | 0.0035 | 0.86311 | 206.8513 | 114.6005 | 23.5293
25 | 325 | 20 | 1700 | 0.0035 | 0.86311 | 208.079 | 115.2806 | 23.669
25 | 325 | 20 | 1720 | 0.0035 | 0.86311 | 209.2994 | 115.9568 | 23.8078
25 | 325 | 20 | 1740 | 0.0035 | 0.86311 | 210.5127 | 116.629 | 23.9458
25 | 325 | 20 | 1760 | 0.0035 | 0.86311 | 211.7191 | 117.2973 | 24.083
25 | 325 | 20 | 1780 | 0.0035 | 0.86311 | 212.9187 | 117.9619 | 24.2195
25 | 325 | 20 | 1800 | 0.0035 | 0.86311 | 214.1115 | 118.6228 | 24.3552
25 | 325 | 20 | 1820 | 0.0035 | 0.86311 | 215.2977 | 119.28 | 24.4901
25 | 325 | 20 | 1840 | 0.0035 | 0.86311 | 216.4774 | 119.9336 | 24.6243
25 | 325 | 20 | 1860 | 0.0035 | 0.86311 | 217.6508 | 120.5836 | 24.7578
25 | 325 | 20 | 1880 | 0.0035 | 0.86311 | 218.8178 | 121.2302 | 24.8905
25 | 325 | 20 | 1900 | 0.0035 | 0.86311 | 219.9786 | 121.8733 | 25.0226
25 | 325 | 20 | 1920 | 0.0035 | 0.86311 | 221.1334 | 122.5131 | 25.1539
25 | 325 | 20 | 1940 | 0.0035 | 0.86311 | 222.2821 | 123.1495 | 25.2846
25 | 325 | 20 | 1960 | 0.0035 | 0.86311 | 223.425 | 123.7827 | 25.4146
25 | 325 | 20 | 1980 | 0.0035 | 0.86311 | 224.562 | 124.4126 | 25.5439
25 | 325 | 20 | 2000 | 0.0035 | 0.86311 | 225.6933 | 125.0394 | 25.6726
25 | 325 | 27 | 100 | 0.0035 | 0.85835 | 50.1879 | 35.539 | 5.7089
25 | 325 | 27 | 120 | 0.0035 | 0.85835 | 54.9781 | 38.9311 | 6.2538
25 | 325 | 27 | 140 | 0.0035 | 0.85835 | 59.3832 | 42.0504 | 6.7548
25 | 325 | 27 | 160 | 0.0035 | 0.85835 | 63.4833 | 44.9537 | 7.2212
25 | 325 | 27 | 180 | 0.0035 | 0.85835 | 67.3342 | 47.6806 | 7.6593
25 | 325 | 27 | 200 | 0.0035 | 0.85835 | 70.9765 | 50.2598 | 8.0736
25 | 325 | 27 | 220 | 0.0035 | 0.85835 | 74.4407 | 52.7129 | 8.4676
25 | 325 | 27 | 240 | 0.0035 | 0.85835 | 77.7508 | 55.0568 | 8.8442
25 | 325 | 27 | 260 | 0.0035 | 0.85835 | 80.9256 | 57.305 | 9.2053
25 | 325 | 27 | 280 | 0.0035 | 0.85835 | 83.9805 | 59.4682 | 9.5528
25 | 325 | 27 | 300 | 0.0035 | 0.85835 | 86.9281 | 61.5554 | 9.8881
25 | 325 | 27 | 320 | 0.0035 | 0.85835 | 89.7789 | 63.5742 | 10.2124
25 | 325 | 27 | 340 | 0.0035 | 0.85835 | 92.542 | 65.5308 | 10.5267
25 | 325 | 27 | 360 | 0.0035 | 0.85835 | 95.2249 | 67.4306 | 10.8318
25 | 325 | 27 | 380 | 0.0035 | 0.85835 | 97.8343 | 69.2783 | 11.1287
25 | 325 | 27 | 400 | 0.0035 | 0.85835 | 100.3759 | 71.0781 | 11.4178
25 | 325 | 27 | 420 | 0.0035 | 0.85835 | 102.8547 | 72.8334 | 11.6997
25 | 325 | 27 | 440 | 0.0035 | 0.85835 | 105.2751 | 74.5473 | 11.975
25 | 325 | 27 | 460 | 0.0035 | 0.85835 | 107.6411 | 76.2228 | 12.2442
25 | 325 | 27 | 480 | 0.0035 | 0.85835 | 109.9563 | 77.8621 | 12.5075
25 | 325 | 27 | 500 | 0.0035 | 0.85835 | 112.2236 | 79.4677 | 12.7654
25 | 325 | 27 | 520 | 0.0035 | 0.85835 | 114.4461 | 81.0415 | 13.0182
25 | 325 | 27 | 540 | 0.0035 | 0.85835 | 116.6262 | 82.5853 | 13.2662
25 | 325 | 27 | 560 | 0.0035 | 0.85835 | 118.7663 | 84.1007 | 13.5097
25 | 325 | 27 | 580 | 0.0035 | 0.85835 | 120.8686 | 85.5893 | 13.7488
25 | 325 | 27 | 600 | 0.0035 | 0.85835 | 122.9348 | 87.0525 | 13.9838
25 | 325 | 27 | 620 | 0.0035 | 0.85835 | 124.967 | 88.4915 | 14.215
25 | 325 | 27 | 640 | 0.0035 | 0.85835 | 126.9666 | 89.9075 | 14.4424
25 | 325 | 27 | 660 | 0.0035 | 0.85835 | 128.9352 | 91.3015 | 14.6664
25 | 325 | 27 | 680 | 0.0035 | 0.85835 | 130.8741 | 92.6745 | 14.8869
25 | 325 | 27 | 700 | 0.0035 | 0.85835 | 132.7848 | 94.0275 | 15.1043
25 | 325 | 27 | 720 | 0.0035 | 0.85835 | 134.6684 | 95.3613 | 15.3185
25 | 325 | 27 | 740 | 0.0035 | 0.85835 | 136.526 | 96.6766 | 15.5298
25 | 325 | 27 | 760 | 0.0035 | 0.85835 | 138.3586 | 97.9744 | 15.7383
25 | 325 | 27 | 780 | 0.0035 | 0.85835 | 140.1673 | 99.2551 | 15.944
25 | 325 | 27 | 800 | 0.0035 | 0.85835 | 141.9529 | 100.5196 | 16.1471
25 | 325 | 27 | 820 | 0.0035 | 0.85835 | 143.7164 | 101.7683 | 16.3477
25 | 325 | 27 | 840 | 0.0035 | 0.85835 | 145.4585 | 103.0019 | 16.5459
25 | 325 | 27 | 860 | 0.0035 | 0.85835 | 147.1799 | 104.2209 | 16.7417
25 | 325 | 27 | 880 | 0.0035 | 0.85835 | 148.8815 | 105.4258 | 16.9353
25 | 325 | 27 | 900 | 0.0035 | 0.85835 | 150.5638 | 106.6171 | 17.1266
25 | 325 | 27 | 920 | 0.0035 | 0.85835 | 152.2276 | 107.7953 | 17.3159
25 | 325 | 27 | 940 | 0.0035 | 0.85835 | 153.8733 | 108.9606 | 17.5031
25 | 325 | 27 | 960 | 0.0035 | 0.85835 | 155.5016 | 110.1137 | 17.6883
25 | 325 | 27 | 980 | 0.0035 | 0.85835 | 157.1131 | 111.2548 | 17.8716
25 | 325 | 27 | 1000 | 0.0035 | 0.85835 | 158.7082 | 112.3843 | 18.0531
25 | 325 | 27 | 1020 | 0.0035 | 0.85835 | 160.2874 | 113.5026 | 18.2327
25 | 325 | 27 | 1040 | 0.0035 | 0.85835 | 161.8512 | 114.61 | 18.4106
25 | 325 | 27 | 1060 | 0.0035 | 0.85835 | 163.4001 | 115.7067 | 18.5868
25 | 325 | 27 | 1080 | 0.0035 | 0.85835 | 164.9344 | 116.7932 | 18.7613
25 | 325 | 27 | 1100 | 0.0035 | 0.85835 | 166.4546 | 117.8697 | 18.9342
25 | 325 | 27 | 1120 | 0.0035 | 0.85835 | 167.961 | 118.9364 | 19.1056
25 | 325 | 27 | 1140 | 0.0035 | 0.85835 | 169.454 | 119.9936 | 19.2754
25 | 325 | 27 | 1160 | 0.0035 | 0.85835 | 170.934 | 121.0416 | 19.4437
25 | 325 | 27 | 1180 | 0.0035 | 0.85835 | 172.4012 | 122.0806 | 19.6106
25 | 325 | 27 | 1200 | 0.0035 | 0.85835 | 173.8561 | 123.1109 | 19.7761
25 | 325 | 27 | 1220 | 0.0035 | 0.85835 | 175.2989 | 124.1325 | 19.9403
25 | 325 | 27 | 1240 | 0.0035 | 0.85835 | 176.73 | 125.1459 | 20.103
25 | 325 | 27 | 1260 | 0.0035 | 0.85835 | 178.1495 | 126.1511 | 20.2645
25 | 325 | 27 | 1280 | 0.0035 | 0.85835 | 179.5578 | 127.1483 | 20.4247
25 | 325 | 27 | 1300 | 0.0035 | 0.85835 | 180.9552 | 128.1378 | 20.5837
25 | 325 | 27 | 1320 | 0.0035 | 0.85835 | 182.3418 | 129.1198 | 20.7414
25 | 325 | 27 | 1340 | 0.0035 | 0.85835 | 183.718 | 130.0943 | 20.8979
25 | 325 | 27 | 1360 | 0.0035 | 0.85835 | 185.084 | 131.0615 | 21.0533
25 | 325 | 27 | 1380 | 0.0035 | 0.85835 | 186.4399 | 132.0217 | 21.2075
25 | 325 | 27 | 1400 | 0.0035 | 0.85835 | 187.7861 | 132.9749 | 21.3607
25 | 325 | 27 | 1420 | 0.0035 | 0.85835 | 189.1227 | 133.9214 | 21.5127
25 | 325 | 27 | 1440 | 0.0035 | 0.85835 | 190.4498 | 134.8612 | 21.6637
25 | 325 | 27 | 1460 | 0.0035 | 0.85835 | 191.7679 | 135.7945 | 21.8136
25 | 325 | 27 | 1480 | 0.0035 | 0.85835 | 193.0769 | 136.7214 | 21.9625
25 | 325 | 27 | 1500 | 0.0035 | 0.85835 | 194.3771 | 137.6421 | 22.1104
25 | 325 | 27 | 1520 | 0.0035 | 0.85835 | 195.6686 | 138.5567 | 22.2573
25 | 325 | 27 | 1540 | 0.0035 | 0.85835 | 196.9517 | 139.4653 | 22.4033
25 | 325 | 27 | 1560 | 0.0035 | 0.85835 | 198.2265 | 140.368 | 22.5483
25 | 325 | 27 | 1580 | 0.0035 | 0.85835 | 199.4931 | 141.2649 | 22.6923
25 | 325 | 27 | 1600 | 0.0035 | 0.85835 | 200.7518 | 142.1562 | 22.8355
25 | 325 | 27 | 1620 | 0.0035 | 0.85835 | 202.0026 | 143.0419 | 22.9778
25 | 325 | 27 | 1640 | 0.0035 | 0.85835 | 203.2457 | 143.9222 | 23.1192
25 | 325 | 27 | 1660 | 0.0035 | 0.85835 | 204.4812 | 144.7971 | 23.2597
25 | 325 | 27 | 1680 | 0.0035 | 0.85835 | 205.7093 | 145.6667 | 23.3994
25 | 325 | 27 | 1700 | 0.0035 | 0.85835 | 206.9302 | 146.5312 | 23.5383
25 | 325 | 27 | 1720 | 0.0035 | 0.85835 | 208.1439 | 147.3907 | 23.6764
25 | 325 | 27 | 1740 | 0.0035 | 0.85835 | 209.3505 | 148.2451 | 23.8136
25 | 325 | 27 | 1760 | 0.0035 | 0.85835 | 210.5502 | 149.0946 | 23.9501
25 | 325 | 27 | 1780 | 0.0035 | 0.85835 | 211.7432 | 149.9394 | 24.0858
25 | 325 | 27 | 1800 | 0.0035 | 0.85835 | 212.9294 | 150.7794 | 24.2207
25 | 325 | 27 | 1820 | 0.0035 | 0.85835 | 214.1091 | 151.6147 | 24.3549
25 | 325 | 27 | 1840 | 0.0035 | 0.85835 | 215.2823 | 152.4455 | 24.4884
25 | 325 | 27 | 1860 | 0.0035 | 0.85835 | 216.4491 | 153.2718 | 24.6211
25 | 325 | 27 | 1880 | 0.0035 | 0.85835 | 217.6097 | 154.0936 | 24.7531
25 | 325 | 27 | 1900 | 0.0035 | 0.85835 | 218.7642 | 154.9111 | 24.8844
25 | 325 | 27 | 1920 | 0.0035 | 0.85835 | 219.9125 | 155.7243 | 25.0151
25 | 325 | 27 | 1940 | 0.0035 | 0.85835 | 221.055 | 156.5332 | 25.145
25 | 325 | 27 | 1960 | 0.0035 | 0.85835 | 222.1915 | 157.338 | 25.2743
25 | 325 | 27 | 1980 | 0.0035 | 0.85835 | 223.3222 | 158.1388 | 25.4029
25 | 325 | 27 | 2000 | 0.0035 | 0.85835 | 224.4473 | 158.9354 | 25.5309
25 | 325 | 34 | 100 | 0.0036443 | 0.83889 | 49.0506 | 40.6712 | 5.8096
25 | 325 | 34 | 120 | 0.0036443 | 0.83889 | 53.7322 | 44.5531 | 6.3641
25 | 325 | 34 | 140 | 0.0036443 | 0.83889 | 58.0374 | 48.1228 | 6.874
25 | 325 | 34 | 160 | 0.0036443 | 0.83889 | 62.0446 | 51.4454 | 7.3486
25 | 325 | 34 | 180 | 0.0036443 | 0.83889 | 65.8083 | 54.5661 | 7.7944
25 | 325 | 34 | 200 | 0.0036443 | 0.83889 | 69.368 | 57.5177 | 8.216
25 | 325 | 34 | 220 | 0.0036443 | 0.83889 | 72.7538 | 60.3251 | 8.617
25 | 325 | 34 | 240 | 0.0036443 | 0.83889 | 75.9888 | 63.0075 | 9.0002
25 | 325 | 34 | 260 | 0.0036443 | 0.83889 | 79.0917 | 65.5803 | 9.3677
25 | 325 | 34 | 280 | 0.0036443 | 0.83889 | 82.0773 | 68.0559 | 9.7213
25 | 325 | 34 | 300 | 0.0036443 | 0.83889 | 84.9581 | 70.4446 | 10.0625
25 | 325 | 34 | 320 | 0.0036443 | 0.83889 | 87.7443 | 72.7548 | 10.3925
25 | 325 | 34 | 340 | 0.0036443 | 0.83889 | 90.4448 | 74.994 | 10.7124
25 | 325 | 34 | 360 | 0.0036443 | 0.83889 | 93.0669 | 77.1681 | 11.023
25 | 325 | 34 | 380 | 0.0036443 | 0.83889 | 95.6172 | 79.2827 | 11.325
25 | 325 | 34 | 400 | 0.0036443 | 0.83889 | 98.1012 | 81.3424 | 11.6192
25 | 325 | 34 | 420 | 0.0036443 | 0.83889 | 100.5238 | 83.3511 | 11.9062
25 | 325 | 34 | 440 | 0.0036443 | 0.83889 | 102.8894 | 85.3126 | 12.1863
25 | 325 | 34 | 460 | 0.0036443 | 0.83889 | 105.2018 | 87.23 | 12.4602
25 | 325 | 34 | 480 | 0.0036443 | 0.83889 | 107.4644 | 89.1061 | 12.7282
25 | 325 | 34 | 500 | 0.0036443 | 0.83889 | 109.6804 | 90.9435 | 12.9907
25 | 325 | 34 | 520 | 0.0036443 | 0.83889 | 111.8525 | 92.7446 | 13.2479
25 | 325 | 34 | 540 | 0.0036443 | 0.83889 | 113.9832 | 94.5113 | 13.5003
25 | 325 | 34 | 560 | 0.0036443 | 0.83889 | 116.0748 | 96.2456 | 13.748
25 | 325 | 34 | 580 | 0.0036443 | 0.83889 | 118.1294 | 97.9492 | 13.9914
25 | 325 | 34 | 600 | 0.0036443 | 0.83889 | 120.1489 | 99.6236 | 14.2306
25 | 325 | 34 | 620 | 0.0036443 | 0.83889 | 122.1349 | 101.2704 | 14.4658
25 | 325 | 34 | 640 | 0.0036443 | 0.83889 | 124.0892 | 102.8909 | 14.6973
25 | 325 | 34 | 660 | 0.0036443 | 0.83889 | 126.0132 | 104.4862 | 14.9252
25 | 325 | 34 | 680 | 0.0036443 | 0.83889 | 127.9083 | 106.0575 | 15.1496
25 | 325 | 34 | 700 | 0.0036443 | 0.83889 | 129.7756 | 107.6058 | 15.3708
25 | 325 | 34 | 720 | 0.0036443 | 0.83889 | 131.6165 | 109.1322 | 15.5888
25 | 325 | 34 | 740 | 0.0036443 | 0.83889 | 133.432 | 110.6376 | 15.8038
25 | 325 | 34 | 760 | 0.0036443 | 0.83889 | 135.2231 | 112.1227 | 16.016
25 | 325 | 34 | 780 | 0.0036443 | 0.83889 | 136.9908 | 113.5884 | 16.2254
25 | 325 | 34 | 800 | 0.0036443 | 0.83889 | 138.736 | 115.0355 | 16.4321
25 | 325 | 34 | 820 | 0.0036443 | 0.83889 | 140.4595 | 116.4645 | 16.6362
25 | 325 | 34 | 840 | 0.0036443 | 0.83889 | 142.1621 | 117.8763 | 16.8378
25 | 325 | 34 | 860 | 0.0036443 | 0.83889 | 143.8445 | 119.2713 | 17.0371
25 | 325 | 34 | 880 | 0.0036443 | 0.83889 | 145.5075 | 120.6502 | 17.2341
25 | 325 | 34 | 900 | 0.0036443 | 0.83889 | 147.1517 | 122.0136 | 17.4288
25 | 325 | 34 | 920 | 0.0036443 | 0.83889 | 148.7778 | 123.3618 | 17.6214
25 | 325 | 34 | 940 | 0.0036443 | 0.83889 | 150.3862 | 124.6955 | 17.8119
25 | 325 | 34 | 960 | 0.0036443 | 0.83889 | 151.9777 | 126.0151 | 18.0004
25 | 325 | 34 | 980 | 0.0036443 | 0.83889 | 153.5526 | 127.3209 | 18.187
25 | 325 | 34 | 1000 | 0.0036443 | 0.83889 | 155.1115 | 128.6136 | 18.3716
25 | 325 | 34 | 1020 | 0.0036443 | 0.83889 | 156.655 | 129.8933 | 18.5544
25 | 325 | 34 | 1040 | 0.0036443 | 0.83889 | 158.1834 | 131.1606 | 18.7354
25 | 325 | 34 | 1060 | 0.0036443 | 0.83889 | 159.6971 | 132.4158 | 18.9147
25 | 325 | 34 | 1080 | 0.0036443 | 0.83889 | 161.1966 | 133.6592 | 19.0923
25 | 325 | 34 | 1100 | 0.0036443 | 0.83889 | 162.6824 | 134.8911 | 19.2683
25 | 325 | 34 | 1120 | 0.0036443 | 0.83889 | 164.1546 | 136.1118 | 19.4427
25 | 325 | 34 | 1140 | 0.0036443 | 0.83889 | 165.6138 | 137.3217 | 19.6155
25 | 325 | 34 | 1160 | 0.0036443 | 0.83889 | 167.0602 | 138.5211 | 19.7868
25 | 325 | 34 | 1180 | 0.0036443 | 0.83889 | 168.4943 | 139.7101 | 19.9567
25 | 325 | 34 | 1200 | 0.0036443 | 0.83889 | 169.9162 | 140.8891 | 20.1251
25 | 325 | 34 | 1220 | 0.0036443 | 0.83889 | 171.3263 | 142.0583 | 20.2921
25 | 325 | 34 | 1240 | 0.0036443 | 0.83889 | 172.7249 | 143.218 | 20.4577
25 | 325 | 34 | 1260 | 0.0036443 | 0.83889 | 174.1123 | 144.3684 | 20.6221
25 | 325 | 34 | 1280 | 0.0036443 | 0.83889 | 175.4887 | 145.5097 | 20.7851
25 | 325 | 34 | 1300 | 0.0036443 | 0.83889 | 176.8544 | 146.642 | 20.9468
25 | 325 | 34 | 1320 | 0.0036443 | 0.83889 | 178.2096 | 147.7658 | 21.1074
25 | 325 | 34 | 1340 | 0.0036443 | 0.83889 | 179.5546 | 148.881 | 21.2667
25 | 325 | 34 | 1360 | 0.0036443 | 0.83889 | 180.8896 | 149.9879 | 21.4248
25 | 325 | 34 | 1380 | 0.0036443 | 0.83889 | 182.2148 | 151.0867 | 21.5817
25 | 325 | 34 | 1400 | 0.0036443 | 0.83889 | 183.5304 | 152.1776 | 21.7376
25 | 325 | 34 | 1420 | 0.0036443 | 0.83889 | 184.8367 | 153.2608 | 21.8923
25 | 325 | 34 | 1440 | 0.0036443 | 0.83889 | 186.1338 | 154.3363 | 22.0459
25 | 325 | 34 | 1460 | 0.0036443 | 0.83889 | 187.422 | 155.4044 | 22.1985
25 | 325 | 34 | 1480 | 0.0036443 | 0.83889 | 188.7013 | 156.4652 | 22.35
25 | 325 | 34 | 1500 | 0.0036443 | 0.83889 | 189.9721 | 157.5188 | 22.5005
25 | 325 | 34 | 1520 | 0.0036443 | 0.83889 | 191.2344 | 158.5655 | 22.65
25 | 325 | 34 | 1540 | 0.0036443 | 0.83889 | 192.4884 | 159.6053 | 22.7986
25 | 325 | 34 | 1560 | 0.0036443 | 0.83889 | 193.7343 | 160.6383 | 22.9461
25 | 325 | 34 | 1580 | 0.0036443 | 0.83889 | 194.9722 | 161.6648 | 23.0927
25 | 325 | 34 | 1600 | 0.0036443 | 0.83889 | 196.2023 | 162.6847 | 23.2384
25 | 325 | 34 | 1620 | 0.0036443 | 0.83889 | 197.4248 | 163.6984 | 23.3832
25 | 325 | 34 | 1640 | 0.0036443 | 0.83889 | 198.6397 | 164.7057 | 23.5271
25 | 325 | 34 | 1660 | 0.0036443 | 0.83889 | 199.8472 | 165.707 | 23.6701
25 | 325 | 34 | 1680 | 0.0036443 | 0.83889 | 201.0475 | 166.7022 | 23.8123
25 | 325 | 34 | 1700 | 0.0036443 | 0.83889 | 202.2407 | 167.6916 | 23.9536
25 | 325 | 34 | 1720 | 0.0036443 | 0.83889 | 203.4269 | 168.6751 | 24.0941
25 | 325 | 34 | 1740 | 0.0036443 | 0.83889 | 204.6062 | 169.653 | 24.2338
25 | 325 | 34 | 1760 | 0.0036443 | 0.83889 | 205.7787 | 170.6252 | 24.3727
25 | 325 | 34 | 1780 | 0.0036443 | 0.83889 | 206.9446 | 171.5919 | 24.5108
25 | 325 | 34 | 1800 | 0.0036443 | 0.83889 | 208.104 | 172.5532 | 24.6481
25 | 325 | 34 | 1820 | 0.0036443 | 0.83889 | 209.2569 | 173.5092 | 24.7846
25 | 325 | 34 | 1840 | 0.0036443 | 0.83889 | 210.4035 | 174.4599 | 24.9204
25 | 325 | 34 | 1860 | 0.0036443 | 0.83889 | 211.5439 | 175.4055 | 25.0555
25 | 325 | 34 | 1880 | 0.0036443 | 0.83889 | 212.6782 | 176.3461 | 25.1899
25 | 325 | 34 | 1900 | 0.0036443 | 0.83889 | 213.8065 | 177.2816 | 25.3235
25 | 325 | 34 | 1920 | 0.0036443 | 0.83889 | 214.9289 | 178.2122 | 25.4564
25 | 325 | 34 | 1940 | 0.0036443 | 0.83889 | 216.0454 | 179.138 | 25.5887
25 | 325 | 34 | 1960 | 0.0036443 | 0.83889 | 217.1562 | 180.059 | 25.7202
25 | 325 | 34 | 1980 | 0.0036443 | 0.83889 | 218.2613 | 180.9753 | 25.8511
25 | 325 | 34 | 2000 | 0.0036443 | 0.83889 | 219.3608 | 181.8871 | 25.9814
25 | 350 | 20 | 100 | 0.0035 | 0.86311 | 48.6308 | 29.0151 | 5.9573
25 | 350 | 20 | 120 | 0.0035 | 0.86311 | 53.2724 | 31.7845 | 6.5259
25 | 350 | 20 | 140 | 0.0035 | 0.86311 | 57.5407 | 34.3311 | 7.0487
25 | 350 | 20 | 160 | 0.0035 | 0.86311 | 61.5136 | 36.7015 | 7.5354
25 | 350 | 20 | 180 | 0.0035 | 0.86311 | 65.2451 | 38.9279 | 7.9925
25 | 350 | 20 | 200 | 0.0035 | 0.86311 | 68.7743 | 41.0336 | 8.4249
25 | 350 | 20 | 220 | 0.0035 | 0.86311 | 72.1311 | 43.0364 | 8.8361
25 | 350 | 20 | 240 | 0.0035 | 0.86311 | 75.3385 | 44.95 | 9.229
25 | 350 | 20 | 260 | 0.0035 | 0.86311 | 78.4148 | 46.7855 | 9.6058
25 | 350 | 20 | 280 | 0.0035 | 0.86311 | 81.3749 | 48.5516 | 9.9684
25 | 350 | 20 | 300 | 0.0035 | 0.86311 | 84.231 | 50.2556 | 10.3183
25 | 350 | 20 | 320 | 0.0035 | 0.86311 | 86.9934 | 51.9038 | 10.6567
25 | 350 | 20 | 340 | 0.0035 | 0.86311 | 89.6708 | 53.5012 | 10.9847
25 | 350 | 20 | 360 | 0.0035 | 0.86311 | 92.2704 | 55.0523 | 11.3031
25 | 350 | 20 | 380 | 0.0035 | 0.86311 | 94.7989 | 56.5609 | 11.6129
25 | 350 | 20 | 400 | 0.0035 | 0.86311 | 97.2616 | 58.0302 | 11.9145
25 | 350 | 20 | 420 | 0.0035 | 0.86311 | 99.6635 | 59.4633 | 12.2088
25 | 350 | 20 | 440 | 0.0035 | 0.86311 | 102.0088 | 60.8626 | 12.4961
25 | 350 | 20 | 460 | 0.0035 | 0.86311 | 104.3014 | 62.2305 | 12.7769
25 | 350 | 20 | 480 | 0.0035 | 0.86311 | 106.5447 | 63.5689 | 13.0517
25 | 350 | 20 | 500 | 0.0035 | 0.86311 | 108.7418 | 64.8798 | 13.3209
25 | 350 | 20 | 520 | 0.0035 | 0.86311 | 110.8953 | 66.1646 | 13.5847
25 | 350 | 20 | 540 | 0.0035 | 0.86311 | 113.0078 | 67.425 | 13.8434
25 | 350 | 20 | 560 | 0.0035 | 0.86311 | 115.0815 | 68.6623 | 14.0975
25 | 350 | 20 | 580 | 0.0035 | 0.86311 | 117.1185 | 69.8776 | 14.347
25 | 350 | 20 | 600 | 0.0035 | 0.86311 | 119.1206 | 71.0722 | 14.5923
25 | 350 | 20 | 620 | 0.0035 | 0.86311 | 121.0897 | 72.247 | 14.8335
25 | 350 | 20 | 640 | 0.0035 | 0.86311 | 123.0273 | 73.4031 | 15.0708
25 | 350 | 20 | 660 | 0.0035 | 0.86311 | 124.9348 | 74.5412 | 15.3045
25 | 350 | 20 | 680 | 0.0035 | 0.86311 | 126.8136 | 75.6621 | 15.5347
25 | 350 | 20 | 700 | 0.0035 | 0.86311 | 128.665 | 76.7668 | 15.7615
25 | 350 | 20 | 720 | 0.0035 | 0.86311 | 130.4901 | 77.8557 | 15.985
25 | 350 | 20 | 740 | 0.0035 | 0.86311 | 132.2901 | 78.9296 | 16.2055
25 | 350 | 20 | 760 | 0.0035 | 0.86311 | 134.0658 | 79.9891 | 16.4231
25 | 350 | 20 | 780 | 0.0035 | 0.86311 | 135.8184 | 81.0348 | 16.6378
25 | 350 | 20 | 800 | 0.0035 | 0.86311 | 137.5487 | 82.0671 | 16.8497
25 | 350 | 20 | 820 | 0.0035 | 0.86311 | 139.2574 | 83.0866 | 17.059
25 | 350 | 20 | 840 | 0.0035 | 0.86311 | 140.9454 | 84.0938 | 17.2658
25 | 350 | 20 | 860 | 0.0035 | 0.86311 | 142.6135 | 85.089 | 17.4702
25 | 350 | 20 | 880 | 0.0035 | 0.86311 | 144.2622 | 86.0727 | 17.6721
25 | 350 | 20 | 900 | 0.0035 | 0.86311 | 145.8924 | 87.0453 | 17.8718
25 | 350 | 20 | 920 | 0.0035 | 0.86311 | 147.5045 | 88.0072 | 18.0693
25 | 350 | 20 | 940 | 0.0035 | 0.86311 | 149.0992 | 88.9586 | 18.2647
25 | 350 | 20 | 960 | 0.0035 | 0.86311 | 150.677 | 89.9 | 18.4579
25 | 350 | 20 | 980 | 0.0035 | 0.86311 | 152.2385 | 90.8317 | 18.6492
25 | 350 | 20 | 1000 | 0.0035 | 0.86311 | 153.7841 | 91.7538 | 18.8385
25 | 350 | 20 | 1020 | 0.0035 | 0.86311 | 155.3143 | 92.6668 | 19.026
25 | 350 | 20 | 1040 | 0.0035 | 0.86311 | 156.8296 | 93.5709 | 19.2116
25 | 350 | 20 | 1060 | 0.0035 | 0.86311 | 158.3304 | 94.4663 | 19.3955
25 | 350 | 20 | 1080 | 0.0035 | 0.86311 | 159.8171 | 95.3534 | 19.5776
25 | 350 | 20 | 1100 | 0.0035 | 0.86311 | 161.2901 | 96.2322 | 19.758
25 | 350 | 20 | 1120 | 0.0035 | 0.86311 | 162.7498 | 97.1031 | 19.9368
25 | 350 | 20 | 1140 | 0.0035 | 0.86311 | 164.1965 | 97.9663 | 20.1141
25 | 350 | 20 | 1160 | 0.0035 | 0.86311 | 165.6305 | 98.8219 | 20.2897
25 | 350 | 20 | 1180 | 0.0035 | 0.86311 | 167.0523 | 99.6702 | 20.4639
25 | 350 | 20 | 1200 | 0.0035 | 0.86311 | 168.462 | 100.5113 | 20.6366
25 | 350 | 20 | 1220 | 0.0035 | 0.86311 | 169.8601 | 101.3454 | 20.8079
25 | 350 | 20 | 1240 | 0.0035 | 0.86311 | 171.2467 | 102.1727 | 20.9777
25 | 350 | 20 | 1260 | 0.0035 | 0.86311 | 172.6222 | 102.9934 | 21.1462
25 | 350 | 20 | 1280 | 0.0035 | 0.86311 | 173.9868 | 103.8076 | 21.3134
25 | 350 | 20 | 1300 | 0.0035 | 0.86311 | 175.3408 | 104.6155 | 21.4793
25 | 350 | 20 | 1320 | 0.0035 | 0.86311 | 176.6845 | 105.4171 | 21.6438
25 | 350 | 20 | 1340 | 0.0035 | 0.86311 | 178.0179 | 106.2127 | 21.8072
25 | 350 | 20 | 1360 | 0.0035 | 0.86311 | 179.3415 | 107.0024 | 21.9693
25 | 350 | 20 | 1380 | 0.0035 | 0.86311 | 180.6554 | 107.7863 | 22.1303
25 | 350 | 20 | 1400 | 0.0035 | 0.86311 | 181.9598 | 108.5646 | 22.2901
25 | 350 | 20 | 1420 | 0.0035 | 0.86311 | 183.2549 | 109.3373 | 22.4487
25 | 350 | 20 | 1440 | 0.0035 | 0.86311 | 184.5409 | 110.1046 | 22.6063
25 | 350 | 20 | 1460 | 0.0035 | 0.86311 | 185.818 | 110.8666 | 22.7627
25 | 350 | 20 | 1480 | 0.0035 | 0.86311 | 187.0864 | 111.6233 | 22.9181
25 | 350 | 20 | 1500 | 0.0035 | 0.86311 | 188.3463 | 112.375 | 23.0724
25 | 350 | 20 | 1520 | 0.0035 | 0.86311 | 189.5977 | 113.1217 | 23.2257
25 | 350 | 20 | 1540 | 0.0035 | 0.86311 | 190.841 | 113.8635 | 23.378
25 | 350 | 20 | 1560 | 0.0035 | 0.86311 | 192.0762 | 114.6005 | 23.5293
25 | 350 | 20 | 1580 | 0.0035 | 0.86311 | 193.3036 | 115.3328 | 23.6797
25 | 350 | 20 | 1600 | 0.0035 | 0.86311 | 194.5232 | 116.0604 | 23.8291
25 | 350 | 20 | 1620 | 0.0035 | 0.86311 | 195.7352 | 116.7836 | 23.9776
25 | 350 | 20 | 1640 | 0.0035 | 0.86311 | 196.9397 | 117.5022 | 24.1251
25 | 350 | 20 | 1660 | 0.0035 | 0.86311 | 198.1369 | 118.2165 | 24.2718
25 | 350 | 20 | 1680 | 0.0035 | 0.86311 | 199.3269 | 118.9266 | 24.4176
25 | 350 | 20 | 1700 | 0.0035 | 0.86311 | 200.5099 | 119.6324 | 24.5625
25 | 350 | 20 | 1720 | 0.0035 | 0.86311 | 201.6859 | 120.334 | 24.7065
25 | 350 | 20 | 1740 | 0.0035 | 0.86311 | 202.8551 | 121.0316 | 24.8498
25 | 350 | 20 | 1760 | 0.0035 | 0.86311 | 204.0176 | 121.7252 | 24.9922
25 | 350 | 20 | 1780 | 0.0035 | 0.86311 | 205.1735 | 122.4149 | 25.1338
25 | 350 | 20 | 1800 | 0.0035 | 0.86311 | 206.323 | 123.1007 | 25.2746
25 | 350 | 20 | 1820 | 0.0035 | 0.86311 | 207.4661 | 123.7827 | 25.4146
25 | 350 | 20 | 1840 | 0.0035 | 0.86311 | 208.6029 | 124.4609 | 25.5539
25 | 350 | 20 | 1860 | 0.0035 | 0.86311 | 209.7335 | 125.1355 | 25.6924
25 | 350 | 20 | 1880 | 0.0035 | 0.86311 | 210.8581 | 125.8065 | 25.8301
25 | 350 | 20 | 1900 | 0.0035 | 0.86311 | 211.9767 | 126.4739 | 25.9671
25 | 350 | 20 | 1920 | 0.0035 | 0.86311 | 213.0895 | 127.1378 | 26.1035
25 | 350 | 20 | 1940 | 0.0035 | 0.86311 | 214.1964 | 127.7983 | 26.2391
25 | 350 | 20 | 1960 | 0.0035 | 0.86311 | 215.2977 | 128.4554 | 26.374
25 | 350 | 20 | 1980 | 0.0035 | 0.86311 | 216.3934 | 129.1091 | 26.5082
25 | 350 | 20 | 2000 | 0.0035 | 0.86311 | 217.4835 | 129.7595 | 26.6417
25 | 350 | 27 | 100 | 0.0035 | 0.85835 | 48.3623 | 36.8806 | 5.9244
25 | 350 | 27 | 120 | 0.0035 | 0.85835 | 52.9783 | 40.4007 | 6.4898
25 | 350 | 27 | 140 | 0.0035 | 0.85835 | 57.2231 | 43.6377 | 7.0098
25 | 350 | 27 | 160 | 0.0035 | 0.85835 | 61.174 | 46.6507 | 7.4938
25 | 350 | 27 | 180 | 0.0035 | 0.85835 | 64.8848 | 49.4805 | 7.9484
25 | 350 | 27 | 200 | 0.0035 | 0.85835 | 68.3946 | 52.1571 | 8.3783
25 | 350 | 27 | 220 | 0.0035 | 0.85835 | 71.7329 | 54.7028 | 8.7873
25 | 350 | 27 | 240 | 0.0035 | 0.85835 | 74.9226 | 57.1352 | 9.178
25 | 350 | 27 | 260 | 0.0035 | 0.85835 | 77.9819 | 59.4682 | 9.5528
25 | 350 | 27 | 280 | 0.0035 | 0.85835 | 80.9256 | 61.7131 | 9.9134
25 | 350 | 27 | 300 | 0.0035 | 0.85835 | 83.766 | 63.8791 | 10.2613
25 | 350 | 27 | 320 | 0.0035 | 0.85835 | 86.5131 | 65.974 | 10.5979
25 | 350 | 27 | 340 | 0.0035 | 0.85835 | 89.1757 | 68.0045 | 10.924
25 | 350 | 27 | 360 | 0.0035 | 0.85835 | 91.761 | 69.976 | 11.2407
25 | 350 | 27 | 380 | 0.0035 | 0.85835 | 94.2755 | 71.8935 | 11.5487
25 | 350 | 27 | 400 | 0.0035 | 0.85835 | 96.7246 | 73.7612 | 11.8488
25 | 350 | 27 | 420 | 0.0035 | 0.85835 | 99.1132 | 75.5828 | 12.1414
25 | 350 | 27 | 440 | 0.0035 | 0.85835 | 101.4456 | 77.3614 | 12.4271
25 | 350 | 27 | 460 | 0.0035 | 0.85835 | 103.7256 | 79.1001 | 12.7064
25 | 350 | 27 | 480 | 0.0035 | 0.85835 | 105.9565 | 80.8014 | 12.9797
25 | 350 | 27 | 500 | 0.0035 | 0.85835 | 108.1414 | 82.4675 | 13.2473
25 | 350 | 27 | 520 | 0.0035 | 0.85835 | 110.283 | 84.1007 | 13.5097
25 | 350 | 27 | 540 | 0.0035 | 0.85835 | 112.3839 | 85.7028 | 13.767
25 | 350 | 27 | 560 | 0.0035 | 0.85835 | 114.4461 | 87.2754 | 14.0196
25 | 350 | 27 | 580 | 0.0035 | 0.85835 | 116.4719 | 88.8203 | 14.2678
25 | 350 | 27 | 600 | 0.0035 | 0.85835 | 118.463 | 90.3387 | 14.5117
25 | 350 | 27 | 620 | 0.0035 | 0.85835 | 120.4212 | 91.832 | 14.7516
25 | 350 | 27 | 640 | 0.0035 | 0.85835 | 122.348 | 93.3014 | 14.9876
25 | 350 | 27 | 660 | 0.0035 | 0.85835 | 124.245 | 94.748 | 15.22
25 | 350 | 27 | 680 | 0.0035 | 0.85835 | 126.1135 | 96.1729 | 15.4489
25 | 350 | 27 | 700 | 0.0035 | 0.85835 | 127.9546 | 97.5769 | 15.6744
25 | 350 | 27 | 720 | 0.0035 | 0.85835 | 129.7697 | 98.9611 | 15.8968
25 | 350 | 27 | 740 | 0.0035 | 0.85835 | 131.5597 | 100.3261 | 16.1161
25 | 350 | 27 | 760 | 0.0035 | 0.85835 | 133.3257 | 101.6728 | 16.3324
25 | 350 | 27 | 780 | 0.0035 | 0.85835 | 135.0686 | 103.0019 | 16.5459
25 | 350 | 27 | 800 | 0.0035 | 0.85835 | 136.7893 | 104.3141 | 16.7567
25 | 350 | 27 | 820 | 0.0035 | 0.85835 | 138.4886 | 105.61 | 16.9649
25 | 350 | 27 | 840 | 0.0035 | 0.85835 | 140.1673 | 106.8902 | 17.1705
25 | 350 | 27 | 860 | 0.0035 | 0.85835 | 141.8261 | 108.1552 | 17.3737
25 | 350 | 27 | 880 | 0.0035 | 0.85835 | 143.4658 | 109.4056 | 17.5746
25 | 350 | 27 | 900 | 0.0035 | 0.85835 | 145.0869 | 110.6418 | 17.7731
25 | 350 | 27 | 920 | 0.0035 | 0.85835 | 146.6902 | 111.8644 | 17.9695
25 | 350 | 27 | 940 | 0.0035 | 0.85835 | 148.276 | 113.0738 | 18.1638
25 | 350 | 27 | 960 | 0.0035 | 0.85835 | 149.8451 | 114.2704 | 18.356
25 | 350 | 27 | 980 | 0.0035 | 0.85835 | 151.398 | 115.4546 | 18.5463
25 | 350 | 27 | 1000 | 0.0035 | 0.85835 | 152.9351 | 116.6267 | 18.7345
25 | 350 | 27 | 1020 | 0.0035 | 0.85835 | 154.4568 | 117.7872 | 18.921
25 | 350 | 27 | 1040 | 0.0035 | 0.85835 | 155.9638 | 118.9364 | 19.1056
25 | 350 | 27 | 1060 | 0.0035 | 0.85835 | 157.4563 | 120.0746 | 19.2884
25 | 350 | 27 | 1080 | 0.0035 | 0.85835 | 158.9348 | 121.202 | 19.4695
25 | 350 | 27 | 1100 | 0.0035 | 0.85835 | 160.3996 | 122.3191 | 19.649
25 | 350 | 27 | 1120 | 0.0035 | 0.85835 | 161.8512 | 123.4261 | 19.8268
25 | 350 | 27 | 1140 | 0.0035 | 0.85835 | 163.29 | 124.5233 | 20.003
25 | 350 | 27 | 1160 | 0.0035 | 0.85835 | 164.7161 | 125.6108 | 20.1777
25 | 350 | 27 | 1180 | 0.0035 | 0.85835 | 166.13 | 126.689 | 20.3509
25 | 350 | 27 | 1200 | 0.0035 | 0.85835 | 167.532 | 127.7582 | 20.5227
25 | 350 | 27 | 1220 | 0.0035 | 0.85835 | 168.9223 | 128.8184 | 20.693
25 | 350 | 27 | 1240 | 0.0035 | 0.85835 | 170.3013 | 129.87 | 20.8619
25 | 350 | 27 | 1260 | 0.0035 | 0.85835 | 171.6692 | 130.9132 | 21.0295
25 | 350 | 27 | 1280 | 0.0035 | 0.85835 | 173.0263 | 131.9481 | 21.1957
25 | 350 | 27 | 1300 | 0.0035 | 0.85835 | 174.3728 | 132.9749 | 21.3607
25 | 350 | 27 | 1320 | 0.0035 | 0.85835 | 175.709 | 133.9939 | 21.5244
25 | 350 | 27 | 1340 | 0.0035 | 0.85835 | 177.0351 | 135.0052 | 21.6868
25 | 350 | 27 | 1360 | 0.0035 | 0.85835 | 178.3514 | 136.009 | 21.848
25 | 350 | 27 | 1380 | 0.0035 | 0.85835 | 179.658 | 137.0054 | 22.0081
25 | 350 | 27 | 1400 | 0.0035 | 0.85835 | 180.9552 | 137.9946 | 22.167
25 | 350 | 27 | 1420 | 0.0035 | 0.85835 | 182.2432 | 138.9768 | 22.3248
25 | 350 | 27 | 1440 | 0.0035 | 0.85835 | 183.5221 | 139.9521 | 22.4815
25 | 350 | 27 | 1460 | 0.0035 | 0.85835 | 184.7921 | 140.9206 | 22.637
25 | 350 | 27 | 1480 | 0.0035 | 0.85835 | 186.0535 | 141.8825 | 22.7916
25 | 350 | 27 | 1500 | 0.0035 | 0.85835 | 187.3064 | 142.838 | 22.945
25 | 350 | 27 | 1520 | 0.0035 | 0.85835 | 188.551 | 143.7871 | 23.0975
25 | 350 | 27 | 1540 | 0.0035 | 0.85835 | 189.7874 | 144.73 | 23.249
25 | 350 | 27 | 1560 | 0.0035 | 0.85835 | 191.0158 | 145.6667 | 23.3994
25 | 350 | 27 | 1580 | 0.0035 | 0.85835 | 192.2364 | 146.5975 | 23.549
25 | 350 | 27 | 1600 | 0.0035 | 0.85835 | 193.4492 | 147.5224 | 23.6975
25 | 350 | 27 | 1620 | 0.0035 | 0.85835 | 194.6545 | 148.4416 | 23.8452
25 | 350 | 27 | 1640 | 0.0035 | 0.85835 | 195.8524 | 149.3551 | 23.9919
25 | 350 | 27 | 1660 | 0.0035 | 0.85835 | 197.043 | 150.263 | 24.1378
25 | 350 | 27 | 1680 | 0.0035 | 0.85835 | 198.2265 | 151.1655 | 24.2827
25 | 350 | 27 | 1700 | 0.0035 | 0.85835 | 199.4029 | 152.0626 | 24.4269
25 | 350 | 27 | 1720 | 0.0035 | 0.85835 | 200.5724 | 152.9545 | 24.5701
25 | 350 | 27 | 1740 | 0.0035 | 0.85835 | 201.7352 | 153.8412 | 24.7126
25 | 350 | 27 | 1760 | 0.0035 | 0.85835 | 202.8913 | 154.7228 | 24.8542
25 | 350 | 27 | 1780 | 0.0035 | 0.85835 | 204.0408 | 155.5995 | 24.995
25 | 350 | 27 | 1800 | 0.0035 | 0.85835 | 205.1839 | 156.4712 | 25.135
25 | 350 | 27 | 1820 | 0.0035 | 0.85835 | 206.3207 | 157.338 | 25.2743
25 | 350 | 27 | 1840 | 0.0035 | 0.85835 | 207.4512 | 158.2002 | 25.4128
25 | 350 | 27 | 1860 | 0.0035 | 0.85835 | 208.5756 | 159.0576 | 25.5505
25 | 350 | 27 | 1880 | 0.0035 | 0.85835 | 209.694 | 159.9105 | 25.6875
25 | 350 | 27 | 1900 | 0.0035 | 0.85835 | 210.8064 | 160.7588 | 25.8238
25 | 350 | 27 | 1920 | 0.0035 | 0.85835 | 211.913 | 161.6027 | 25.9593
25 | 350 | 27 | 1940 | 0.0035 | 0.85835 | 213.0139 | 162.4422 | 26.0942
25 | 350 | 27 | 1960 | 0.0035 | 0.85835 | 214.1091 | 163.2774 | 26.2284
25 | 350 | 27 | 1980 | 0.0035 | 0.85835 | 215.1987 | 164.1083 | 26.3618
25 | 350 | 27 | 2000 | 0.0035 | 0.85835 | 216.2828 | 164.9351 | 26.4946
25 | 350 | 34 | 100 | 0.0036443 | 0.83889 | 47.2663 | 42.2065 | 6.0289
25 | 350 | 34 | 120 | 0.0036443 | 0.83889 | 51.7777 | 46.2349 | 6.6043
25 | 350 | 34 | 140 | 0.0036443 | 0.83889 | 55.9263 | 49.9394 | 7.1335
25 | 350 | 34 | 160 | 0.0036443 | 0.83889 | 59.7877 | 53.3874 | 7.626
25 | 350 | 34 | 180 | 0.0036443 | 0.83889 | 63.4144 | 56.6259 | 8.0886
25 | 350 | 34 | 200 | 0.0036443 | 0.83889 | 66.8447 | 59.689 | 8.5262
25 | 350 | 34 | 220 | 0.0036443 | 0.83889 | 70.1073 | 62.6023 | 8.9423
25 | 350 | 34 | 240 | 0.0036443 | 0.83889 | 73.2247 | 65.386 | 9.34
25 | 350 | 34 | 260 | 0.0036443 | 0.83889 | 76.2146 | 68.0559 | 9.7213
25 | 350 | 34 | 280 | 0.0036443 | 0.83889 | 79.0917 | 70.625 | 10.0883
25 | 350 | 34 | 300 | 0.0036443 | 0.83889 | 81.8677 | 73.1038 | 10.4424
25 | 350 | 34 | 320 | 0.0036443 | 0.83889 | 84.5526 | 75.5013 | 10.7849
25 | 350 | 34 | 340 | 0.0036443 | 0.83889 | 87.1548 | 77.8249 | 11.1168
25 | 350 | 34 | 360 | 0.0036443 | 0.83889 | 89.6815 | 80.0812 | 11.4391
25 | 350 | 34 | 380 | 0.0036443 | 0.83889 | 92.139 | 82.2756 | 11.7525
25 | 350 | 34 | 400 | 0.0036443 | 0.83889 | 94.5326 | 84.413 | 12.0578
25 | 350 | 34 | 420 | 0.0036443 | 0.83889 | 96.8671 | 86.4975 | 12.3556
25 | 350 | 34 | 440 | 0.0036443 | 0.83889 | 99.1467 | 88.5331 | 12.6464
25 | 350 | 34 | 460 | 0.0036443 | 0.83889 | 101.375 | 90.5228 | 12.9306
25 | 350 | 34 | 480 | 0.0036443 | 0.83889 | 103.5553 | 92.4698 | 13.2087
25 | 350 | 34 | 500 | 0.0036443 | 0.83889 | 105.6907 | 94.3766 | 13.4811
25 | 350 | 34 | 520 | 0.0036443 | 0.83889 | 107.7838 | 96.2456 | 13.748
25 | 350 | 34 | 540 | 0.0036443 | 0.83889 | 109.837 | 98.079 | 14.0099
25 | 350 | 34 | 560 | 0.0036443 | 0.83889 | 111.8525 | 99.8788 | 14.267
25 | 350 | 34 | 580 | 0.0036443 | 0.83889 | 113.8324 | 101.6467 | 14.5196
25 | 350 | 34 | 600 | 0.0036443 | 0.83889 | 115.7784 | 103.3843 | 14.7678
25 | 350 | 34 | 620 | 0.0036443 | 0.83889 | 117.6922 | 105.0933 | 15.0119
25 | 350 | 34 | 640 | 0.0036443 | 0.83889 | 119.5754 | 106.7749 | 15.2521
25 | 350 | 34 | 660 | 0.0036443 | 0.83889 | 121.4294 | 108.4304 | 15.4886
25 | 350 | 34 | 680 | 0.0036443 | 0.83889 | 123.2555 | 110.061 | 15.7215
25 | 350 | 34 | 700 | 0.0036443 | 0.83889 | 125.0549 | 111.6679 | 15.951
25 | 350 | 34 | 720 | 0.0036443 | 0.83889 | 126.8288 | 113.2519 | 16.1773
25 | 350 | 34 | 740 | 0.0036443 | 0.83889 | 128.5783 | 114.814 | 16.4004
25 | 350 | 34 | 760 | 0.0036443 | 0.83889 | 130.3042 | 116.3552 | 16.6206
25 | 350 | 34 | 780 | 0.0036443 | 0.83889 | 132.0076 | 117.8763 | 16.8378
25 | 350 | 34 | 800 | 0.0036443 | 0.83889 | 133.6893 | 119.378 | 17.0524
25 | 350 | 34 | 820 | 0.0036443 | 0.83889 | 135.3501 | 120.861 | 17.2642
25 | 350 | 34 | 840 | 0.0036443 | 0.83889 | 136.9908 | 122.326 | 17.4735
25 | 350 | 34 | 860 | 0.0036443 | 0.83889 | 138.6121 | 123.7737 | 17.6803
25 | 350 | 34 | 880 | 0.0036443 | 0.83889 | 140.2146 | 125.2047 | 17.8847
25 | 350 | 34 | 900 | 0.0036443 | 0.83889 | 141.799 | 126.6194 | 18.0868
25 | 350 | 34 | 920 | 0.0036443 | 0.83889 | 143.3658 | 128.0186 | 18.2866
25 | 350 | 34 | 940 | 0.0036443 | 0.83889 | 144.9158 | 129.4026 | 18.4843
25 | 350 | 34 | 960 | 0.0036443 | 0.83889 | 146.4493 | 130.772 | 18.6799
25 | 350 | 34 | 980 | 0.0036443 | 0.83889 | 147.967 | 132.1272 | 18.8735
25 | 350 | 34 | 1000 | 0.0036443 | 0.83889 | 149.4692 | 133.4686 | 19.0651
25 | 350 | 34 | 1020 | 0.0036443 | 0.83889 | 150.9565 | 134.7967 | 19.2548
25 | 350 | 34 | 1040 | 0.0036443 | 0.83889 | 152.4293 | 136.1118 | 19.4427
25 | 350 | 34 | 1060 | 0.0036443 | 0.83889 | 153.888 | 137.4144 | 19.6287
25 | 350 | 34 | 1080 | 0.0036443 | 0.83889 | 155.333 | 138.7047 | 19.813
25 | 350 | 34 | 1100 | 0.0036443 | 0.83889 | 156.7646 | 139.9831 | 19.9957
25 | 350 | 34 | 1120 | 0.0036443 | 0.83889 | 158.1834 | 141.2499 | 20.1766
25 | 350 | 34 | 1140 | 0.0036443 | 0.83889 | 159.5895 | 142.5055 | 20.356
25 | 350 | 34 | 1160 | 0.0036443 | 0.83889 | 160.9833 | 143.7501 | 20.5338
25 | 350 | 34 | 1180 | 0.0036443 | 0.83889 | 162.3651 | 144.984 | 20.71
25 | 350 | 34 | 1200 | 0.0036443 | 0.83889 | 163.7353 | 146.2075 | 20.8848
25 | 350 | 34 | 1220 | 0.0036443 | 0.83889 | 165.0941 | 147.4209 | 21.0581
25 | 350 | 34 | 1240 | 0.0036443 | 0.83889 | 166.4419 | 148.6244 | 21.23
25 | 350 | 34 | 1260 | 0.0036443 | 0.83889 | 167.7788 | 149.8182 | 21.4005
25 | 350 | 34 | 1280 | 0.0036443 | 0.83889 | 169.1051 | 151.0025 | 21.5697
25 | 350 | 34 | 1300 | 0.0036443 | 0.83889 | 170.4211 | 152.1776 | 21.7376
25 | 350 | 34 | 1320 | 0.0036443 | 0.83889 | 171.7271 | 153.3438 | 21.9041
25 | 350 | 34 | 1340 | 0.0036443 | 0.83889 | 173.0231 | 154.5011 | 22.0695
25 | 350 | 34 | 1360 | 0.0036443 | 0.83889 | 174.3096 | 155.6498 | 22.2335
25 | 350 | 34 | 1380 | 0.0036443 | 0.83889 | 175.5866 | 156.7901 | 22.3964
25 | 350 | 34 | 1400 | 0.0036443 | 0.83889 | 176.8544 | 157.9222 | 22.5581
25 | 350 | 34 | 1420 | 0.0036443 | 0.83889 | 178.1131 | 159.0462 | 22.7187
25 | 350 | 34 | 1440 | 0.0036443 | 0.83889 | 179.3631 | 160.1623 | 22.8781
25 | 350 | 34 | 1460 | 0.0036443 | 0.83889 | 180.6043 | 161.2707 | 23.0365
25 | 350 | 34 | 1480 | 0.0036443 | 0.83889 | 181.8372 | 162.3716 | 23.1937
25 | 350 | 34 | 1500 | 0.0036443 | 0.83889 | 183.0617 | 163.465 | 23.3499
25 | 350 | 34 | 1520 | 0.0036443 | 0.83889 | 184.278 | 164.5512 | 23.505
25 | 350 | 34 | 1540 | 0.0036443 | 0.83889 | 185.4864 | 165.6302 | 23.6592
25 | 350 | 34 | 1560 | 0.0036443 | 0.83889 | 186.687 | 166.7022 | 23.8123
25 | 350 | 34 | 1580 | 0.0036443 | 0.83889 | 187.8799 | 167.7674 | 23.9645
25 | 350 | 34 | 1600 | 0.0036443 | 0.83889 | 189.0653 | 168.8259 | 24.1157
25 | 350 | 34 | 1620 | 0.0036443 | 0.83889 | 190.2433 | 169.8778 | 24.2659
25 | 350 | 34 | 1640 | 0.0036443 | 0.83889 | 191.414 | 170.9232 | 24.4153
25 | 350 | 34 | 1660 | 0.0036443 | 0.83889 | 192.5776 | 171.9623 | 24.5637
25 | 350 | 34 | 1680 | 0.0036443 | 0.83889 | 193.7343 | 172.9951 | 24.7112
25 | 350 | 34 | 1700 | 0.0036443 | 0.83889 | 194.884 | 174.0218 | 24.8579
25 | 350 | 34 | 1720 | 0.0036443 | 0.83889 | 196.027 | 175.0424 | 25.0037
25 | 350 | 34 | 1740 | 0.0036443 | 0.83889 | 197.1634 | 176.0572 | 25.1486
25 | 350 | 34 | 1760 | 0.0036443 | 0.83889 | 198.2933 | 177.0661 | 25.2927
25 | 350 | 34 | 1780 | 0.0036443 | 0.83889 | 199.4168 | 178.0693 | 25.436
25 | 350 | 34 | 1800 | 0.0036443 | 0.83889 | 200.534 | 179.0669 | 25.5785
25 | 350 | 34 | 1820 | 0.0036443 | 0.83889 | 201.645 | 180.059 | 25.7202
25 | 350 | 34 | 1840 | 0.0036443 | 0.83889 | 202.7499 | 181.0456 | 25.8612
25 | 350 | 34 | 1860 | 0.0036443 | 0.83889 | 203.8488 | 182.0269 | 26.0013
25 | 350 | 34 | 1880 | 0.0036443 | 0.83889 | 204.9419 | 183.0029 | 26.1408
25 | 350 | 34 | 1900 | 0.0036443 | 0.83889 | 206.0291 | 183.9738 | 26.2794
25 | 350 | 34 | 1920 | 0.0036443 | 0.83889 | 207.1106 | 184.9395 | 26.4174
25 | 350 | 34 | 1940 | 0.0036443 | 0.83889 | 208.1865 | 185.9003 | 26.5546
25 | 350 | 34 | 1960 | 0.0036443 | 0.83889 | 209.2569 | 186.8561 | 26.6912
25 | 350 | 34 | 1980 | 0.0036443 | 0.83889 | 210.3218 | 187.807 | 26.827
25 | 350 | 34 | 2000 | 0.0036443 | 0.83889 | 211.3814 | 188.7531 | 26.9621
25 | 375 | 20 | 100 | 0.0035 | 0.86311 | 46.9818 | 30.0335 | 6.1664
25 | 375 | 20 | 120 | 0.0035 | 0.86311 | 51.466 | 32.9 | 6.7549
25 | 375 | 20 | 140 | 0.0035 | 0.86311 | 55.5896 | 35.5361 | 7.2961
25 | 375 | 20 | 160 | 0.0035 | 0.86311 | 59.4278 | 37.9897 | 7.7999
25 | 375 | 20 | 180 | 0.0035 | 0.86311 | 63.0327 | 40.2942 | 8.273
25 | 375 | 20 | 200 | 0.0035 | 0.86311 | 66.4423 | 42.4738 | 8.7206
25 | 375 | 20 | 220 | 0.0035 | 0.86311 | 69.6853 | 44.5469 | 9.1462
25 | 375 | 20 | 240 | 0.0035 | 0.86311 | 72.7839 | 46.5277 | 9.5529
25 | 375 | 20 | 260 | 0.0035 | 0.86311 | 75.7559 | 48.4275 | 9.943
25 | 375 | 20 | 280 | 0.0035 | 0.86311 | 78.6156 | 50.2556 | 10.3183
25 | 375 | 20 | 300 | 0.0035 | 0.86311 | 81.3749 | 52.0195 | 10.6805
25 | 375 | 20 | 320 | 0.0035 | 0.86311 | 84.0436 | 53.7255 | 11.0307
25 | 375 | 20 | 340 | 0.0035 | 0.86311 | 86.6302 | 55.379 | 11.3702
25 | 375 | 20 | 360 | 0.0035 | 0.86311 | 89.1417 | 56.9845 | 11.6999
25 | 375 | 20 | 380 | 0.0035 | 0.86311 | 91.5844 | 58.546 | 12.0205
25 | 375 | 20 | 400 | 0.0035 | 0.86311 | 93.9636 | 60.067 | 12.3327
25 | 375 | 20 | 420 | 0.0035 | 0.86311 | 96.2841 | 61.5503 | 12.6373
25 | 375 | 20 | 440 | 0.0035 | 0.86311 | 98.5499 | 62.9988 | 12.9347
25 | 375 | 20 | 460 | 0.0035 | 0.86311 | 100.7648 | 64.4147 | 13.2254
25 | 375 | 20 | 480 | 0.0035 | 0.86311 | 102.932 | 65.8001 | 13.5098
25 | 375 | 20 | 500 | 0.0035 | 0.86311 | 105.0545 | 67.1569 | 13.7884
25 | 375 | 20 | 520 | 0.0035 | 0.86311 | 107.135 | 68.4869 | 14.0615
25 | 375 | 20 | 540 | 0.0035 | 0.86311 | 109.1759 | 69.7915 | 14.3293
25 | 375 | 20 | 560 | 0.0035 | 0.86311 | 111.1793 | 71.0722 | 14.5923
25 | 375 | 20 | 580 | 0.0035 | 0.86311 | 113.1472 | 72.3302 | 14.8506
25 | 375 | 20 | 600 | 0.0035 | 0.86311 | 115.0815 | 73.5667 | 15.1044
25 | 375 | 20 | 620 | 0.0035 | 0.86311 | 116.9838 | 74.7828 | 15.3541
25 | 375 | 20 | 640 | 0.0035 | 0.86311 | 118.8556 | 75.9794 | 15.5998
25 | 375 | 20 | 660 | 0.0035 | 0.86311 | 120.6985 | 77.1574 | 15.8417
25 | 375 | 20 | 680 | 0.0035 | 0.86311 | 122.5136 | 78.3178 | 16.0799
25 | 375 | 20 | 700 | 0.0035 | 0.86311 | 124.3022 | 79.4611 | 16.3147
25 | 375 | 20 | 720 | 0.0035 | 0.86311 | 126.0654 | 80.5883 | 16.5461
25 | 375 | 20 | 740 | 0.0035 | 0.86311 | 127.8043 | 81.6999 | 16.7743
25 | 375 | 20 | 760 | 0.0035 | 0.86311 | 129.5199 | 82.7966 | 16.9995
25 | 375 | 20 | 780 | 0.0035 | 0.86311 | 131.2131 | 83.879 | 17.2217
25 | 375 | 20 | 800 | 0.0035 | 0.86311 | 132.8846 | 84.9475 | 17.4411
25 | 375 | 20 | 820 | 0.0035 | 0.86311 | 134.5354 | 86.0028 | 17.6578
25 | 375 | 20 | 840 | 0.0035 | 0.86311 | 136.1662 | 87.0453 | 17.8718
25 | 375 | 20 | 860 | 0.0035 | 0.86311 | 137.7777 | 88.0755 | 18.0833
25 | 375 | 20 | 880 | 0.0035 | 0.86311 | 139.3706 | 89.0937 | 18.2924
25 | 375 | 20 | 900 | 0.0035 | 0.86311 | 140.9454 | 90.1005 | 18.4991
25 | 375 | 20 | 920 | 0.0035 | 0.86311 | 142.5029 | 91.0961 | 18.7035
25 | 375 | 20 | 940 | 0.0035 | 0.86311 | 144.0435 | 92.0809 | 18.9057
25 | 375 | 20 | 960 | 0.0035 | 0.86311 | 145.5678 | 93.0554 | 19.1058
25 | 375 | 20 | 980 | 0.0035 | 0.86311 | 147.0763 | 94.0197 | 19.3038
25 | 375 | 20 | 1000 | 0.0035 | 0.86311 | 148.5695 | 94.9742 | 19.4998
25 | 375 | 20 | 1020 | 0.0035 | 0.86311 | 150.0479 | 95.9193 | 19.6938
25 | 375 | 20 | 1040 | 0.0035 | 0.86311 | 151.5118 | 96.8551 | 19.8859
25 | 375 | 20 | 1060 | 0.0035 | 0.86311 | 152.9617 | 97.782 | 20.0762
25 | 375 | 20 | 1080 | 0.0035 | 0.86311 | 154.398 | 98.7001 | 20.2647
25 | 375 | 20 | 1100 | 0.0035 | 0.86311 | 155.821 | 99.6098 | 20.4515
25 | 375 | 20 | 1120 | 0.0035 | 0.86311 | 157.2312 | 100.5113 | 20.6366
25 | 375 | 20 | 1140 | 0.0035 | 0.86311 | 158.6289 | 101.4047 | 20.82
25 | 375 | 20 | 1160 | 0.0035 | 0.86311 | 160.0143 | 102.2904 | 21.0019
25 | 375 | 20 | 1180 | 0.0035 | 0.86311 | 161.3878 | 103.1684 | 21.1822
25 | 375 | 20 | 1200 | 0.0035 | 0.86311 | 162.7498 | 104.0391 | 21.3609
25 | 375 | 20 | 1220 | 0.0035 | 0.86311 | 164.1004 | 104.9025 | 21.5382
25 | 375 | 20 | 1240 | 0.0035 | 0.86311 | 165.44 | 105.7588 | 21.714
25 | 375 | 20 | 1260 | 0.0035 | 0.86311 | 166.7689 | 106.6083 | 21.8884
25 | 375 | 20 | 1280 | 0.0035 | 0.86311 | 168.0872 | 107.4511 | 22.0614
25 | 375 | 20 | 1300 | 0.0035 | 0.86311 | 169.3953 | 108.2873 | 22.2331
25 | 375 | 20 | 1320 | 0.0035 | 0.86311 | 170.6934 | 109.1171 | 22.4035
25 | 375 | 20 | 1340 | 0.0035 | 0.86311 | 171.9817 | 109.9406 | 22.5726
25 | 375 | 20 | 1360 | 0.0035 | 0.86311 | 173.2604 | 110.758 | 22.7404
25 | 375 | 20 | 1380 | 0.0035 | 0.86311 | 174.5297 | 111.5695 | 22.907
25 | 375 | 20 | 1400 | 0.0035 | 0.86311 | 175.7898 | 112.375 | 23.0724
25 | 375 | 20 | 1420 | 0.0035 | 0.86311 | 177.041 | 113.1749 | 23.2366
25 | 375 | 20 | 1440 | 0.0035 | 0.86311 | 178.2834 | 113.9691 | 23.3997
25 | 375 | 20 | 1460 | 0.0035 | 0.86311 | 179.5172 | 114.7578 | 23.5616
25 | 375 | 20 | 1480 | 0.0035 | 0.86311 | 180.7426 | 115.5411 | 23.7225
25 | 375 | 20 | 1500 | 0.0035 | 0.86311 | 181.9598 | 116.3192 | 23.8822
25 | 375 | 20 | 1520 | 0.0035 | 0.86311 | 183.1688 | 117.0921 | 24.0409
25 | 375 | 20 | 1540 | 0.0035 | 0.86311 | 184.3699 | 117.8599 | 24.1986
25 | 375 | 20 | 1560 | 0.0035 | 0.86311 | 185.5633 | 118.6228 | 24.3552
25 | 375 | 20 | 1580 | 0.0035 | 0.86311 | 186.749 | 119.3808 | 24.5108
25 | 375 | 20 | 1600 | 0.0035 | 0.86311 | 187.9272 | 120.134 | 24.6655
25 | 375 | 20 | 1620 | 0.0035 | 0.86311 | 189.0981 | 120.8825 | 24.8191
25 | 375 | 20 | 1640 | 0.0035 | 0.86311 | 190.2618 | 121.6264 | 24.9719
25 | 375 | 20 | 1660 | 0.0035 | 0.86311 | 191.4185 | 122.3657 | 25.1237
25 | 375 | 20 | 1680 | 0.0035 | 0.86311 | 192.5681 | 123.1007 | 25.2746
25 | 375 | 20 | 1700 | 0.0035 | 0.86311 | 193.711 | 123.8313 | 25.4246
25 | 375 | 20 | 1720 | 0.0035 | 0.86311 | 194.8471 | 124.5575 | 25.5737
25 | 375 | 20 | 1740 | 0.0035 | 0.86311 | 195.9767 | 125.2796 | 25.7219
25 | 375 | 20 | 1760 | 0.0035 | 0.86311 | 197.0998 | 125.9976 | 25.8693
25 | 375 | 20 | 1780 | 0.0035 | 0.86311 | 198.2165 | 126.7114 | 26.0159
25 | 375 | 20 | 1800 | 0.0035 | 0.86311 | 199.3269 | 127.4213 | 26.1617
25 | 375 | 20 | 1820 | 0.0035 | 0.86311 | 200.4313 | 128.1272 | 26.3066
25 | 375 | 20 | 1840 | 0.0035 | 0.86311 | 201.5295 | 128.8293 | 26.4507
25 | 375 | 20 | 1860 | 0.0035 | 0.86311 | 202.6218 | 129.5276 | 26.5941
25 | 375 | 20 | 1880 | 0.0035 | 0.86311 | 203.7083 | 130.2221 | 26.7367
25 | 375 | 20 | 1900 | 0.0035 | 0.86311 | 204.789 | 130.9129 | 26.8786
25 | 375 | 20 | 1920 | 0.0035 | 0.86311 | 205.864 | 131.6002 | 27.0196
25 | 375 | 20 | 1940 | 0.0035 | 0.86311 | 206.9334 | 132.2838 | 27.16
25 | 375 | 20 | 1960 | 0.0035 | 0.86311 | 207.9973 | 132.9639 | 27.2997
25 | 375 | 20 | 1980 | 0.0035 | 0.86311 | 209.0559 | 133.6406 | 27.4386
25 | 375 | 20 | 2000 | 0.0035 | 0.86311 | 210.109 | 134.3138 | 27.5768
25 | 375 | 27 | 100 | 0.0035 | 0.85835 | 46.7224 | 38.1751 | 6.1323
25 | 375 | 27 | 120 | 0.0035 | 0.85835 | 51.1819 | 41.8187 | 6.7176
25 | 375 | 27 | 140 | 0.0035 | 0.85835 | 55.2827 | 45.1693 | 7.2559
25 | 375 | 27 | 160 | 0.0035 | 0.85835 | 59.0997 | 48.288 | 7.7568
25 | 375 | 27 | 180 | 0.0035 | 0.85835 | 62.6847 | 51.2172 | 8.2274
25 | 375 | 27 | 200 | 0.0035 | 0.85835 | 66.0755 | 53.9877 | 8.6724
25 | 375 | 27 | 220 | 0.0035 | 0.85835 | 69.3006 | 56.6228 | 9.0957
25 | 375 | 27 | 240 | 0.0035 | 0.85835 | 72.3821 | 59.1405 | 9.5001
25 | 375 | 27 | 260 | 0.0035 | 0.85835 | 75.3377 | 61.5554 | 9.8881
25 | 375 | 27 | 280 | 0.0035 | 0.85835 | 78.1816 | 63.8791 | 10.2613
25 | 375 | 27 | 300 | 0.0035 | 0.85835 | 80.9256 | 66.1211 | 10.6215
25 | 375 | 27 | 320 | 0.0035 | 0.85835 | 83.5796 | 68.2896 | 10.9698
25 | 375 | 27 | 340 | 0.0035 | 0.85835 | 86.1519 | 70.3913 | 11.3074
25 | 375 | 27 | 360 | 0.0035 | 0.85835 | 88.6496 | 72.4321 | 11.6353
25 | 375 | 27 | 380 | 0.0035 | 0.85835 | 91.0788 | 74.4169 | 11.9541
25 | 375 | 27 | 400 | 0.0035 | 0.85835 | 93.4449 | 76.3501 | 12.2646
25 | 375 | 27 | 420 | 0.0035 | 0.85835 | 95.7525 | 78.2356 | 12.5675
25 | 375 | 27 | 440 | 0.0035 | 0.85835 | 98.0058 | 80.0767 | 12.8633
25 | 375 | 27 | 460 | 0.0035 | 0.85835 | 100.2085 | 81.8764 | 13.1524
25 | 375 | 27 | 480 | 0.0035 | 0.85835 | 102.3637 | 83.6374 | 13.4352
25 | 375 | 27 | 500 | 0.0035 | 0.85835 | 104.4745 | 85.362 | 13.7123
25 | 375 | 27 | 520 | 0.0035 | 0.85835 | 106.5435 | 87.0525 | 13.9838
25 | 375 | 27 | 540 | 0.0035 | 0.85835 | 108.5731 | 88.7108 | 14.2502
25 | 375 | 27 | 560 | 0.0035 | 0.85835 | 110.5655 | 90.3387 | 14.5117
25 | 375 | 27 | 580 | 0.0035 | 0.85835 | 112.5225 | 91.9377 | 14.7686
25 | 375 | 27 | 600 | 0.0035 | 0.85835 | 114.4461 | 93.5094 | 15.0211
25 | 375 | 27 | 620 | 0.0035 | 0.85835 | 116.3379 | 95.0551 | 15.2694
25 | 375 | 27 | 640 | 0.0035 | 0.85835 | 118.1994 | 96.5761 | 15.5137
25 | 375 | 27 | 660 | 0.0035 | 0.85835 | 120.0321 | 98.0735 | 15.7542
25 | 375 | 27 | 680 | 0.0035 | 0.85835 | 121.8372 | 99.5484 | 15.9911
25 | 375 | 27 | 700 | 0.0035 | 0.85835 | 123.6159 | 101.0017 | 16.2246
25 | 375 | 27 | 720 | 0.0035 | 0.85835 | 125.3694 | 102.4344 | 16.4547
25 | 375 | 27 | 740 | 0.0035 | 0.85835 | 127.0988 | 103.8474 | 16.6817
25 | 375 | 27 | 760 | 0.0035 | 0.85835 | 128.8049 | 105.2414 | 16.9056
25 | 375 | 27 | 780 | 0.0035 | 0.85835 | 130.4886 | 106.6171 | 17.1266
25 | 375 | 27 | 800 | 0.0035 | 0.85835 | 132.151 | 107.9754 | 17.3448
25 | 375 | 27 | 820 | 0.0035 | 0.85835 | 133.7927 | 109.3167 | 17.5603
25 | 375 | 27 | 840 | 0.0035 | 0.85835 | 135.4145 | 110.6418 | 17.7731
25 | 375 | 27 | 860 | 0.0035 | 0.85835 | 137.0171 | 111.9512 | 17.9835
25 | 375 | 27 | 880 | 0.0035 | 0.85835 | 138.6011 | 113.2455 | 18.1914
25 | 375 | 27 | 900 | 0.0035 | 0.85835 | 140.1673 | 114.5252 | 18.397
25 | 375 | 27 | 920 | 0.0035 | 0.85835 | 141.7161 | 115.7907 | 18.6002
25 | 375 | 27 | 940 | 0.0035 | 0.85835 | 143.2483 | 117.0425 | 18.8013
25 | 375 | 27 | 960 | 0.0035 | 0.85835 | 144.7642 | 118.2811 | 19.0003
25 | 375 | 27 | 980 | 0.0035 | 0.85835 | 146.2643 | 119.5068 | 19.1972
25 | 375 | 27 | 1000 | 0.0035 | 0.85835 | 147.7493 | 120.7201 | 19.3921
25 | 375 | 27 | 1020 | 0.0035 | 0.85835 | 149.2195 | 121.9213 | 19.5851
25 | 375 | 27 | 1040 | 0.0035 | 0.85835 | 150.6753 | 123.1109 | 19.7761
25 | 375 | 27 | 1060 | 0.0035 | 0.85835 | 152.1172 | 124.289 | 19.9654
25 | 375 | 27 | 1080 | 0.0035 | 0.85835 | 153.5456 | 125.456 | 20.1529
25 | 375 | 27 | 1100 | 0.0035 | 0.85835 | 154.9608 | 126.6123 | 20.3386
25 | 375 | 27 | 1120 | 0.0035 | 0.85835 | 156.3632 | 127.7582 | 20.5227
25 | 375 | 27 | 1140 | 0.0035 | 0.85835 | 157.7531 | 128.8938 | 20.7051
25 | 375 | 27 | 1160 | 0.0035 | 0.85835 | 159.1309 | 130.0196 | 20.8859
25 | 375 | 27 | 1180 | 0.0035 | 0.85835 | 160.4968 | 131.1356 | 21.0652
25 | 375 | 27 | 1200 | 0.0035 | 0.85835 | 161.8512 | 132.2423 | 21.243
25 | 375 | 27 | 1220 | 0.0035 | 0.85835 | 163.1944 | 133.3397 | 21.4193
25 | 375 | 27 | 1240 | 0.0035 | 0.85835 | 164.5267 | 134.4282 | 21.5941
25 | 375 | 27 | 1260 | 0.0035 | 0.85835 | 165.8482 | 135.508 | 21.7676
25 | 375 | 27 | 1280 | 0.0035 | 0.85835 | 167.1593 | 136.5792 | 21.9397
25 | 375 | 27 | 1300 | 0.0035 | 0.85835 | 168.4601 | 137.6421 | 22.1104
25 | 375 | 27 | 1320 | 0.0035 | 0.85835 | 169.751 | 138.6969 | 22.2798
25 | 375 | 27 | 1340 | 0.0035 | 0.85835 | 171.0322 | 139.7436 | 22.448
25 | 375 | 27 | 1360 | 0.0035 | 0.85835 | 172.3038 | 140.7826 | 22.6149
25 | 375 | 27 | 1380 | 0.0035 | 0.85835 | 173.5661 | 141.814 | 22.7806
25 | 375 | 27 | 1400 | 0.0035 | 0.85835 | 174.8193 | 142.838 | 22.945
25 | 375 | 27 | 1420 | 0.0035 | 0.85835 | 176.0636 | 143.8546 | 23.1083
25 | 375 | 27 | 1440 | 0.0035 | 0.85835 | 177.2992 | 144.8641 | 23.2705
25 | 375 | 27 | 1460 | 0.0035 | 0.85835 | 178.5262 | 145.8667 | 23.4316
25 | 375 | 27 | 1480 | 0.0035 | 0.85835 | 179.7448 | 146.8624 | 23.5915
25 | 375 | 27 | 1500 | 0.0035 | 0.85835 | 180.9552 | 147.8514 | 23.7504
25 | 375 | 27 | 1520 | 0.0035 | 0.85835 | 182.1576 | 148.8338 | 23.9082
25 | 375 | 27 | 1540 | 0.0035 | 0.85835 | 183.3521 | 149.8097 | 24.065
25 | 375 | 27 | 1560 | 0.0035 | 0.85835 | 184.5388 | 150.7794 | 24.2207
25 | 375 | 27 | 1580 | 0.0035 | 0.85835 | 185.718 | 151.7428 | 24.3755
25 | 375 | 27 | 1600 | 0.0035 | 0.85835 | 186.8897 | 152.7002 | 24.5293
25 | 375 | 27 | 1620 | 0.0035 | 0.85835 | 188.0542 | 153.6516 | 24.6821
25 | 375 | 27 | 1640 | 0.0035 | 0.85835 | 189.2114 | 154.5972 | 24.834
25 | 375 | 27 | 1660 | 0.0035 | 0.85835 | 190.3617 | 155.537 | 24.985
25 | 375 | 27 | 1680 | 0.0035 | 0.85835 | 191.505 | 156.4712 | 25.135
25 | 375 | 27 | 1700 | 0.0035 | 0.85835 | 192.6415 | 157.3998 | 25.2842
25 | 375 | 27 | 1720 | 0.0035 | 0.85835 | 193.7714 | 158.323 | 25.4325
25 | 375 | 27 | 1740 | 0.0035 | 0.85835 | 194.8947 | 159.2408 | 25.5799
25 | 375 | 27 | 1760 | 0.0035 | 0.85835 | 196.0116 | 160.1533 | 25.7265
25 | 375 | 27 | 1780 | 0.0035 | 0.85835 | 197.1222 | 161.0607 | 25.8723
25 | 375 | 27 | 1800 | 0.0035 | 0.85835 | 198.2265 | 161.963 | 26.0172
25 | 375 | 27 | 1820 | 0.0035 | 0.85835 | 199.3247 | 162.8604 | 26.1614
25 | 375 | 27 | 1840 | 0.0035 | 0.85835 | 200.4169 | 163.7527 | 26.3047
25 | 375 | 27 | 1860 | 0.0035 | 0.85835 | 201.5032 | 164.6403 | 26.4473
25 | 375 | 27 | 1880 | 0.0035 | 0.85835 | 202.5836 | 165.5231 | 26.5891
25 | 375 | 27 | 1900 | 0.0035 | 0.85835 | 203.6584 | 166.4012 | 26.7302
25 | 375 | 27 | 1920 | 0.0035 | 0.85835 | 204.7274 | 167.2747 | 26.8705
25 | 375 | 27 | 1940 | 0.0035 | 0.85835 | 205.791 | 168.1437 | 27.0101
25 | 375 | 27 | 1960 | 0.0035 | 0.85835 | 206.849 | 169.0082 | 27.1489
25 | 375 | 27 | 1980 | 0.0035 | 0.85835 | 207.9017 | 169.8683 | 27.2871
25 | 375 | 27 | 2000 | 0.0035 | 0.85835 | 208.9491 | 170.724 | 27.4246
25 | 375 | 34 | 100 | 0.0036443 | 0.83889 | 45.6636 | 43.6879 | 6.2405
25 | 375 | 34 | 120 | 0.0036443 | 0.83889 | 50.022 | 47.8577 | 6.8361
25 | 375 | 34 | 140 | 0.0036443 | 0.83889 | 54.0299 | 51.6922 | 7.3839
25 | 375 | 34 | 160 | 0.0036443 | 0.83889 | 57.7604 | 55.2613 | 7.8937
25 | 375 | 34 | 180 | 0.0036443 | 0.83889 | 61.2641 | 58.6134 | 8.3725
25 | 375 | 34 | 200 | 0.0036443 | 0.83889 | 64.5781 | 61.784 | 8.8254
25 | 375 | 34 | 220 | 0.0036443 | 0.83889 | 67.7301 | 64.7996 | 9.2562
25 | 375 | 34 | 240 | 0.0036443 | 0.83889 | 70.7417 | 67.6809 | 9.6678
25 | 375 | 34 | 260 | 0.0036443 | 0.83889 | 73.6303 | 70.4446 | 10.0625
25 | 375 | 34 | 280 | 0.0036443 | 0.83889 | 76.4098 | 73.1038 | 10.4424
25 | 375 | 34 | 300 | 0.0036443 | 0.83889 | 79.0917 | 75.6696 | 10.8089
25 | 375 | 34 | 320 | 0.0036443 | 0.83889 | 81.6855 | 78.1512 | 11.1634
25 | 375 | 34 | 340 | 0.0036443 | 0.83889 | 84.1995 | 80.5564 | 11.507
25 | 375 | 34 | 360 | 0.0036443 | 0.83889 | 86.6406 | 82.8919 | 11.8406
25 | 375 | 34 | 380 | 0.0036443 | 0.83889 | 89.0147 | 85.1633 | 12.165
25 | 375 | 34 | 400 | 0.0036443 | 0.83889 | 91.3272 | 87.3757 | 12.481
25 | 375 | 34 | 420 | 0.0036443 | 0.83889 | 93.5825 | 89.5335 | 12.7893
25 | 375 | 34 | 440 | 0.0036443 | 0.83889 | 95.7848 | 91.6404 | 13.0902
25 | 375 | 34 | 460 | 0.0036443 | 0.83889 | 97.9375 | 93.7 | 13.3844
25 | 375 | 34 | 480 | 0.0036443 | 0.83889 | 100.0439 | 95.7153 | 13.6723
25 | 375 | 34 | 500 | 0.0036443 | 0.83889 | 102.1069 | 97.689 | 13.9542
25 | 375 | 34 | 520 | 0.0036443 | 0.83889 | 104.129 | 99.6236 | 14.2306
25 | 375 | 34 | 540 | 0.0036443 | 0.83889 | 106.1126 | 101.5214 | 14.5017
25 | 375 | 34 | 560 | 0.0036443 | 0.83889 | 108.0598 | 103.3843 | 14.7678
25 | 375 | 34 | 580 | 0.0036443 | 0.83889 | 109.9725 | 105.2143 | 15.0292
25 | 375 | 34 | 600 | 0.0036443 | 0.83889 | 111.8525 | 107.013 | 15.2861
25 | 375 | 34 | 620 | 0.0036443 | 0.83889 | 113.7014 | 108.7819 | 15.5388
25 | 375 | 34 | 640 | 0.0036443 | 0.83889 | 115.5208 | 110.5225 | 15.7874
25 | 375 | 34 | 660 | 0.0036443 | 0.83889 | 117.3119 | 112.2361 | 16.0322
25 | 375 | 34 | 680 | 0.0036443 | 0.83889 | 119.0761 | 113.924 | 16.2733
25 | 375 | 34 | 700 | 0.0036443 | 0.83889 | 120.8145 | 115.5872 | 16.5109
25 | 375 | 34 | 720 | 0.0036443 | 0.83889 | 122.5283 | 117.2268 | 16.7451
25 | 375 | 34 | 740 | 0.0036443 | 0.83889 | 124.2184 | 118.8438 | 16.9761
25 | 375 | 34 | 760 | 0.0036443 | 0.83889 | 125.8859 | 120.4391 | 17.2039
25 | 375 | 34 | 780 | 0.0036443 | 0.83889 | 127.5315 | 122.0136 | 17.4288
25 | 375 | 34 | 800 | 0.0036443 | 0.83889 | 129.1562 | 123.5679 | 17.6509
25 | 375 | 34 | 820 | 0.0036443 | 0.83889 | 130.7607 | 125.103 | 17.8701
25 | 375 | 34 | 840 | 0.0036443 | 0.83889 | 132.3457 | 126.6194 | 18.0868
25 | 375 | 34 | 860 | 0.0036443 | 0.83889 | 133.912 | 128.118 | 18.3008
25 | 375 | 34 | 880 | 0.0036443 | 0.83889 | 135.4601 | 129.5991 | 18.5124
25 | 375 | 34 | 900 | 0.0036443 | 0.83889 | 136.9908 | 131.0636 | 18.7216
25 | 375 | 34 | 920 | 0.0036443 | 0.83889 | 138.5046 | 132.5118 | 18.9284
25 | 375 | 34 | 940 | 0.0036443 | 0.83889 | 140.0019 | 133.9444 | 19.1331
25 | 375 | 34 | 960 | 0.0036443 | 0.83889 | 141.4835 | 135.3619 | 19.3355
25 | 375 | 34 | 980 | 0.0036443 | 0.83889 | 142.9497 | 136.7646 | 19.5359
25 | 375 | 34 | 1000 | 0.0036443 | 0.83889 | 144.401 | 138.1531 | 19.7343
25 | 375 | 34 | 1020 | 0.0036443 | 0.83889 | 145.8378 | 139.5278 | 19.9306
25 | 375 | 34 | 1040 | 0.0036443 | 0.83889 | 147.2607 | 140.8891 | 20.1251
25 | 375 | 34 | 1060 | 0.0036443 | 0.83889 | 148.6699 | 142.2374 | 20.3177
25 | 375 | 34 | 1080 | 0.0036443 | 0.83889 | 150.0659 | 143.573 | 20.5084
25 | 375 | 34 | 1100 | 0.0036443 | 0.83889 | 151.449 | 144.8962 | 20.6975
25 | 375 | 34 | 1120 | 0.0036443 | 0.83889 | 152.8196 | 146.2075 | 20.8848
25 | 375 | 34 | 1140 | 0.0036443 | 0.83889 | 154.1781 | 147.5072 | 21.0704
25 | 375 | 34 | 1160 | 0.0036443 | 0.83889 | 155.5246 | 148.7955 | 21.2545
25 | 375 | 34 | 1180 | 0.0036443 | 0.83889 | 156.8596 | 150.0727 | 21.4369
25 | 375 | 34 | 1200 | 0.0036443 | 0.83889 | 158.1834 | 151.3392 | 21.6178
25 | 375 | 34 | 1220 | 0.0036443 | 0.83889 | 159.4961 | 152.5951 | 21.7972
25 | 375 | 34 | 1240 | 0.0036443 | 0.83889 | 160.7981 | 153.8408 | 21.9751
25 | 375 | 34 | 1260 | 0.0036443 | 0.83889 | 162.0897 | 155.0765 | 22.1517
25 | 375 | 34 | 1280 | 0.0036443 | 0.83889 | 163.3711 | 156.3024 | 22.3268
25 | 375 | 34 | 1300 | 0.0036443 | 0.83889 | 164.6425 | 157.5188 | 22.5005
25 | 375 | 34 | 1320 | 0.0036443 | 0.83889 | 165.9041 | 158.7259 | 22.6729
25 | 375 | 34 | 1340 | 0.0036443 | 0.83889 | 167.1562 | 159.9238 | 22.8441
25 | 375 | 34 | 1360 | 0.0036443 | 0.83889 | 168.399 | 161.1129 | 23.0139
25 | 375 | 34 | 1380 | 0.0036443 | 0.83889 | 169.6327 | 162.2932 | 23.1825
25 | 375 | 34 | 1400 | 0.0036443 | 0.83889 | 170.8576 | 163.465 | 23.3499
25 | 375 | 34 | 1420 | 0.0036443 | 0.83889 | 172.0736 | 164.6285 | 23.5161
25 | 375 | 34 | 1440 | 0.0036443 | 0.83889 | 173.2812 | 165.7838 | 23.6811
25 | 375 | 34 | 1460 | 0.0036443 | 0.83889 | 174.4804 | 166.9311 | 23.845
25 | 375 | 34 | 1480 | 0.0036443 | 0.83889 | 175.6714 | 168.0706 | 24.0078
25 | 375 | 34 | 1500 | 0.0036443 | 0.83889 | 176.8544 | 169.2024 | 24.1694
25 | 375 | 34 | 1520 | 0.0036443 | 0.83889 | 178.0295 | 170.3266 | 24.33
25 | 375 | 34 | 1540 | 0.0036443 | 0.83889 | 179.1969 | 171.4435 | 24.4896
25 | 375 | 34 | 1560 | 0.0036443 | 0.83889 | 180.3568 | 172.5532 | 24.6481
25 | 375 | 34 | 1580 | 0.0036443 | 0.83889 | 181.5092 | 173.6558 | 24.8056
25 | 375 | 34 | 1600 | 0.0036443 | 0.83889 | 182.6544 | 174.7514 | 24.9621
25 | 375 | 34 | 1620 | 0.0036443 | 0.83889 | 183.7924 | 175.8402 | 25.1176
25 | 375 | 34 | 1640 | 0.0036443 | 0.83889 | 184.9235 | 176.9223 | 25.2722
25 | 375 | 34 | 1660 | 0.0036443 | 0.83889 | 186.0477 | 177.9979 | 25.4258
25 | 375 | 34 | 1680 | 0.0036443 | 0.83889 | 187.1651 | 179.0669 | 25.5785
25 | 375 | 34 | 1700 | 0.0036443 | 0.83889 | 188.2759 | 180.1297 | 25.7303
25 | 375 | 34 | 1720 | 0.0036443 | 0.83889 | 189.3801 | 181.1861 | 25.8812
25 | 375 | 34 | 1740 | 0.0036443 | 0.83889 | 190.478 | 182.2365 | 26.0313
25 | 375 | 34 | 1760 | 0.0036443 | 0.83889 | 191.5696 | 183.2809 | 26.1805
25 | 375 | 34 | 1780 | 0.0036443 | 0.83889 | 192.6549 | 184.3193 | 26.3288
25 | 375 | 34 | 1800 | 0.0036443 | 0.83889 | 193.7343 | 185.3519 | 26.4763
25 | 375 | 34 | 1820 | 0.0036443 | 0.83889 | 194.8076 | 186.3788 | 26.623
25 | 375 | 34 | 1840 | 0.0036443 | 0.83889 | 195.875 | 187.4 | 26.7689
25 | 375 | 34 | 1860 | 0.0036443 | 0.83889 | 196.9367 | 188.4158 | 26.9139
25 | 375 | 34 | 1880 | 0.0036443 | 0.83889 | 197.9927 | 189.426 | 27.0583
25 | 375 | 34 | 1900 | 0.0036443 | 0.83889 | 199.043 | 190.431 | 27.2018
25 | 375 | 34 | 1920 | 0.0036443 | 0.83889 | 200.0879 | 191.4306 | 27.3446
25 | 375 | 34 | 1940 | 0.0036443 | 0.83889 | 201.1273 | 192.4251 | 27.4866
25 | 375 | 34 | 1960 | 0.0036443 | 0.83889 | 202.1614 | 193.4144 | 27.628
25 | 375 | 34 | 1980 | 0.0036443 | 0.83889 | 203.1902 | 194.3987 | 27.7686
25 | 375 | 34 | 2000 | 0.0036443 | 0.83889 | 204.2138 | 195.378 | 27.9085
25 | 400 | 20 | 100 | 0.0035 | 0.86311 | 45.4899 | 31.0185 | 6.3686
25 | 400 | 20 | 120 | 0.0035 | 0.86311 | 49.8317 | 33.979 | 6.9764
25 | 400 | 20 | 140 | 0.0035 | 0.86311 | 53.8244 | 36.7015 | 7.5354
25 | 400 | 20 | 160 | 0.0035 | 0.86311 | 57.5407 | 39.2356 | 8.0557
25 | 400 | 20 | 180 | 0.0035 | 0.86311 | 61.0312 | 41.6156 | 8.5444
25 | 400 | 20 | 200 | 0.0035 | 0.86311 | 64.3325 | 43.8667 | 9.0065
25 | 400 | 20 | 220 | 0.0035 | 0.86311 | 67.4725 | 46.0078 | 9.4461
25 | 400 | 20 | 240 | 0.0035 | 0.86311 | 70.4727 | 48.0536 | 9.8662
25 | 400 | 20 | 260 | 0.0035 | 0.86311 | 73.3503 | 50.0158 | 10.269
25 | 400 | 20 | 280 | 0.0035 | 0.86311 | 76.1192 | 51.9038 | 10.6567
25 | 400 | 20 | 300 | 0.0035 | 0.86311 | 78.7909 | 53.7255 | 11.0307
25 | 400 | 20 | 320 | 0.0035 | 0.86311 | 81.3749 | 55.4875 | 11.3925
25 | 400 | 20 | 340 | 0.0035 | 0.86311 | 83.8793 | 57.1952 | 11.7431
25 | 400 | 20 | 360 | 0.0035 | 0.86311 | 86.3111 | 58.8534 | 12.0836
25 | 400 | 20 | 380 | 0.0035 | 0.86311 | 88.6762 | 60.4661 | 12.4147
25 | 400 | 20 | 400 | 0.0035 | 0.86311 | 90.9799 | 62.0369 | 12.7372
25 | 400 | 20 | 420 | 0.0035 | 0.86311 | 93.2266 | 63.5689 | 13.0517
25 | 400 | 20 | 440 | 0.0035 | 0.86311 | 95.4205 | 65.0649 | 13.3589
25 | 400 | 20 | 460 | 0.0035 | 0.86311 | 97.5651 | 66.5272 | 13.6591
25 | 400 | 20 | 480 | 0.0035 | 0.86311 | 99.6635 | 67.958 | 13.9529
25 | 400 | 20 | 500 | 0.0035 | 0.86311 | 101.7186 | 69.3594 | 14.2406
25 | 400 | 20 | 520 | 0.0035 | 0.86311 | 103.733 | 70.733 | 14.5226
25 | 400 | 20 | 540 | 0.0035 | 0.86311 | 105.7091 | 72.0804 | 14.7993
25 | 400 | 20 | 560 | 0.0035 | 0.86311 | 107.6489 | 73.4031 | 15.0708
25 | 400 | 20 | 580 | 0.0035 | 0.86311 | 109.5543 | 74.7023 | 15.3376
25 | 400 | 20 | 600 | 0.0035 | 0.86311 | 111.4271 | 75.9794 | 15.5998
25 | 400 | 20 | 620 | 0.0035 | 0.86311 | 113.269 | 77.2353 | 15.8577
25 | 400 | 20 | 640 | 0.0035 | 0.86311 | 115.0815 | 78.4712 | 16.1114
25 | 400 | 20 | 660 | 0.0035 | 0.86311 | 116.8658 | 79.6879 | 16.3612
25 | 400 | 20 | 680 | 0.0035 | 0.86311 | 118.6233 | 80.8862 | 16.6073
25 | 400 | 20 | 700 | 0.0035 | 0.86311 | 120.3551 | 82.0671 | 16.8497
25 | 400 | 20 | 720 | 0.0035 | 0.86311 | 122.0623 | 83.2312 | 17.0887
25 | 400 | 20 | 740 | 0.0035 | 0.86311 | 123.746 | 84.3793 | 17.3244
25 | 400 | 20 | 760 | 0.0035 | 0.86311 | 125.4071 | 85.512 | 17.557
25 | 400 | 20 | 780 | 0.0035 | 0.86311 | 127.0465 | 86.6298 | 17.7865
25 | 400 | 20 | 800 | 0.0035 | 0.86311 | 128.665 | 87.7334 | 18.0131
25 | 400 | 20 | 820 | 0.0035 | 0.86311 | 130.2634 | 88.8233 | 18.2369
25 | 400 | 20 | 840 | 0.0035 | 0.86311 | 131.8424 | 89.9 | 18.4579
25 | 400 | 20 | 860 | 0.0035 | 0.86311 | 133.4027 | 90.964 | 18.6764
25 | 400 | 20 | 880 | 0.0035 | 0.86311 | 134.945 | 92.0156 | 18.8923
25 | 400 | 20 | 900 | 0.0035 | 0.86311 | 136.4698 | 93.0554 | 19.1058
25 | 400 | 20 | 920 | 0.0035 | 0.86311 | 137.9778 | 94.0836 | 19.3169
25 | 400 | 20 | 940 | 0.0035 | 0.86311 | 139.4695 | 95.1008 | 19.5257
25 | 400 | 20 | 960 | 0.0035 | 0.86311 | 140.9454 | 96.1072 | 19.7324
25 | 400 | 20 | 980 | 0.0035 | 0.86311 | 142.406 | 97.1031 | 19.9368
25 | 400 | 20 | 1000 | 0.0035 | 0.86311 | 143.8518 | 98.089 | 20.1393
25 | 400 | 20 | 1020 | 0.0035 | 0.86311 | 145.2832 | 99.065 | 20.3397
25 | 400 | 20 | 1040 | 0.0035 | 0.86311 | 146.7007 | 100.0315 | 20.5381
25 | 400 | 20 | 1060 | 0.0035 | 0.86311 | 148.1045 | 100.9888 | 20.7346
25 | 400 | 20 | 1080 | 0.0035 | 0.86311 | 149.4952 | 101.937 | 20.9293
25 | 400 | 20 | 1100 | 0.0035 | 0.86311 | 150.8731 | 102.8766 | 21.1222
25 | 400 | 20 | 1120 | 0.0035 | 0.86311 | 152.2385 | 103.8076 | 21.3134
25 | 400 | 20 | 1140 | 0.0035 | 0.86311 | 153.5917 | 104.7304 | 21.5028
25 | 400 | 20 | 1160 | 0.0035 | 0.86311 | 154.9332 | 105.645 | 21.6906
25 | 400 | 20 | 1180 | 0.0035 | 0.86311 | 156.2631 | 106.5519 | 21.8768
25 | 400 | 20 | 1200 | 0.0035 | 0.86311 | 157.5818 | 107.4511 | 22.0614
25 | 400 | 20 | 1220 | 0.0035 | 0.86311 | 158.8895 | 108.3428 | 22.2445
25 | 400 | 20 | 1240 | 0.0035 | 0.86311 | 160.1866 | 109.2273 | 22.4261
25 | 400 | 20 | 1260 | 0.0035 | 0.86311 | 161.4733 | 110.1046 | 22.6063
25 | 400 | 20 | 1280 | 0.0035 | 0.86311 | 162.7498 | 110.975 | 22.785
25 | 400 | 20 | 1300 | 0.0035 | 0.86311 | 164.0163 | 111.8386 | 22.9623
25 | 400 | 20 | 1320 | 0.0035 | 0.86311 | 165.2732 | 112.6956 | 23.1382
25 | 400 | 20 | 1340 | 0.0035 | 0.86311 | 166.5205 | 113.5462 | 23.3129
25 | 400 | 20 | 1360 | 0.0035 | 0.86311 | 167.7586 | 114.3904 | 23.4862
25 | 400 | 20 | 1380 | 0.0035 | 0.86311 | 168.9876 | 115.2284 | 23.6583
25 | 400 | 20 | 1400 | 0.0035 | 0.86311 | 170.2078 | 116.0604 | 23.8291
25 | 400 | 20 | 1420 | 0.0035 | 0.86311 | 171.4192 | 116.8865 | 23.9987
25 | 400 | 20 | 1440 | 0.0035 | 0.86311 | 172.6222 | 117.7068 | 24.1671
25 | 400 | 20 | 1460 | 0.0035 | 0.86311 | 173.8168 | 118.5213 | 24.3344
25 | 400 | 20 | 1480 | 0.0035 | 0.86311 | 175.0033 | 119.3304 | 24.5005
25 | 400 | 20 | 1500 | 0.0035 | 0.86311 | 176.1818 | 120.134 | 24.6655
25 | 400 | 20 | 1520 | 0.0035 | 0.86311 | 177.3524 | 120.9322 | 24.8293
25 | 400 | 20 | 1540 | 0.0035 | 0.86311 | 178.5154 | 121.7252 | 24.9922
25 | 400 | 20 | 1560 | 0.0035 | 0.86311 | 179.6709 | 122.5131 | 25.1539
25 | 400 | 20 | 1580 | 0.0035 | 0.86311 | 180.8189 | 123.2959 | 25.3147
25 | 400 | 20 | 1600 | 0.0035 | 0.86311 | 181.9598 | 124.0738 | 25.4744
25 | 400 | 20 | 1620 | 0.0035 | 0.86311 | 183.0935 | 124.8469 | 25.6331
25 | 400 | 20 | 1640 | 0.0035 | 0.86311 | 184.2202 | 125.6152 | 25.7908
25 | 400 | 20 | 1660 | 0.0035 | 0.86311 | 185.3401 | 126.3788 | 25.9476
25 | 400 | 20 | 1680 | 0.0035 | 0.86311 | 186.4533 | 127.1378 | 26.1035
25 | 400 | 20 | 1700 | 0.0035 | 0.86311 | 187.5598 | 127.8924 | 26.2584
25 | 400 | 20 | 1720 | 0.0035 | 0.86311 | 188.6599 | 128.6425 | 26.4124
25 | 400 | 20 | 1740 | 0.0035 | 0.86311 | 189.7536 | 129.3882 | 26.5655
25 | 400 | 20 | 1760 | 0.0035 | 0.86311 | 190.841 | 130.1297 | 26.7177
25 | 400 | 20 | 1780 | 0.0035 | 0.86311 | 191.9223 | 130.867 | 26.8691
25 | 400 | 20 | 1800 | 0.0035 | 0.86311 | 192.9975 | 131.6002 | 27.0196
25 | 400 | 20 | 1820 | 0.0035 | 0.86311 | 194.0667 | 132.3293 | 27.1693
25 | 400 | 20 | 1840 | 0.0035 | 0.86311 | 195.1301 | 133.0543 | 27.3182
25 | 400 | 20 | 1860 | 0.0035 | 0.86311 | 196.1877 | 133.7755 | 27.4663
25 | 400 | 20 | 1880 | 0.0035 | 0.86311 | 197.2397 | 134.4928 | 27.6136
25 | 400 | 20 | 1900 | 0.0035 | 0.86311 | 198.2861 | 135.2063 | 27.76
25 | 400 | 20 | 1920 | 0.0035 | 0.86311 | 199.3269 | 135.9161 | 27.9058
25 | 400 | 20 | 1940 | 0.0035 | 0.86311 | 200.3624 | 136.6221 | 28.0507
25 | 400 | 20 | 1960 | 0.0035 | 0.86311 | 201.3926 | 137.3246 | 28.195
25 | 400 | 20 | 1980 | 0.0035 | 0.86311 | 202.4175 | 138.0234 | 28.3384
25 | 400 | 20 | 2000 | 0.0035 | 0.86311 | 203.4372 | 138.7187 | 28.4812
25 | 400 | 27 | 100 | 0.0035 | 0.85835 | 45.2388 | 39.427 | 6.3334
25 | 400 | 27 | 120 | 0.0035 | 0.85835 | 49.5566 | 43.1901 | 6.9379
25 | 400 | 27 | 140 | 0.0035 | 0.85835 | 53.5273 | 46.6507 | 7.4938
25 | 400 | 27 | 160 | 0.0035 | 0.85835 | 57.2231 | 49.8717 | 8.0112
25 | 400 | 27 | 180 | 0.0035 | 0.85835 | 60.6942 | 52.8969 | 8.4972
25 | 400 | 27 | 200 | 0.0035 | 0.85835 | 63.9773 | 55.7582 | 8.9568
25 | 400 | 27 | 220 | 0.0035 | 0.85835 | 67.1 | 58.4797 | 9.394
25 | 400 | 27 | 240 | 0.0035 | 0.85835 | 70.0836 | 61.0801 | 9.8117
25 | 400 | 27 | 260 | 0.0035 | 0.85835 | 72.9454 | 63.5742 | 10.2124
25 | 400 | 27 | 280 | 0.0035 | 0.85835 | 75.699 | 65.974 | 10.5979
25 | 400 | 27 | 300 | 0.0035 | 0.85835 | 78.3559 | 68.2896 | 10.9698
25 | 400 | 27 | 320 | 0.0035 | 0.85835 | 80.9256 | 70.5292 | 11.3296
25 | 400 | 27 | 340 | 0.0035 | 0.85835 | 83.4162 | 72.6998 | 11.6783
25 | 400 | 27 | 360 | 0.0035 | 0.85835 | 85.8346 | 74.8075 | 12.0168
25 | 400 | 27 | 380 | 0.0035 | 0.85835 | 88.1867 | 76.8574 | 12.3461
25 | 400 | 27 | 400 | 0.0035 | 0.85835 | 90.4776 | 78.8541 | 12.6669
25 | 400 | 27 | 420 | 0.0035 | 0.85835 | 92.7119 | 80.8014 | 12.9797
25 | 400 | 27 | 440 | 0.0035 | 0.85835 | 94.8937 | 82.7028 | 13.2851
25 | 400 | 27 | 460 | 0.0035 | 0.85835 | 97.0264 | 84.5616 | 13.5837
25 | 400 | 27 | 480 | 0.0035 | 0.85835 | 99.1132 | 86.3803 | 13.8759
25 | 400 | 27 | 500 | 0.0035 | 0.85835 | 101.157 | 88.1615 | 14.162
25 | 400 | 27 | 520 | 0.0035 | 0.85835 | 103.1603 | 89.9075 | 14.4424
25 | 400 | 27 | 540 | 0.0035 | 0.85835 | 105.1255 | 91.6201 | 14.7176
25 | 400 | 27 | 560 | 0.0035 | 0.85835 | 107.0545 | 93.3014 | 14.9876
25 | 400 | 27 | 580 | 0.0035 | 0.85835 | 108.9495 | 94.9529 | 15.2529
25 | 400 | 27 | 600 | 0.0035 | 0.85835 | 110.812 | 96.5761 | 15.5137
25 | 400 | 27 | 620 | 0.0035 | 0.85835 | 112.6437 | 98.1725 | 15.7701
25 | 400 | 27 | 640 | 0.0035 | 0.85835 | 114.4461 | 99.7434 | 16.0225
25 | 400 | 27 | 660 | 0.0035 | 0.85835 | 116.2206 | 101.2899 | 16.2709
25 | 400 | 27 | 680 | 0.0035 | 0.85835 | 117.9684 | 102.8131 | 16.5156
25 | 400 | 27 | 700 | 0.0035 | 0.85835 | 119.6906 | 104.3141 | 16.7567
25 | 400 | 27 | 720 | 0.0035 | 0.85835 | 121.3884 | 105.7938 | 16.9944
25 | 400 | 27 | 740 | 0.0035 | 0.85835 | 123.0628 | 107.2531 | 17.2288
25 | 400 | 27 | 760 | 0.0035 | 0.85835 | 124.7148 | 108.6928 | 17.4601
25 | 400 | 27 | 780 | 0.0035 | 0.85835 | 126.3451 | 110.1137 | 17.6883
25 | 400 | 27 | 800 | 0.0035 | 0.85835 | 127.9546 | 111.5165 | 17.9137
25 | 400 | 27 | 820 | 0.0035 | 0.85835 | 129.5442 | 112.9018 | 18.1362
25 | 400 | 27 | 840 | 0.0035 | 0.85835 | 131.1145 | 114.2704 | 18.356
25 | 400 | 27 | 860 | 0.0035 | 0.85835 | 132.6662 | 115.6227 | 18.5733
25 | 400 | 27 | 880 | 0.0035 | 0.85835 | 134.2 | 116.9595 | 18.788
25 | 400 | 27 | 900 | 0.0035 | 0.85835 | 135.7164 | 118.2811 | 19.0003
25 | 400 | 27 | 920 | 0.0035 | 0.85835 | 137.2161 | 119.5881 | 19.2103
25 | 400 | 27 | 940 | 0.0035 | 0.85835 | 138.6995 | 120.881 | 19.4179
25 | 400 | 27 | 960 | 0.0035 | 0.85835 | 140.1673 | 122.1602 | 19.6234
25 | 400 | 27 | 980 | 0.0035 | 0.85835 | 141.6198 | 123.4261 | 19.8268
25 | 400 | 27 | 1000 | 0.0035 | 0.85835 | 143.0576 | 124.6792 | 20.0281
25 | 400 | 27 | 1020 | 0.0035 | 0.85835 | 144.4811 | 125.9198 | 20.2274
25 | 400 | 27 | 1040 | 0.0035 | 0.85835 | 145.8907 | 127.1483 | 20.4247
25 | 400 | 27 | 1060 | 0.0035 | 0.85835 | 147.2869 | 128.3651 | 20.6202
25 | 400 | 27 | 1080 | 0.0035 | 0.85835 | 148.6699 | 129.5704 | 20.8138
25 | 400 | 27 | 1100 | 0.0035 | 0.85835 | 150.0401 | 130.7647 | 21.0056
25 | 400 | 27 | 1120 | 0.0035 | 0.85835 | 151.398 | 131.9481 | 21.1957
25 | 400 | 27 | 1140 | 0.0035 | 0.85835 | 152.7438 | 133.121 | 21.3841
25 | 400 | 27 | 1160 | 0.0035 | 0.85835 | 154.0778 | 134.2836 | 21.5709
25 | 400 | 27 | 1180 | 0.0035 | 0.85835 | 155.4004 | 135.4363 | 21.7561
25 | 400 | 27 | 1200 | 0.0035 | 0.85835 | 156.7118 | 136.5792 | 21.9397
25 | 400 | 27 | 1220 | 0.0035 | 0.85835 | 158.0123 | 137.7127 | 22.1217
25 | 400 | 27 | 1240 | 0.0035 | 0.85835 | 159.3023 | 138.8369 | 22.3023
25 | 400 | 27 | 1260 | 0.0035 | 0.85835 | 160.5818 | 139.9521 | 22.4815
25 | 400 | 27 | 1280 | 0.0035 | 0.85835 | 161.8512 | 141.0584 | 22.6592
25 | 400 | 27 | 1300 | 0.0035 | 0.85835 | 163.1108 | 142.1562 | 22.8355
25 | 400 | 27 | 1320 | 0.0035 | 0.85835 | 164.3607 | 143.2455 | 23.0105
25 | 400 | 27 | 1340 | 0.0035 | 0.85835 | 165.6012 | 144.3266 | 23.1842
25 | 400 | 27 | 1360 | 0.0035 | 0.85835 | 166.8324 | 145.3997 | 23.3565
25 | 400 | 27 | 1380 | 0.0035 | 0.85835 | 168.0547 | 146.4649 | 23.5277
25 | 400 | 27 | 1400 | 0.0035 | 0.85835 | 169.2681 | 147.5224 | 23.6975
25 | 400 | 27 | 1420 | 0.0035 | 0.85835 | 170.4729 | 148.5724 | 23.8662
25 | 400 | 27 | 1440 | 0.0035 | 0.85835 | 171.6692 | 149.615 | 24.0337
25 | 400 | 27 | 1460 | 0.0035 | 0.85835 | 172.8572 | 150.6505 | 24.2
25 | 400 | 27 | 1480 | 0.0035 | 0.85835 | 174.0371 | 151.6788 | 24.3652
25 | 400 | 27 | 1500 | 0.0035 | 0.85835 | 175.2091 | 152.7002 | 24.5293
25 | 400 | 27 | 1520 | 0.0035 | 0.85835 | 176.3733 | 153.7149 | 24.6923
25 | 400 | 27 | 1540 | 0.0035 | 0.85835 | 177.5299 | 154.7228 | 24.8542
25 | 400 | 27 | 1560 | 0.0035 | 0.85835 | 178.6789 | 155.7243 | 25.0151
25 | 400 | 27 | 1580 | 0.0035 | 0.85835 | 179.8207 | 156.7193 | 25.1749
25 | 400 | 27 | 1600 | 0.0035 | 0.85835 | 180.9552 | 157.7081 | 25.3337
25 | 400 | 27 | 1620 | 0.0035 | 0.85835 | 182.0827 | 158.6907 | 25.4916
25 | 400 | 27 | 1640 | 0.0035 | 0.85835 | 183.2032 | 159.6673 | 25.6484
25 | 400 | 27 | 1660 | 0.0035 | 0.85835 | 184.3169 | 160.6379 | 25.8044
25 | 400 | 27 | 1680 | 0.0035 | 0.85835 | 185.4239 | 161.6027 | 25.9593
25 | 400 | 27 | 1700 | 0.0035 | 0.85835 | 186.5243 | 162.5618 | 26.1134
25 | 400 | 27 | 1720 | 0.0035 | 0.85835 | 187.6183 | 163.5152 | 26.2666
25 | 400 | 27 | 1740 | 0.0035 | 0.85835 | 188.706 | 164.4632 | 26.4188
25 | 400 | 27 | 1760 | 0.0035 | 0.85835 | 189.7874 | 165.4057 | 26.5702
25 | 400 | 27 | 1780 | 0.0035 | 0.85835 | 190.8627 | 166.3428 | 26.7208
25 | 400 | 27 | 1800 | 0.0035 | 0.85835 | 191.932 | 167.2747 | 26.8705
25 | 400 | 27 | 1820 | 0.0035 | 0.85835 | 192.9953 | 168.2014 | 27.0193
25 | 400 | 27 | 1840 | 0.0035 | 0.85835 | 194.0528 | 169.1231 | 27.1674
25 | 400 | 27 | 1860 | 0.0035 | 0.85835 | 195.1046 | 170.0398 | 27.3146
25 | 400 | 27 | 1880 | 0.0035 | 0.85835 | 196.1508 | 170.9515 | 27.4611
25 | 400 | 27 | 1900 | 0.0035 | 0.85835 | 197.1914 | 171.8584 | 27.6068
25 | 400 | 27 | 1920 | 0.0035 | 0.85835 | 198.2265 | 172.7606 | 27.7517
25 | 400 | 27 | 1940 | 0.0035 | 0.85835 | 199.2562 | 173.658 | 27.8959
25 | 400 | 27 | 1960 | 0.0035 | 0.85835 | 200.2807 | 174.5509 | 28.0393
25 | 400 | 27 | 1980 | 0.0035 | 0.85835 | 201.2999 | 175.4392 | 28.182
25 | 400 | 27 | 2000 | 0.0035 | 0.85835 | 202.3141 | 176.323 | 28.324
25 | 400 | 34 | 100 | 0.0036443 | 0.83889 | 44.2136 | 45.1206 | 6.4452
25 | 400 | 34 | 120 | 0.0036443 | 0.83889 | 48.4336 | 49.4272 | 7.0603
25 | 400 | 34 | 140 | 0.0036443 | 0.83889 | 52.3142 | 53.3874 | 7.626
25 | 400 | 34 | 160 | 0.0036443 | 0.83889 | 55.9263 | 57.0736 | 8.1526
25 | 400 | 34 | 180 | 0.0036443 | 0.83889 | 59.3188 | 60.5357 | 8.6471
25 | 400 | 34 | 200 | 0.0036443 | 0.83889 | 62.5275 | 63.8102 | 9.1149
25 | 400 | 34 | 220 | 0.0036443 | 0.83889 | 65.5794 | 66.9247 | 9.5598
25 | 400 | 34 | 240 | 0.0036443 | 0.83889 | 68.4954 | 69.9006 | 9.9848
25 | 400 | 34 | 260 | 0.0036443 | 0.83889 | 71.2923 | 72.7548 | 10.3925
25 | 400 | 34 | 280 | 0.0036443 | 0.83889 | 73.9835 | 75.5013 | 10.7849
25 | 400 | 34 | 300 | 0.0036443 | 0.83889 | 76.5802 | 78.1512 | 11.1634
25 | 400 | 34 | 320 | 0.0036443 | 0.83889 | 79.0917 | 80.7142 | 11.5295
25 | 400 | 34 | 340 | 0.0036443 | 0.83889 | 81.5258 | 83.1983 | 11.8843
25 | 400 | 34 | 360 | 0.0036443 | 0.83889 | 83.8894 | 85.6104 | 12.2289
25 | 400 | 34 | 380 | 0.0036443 | 0.83889 | 86.1882 | 87.9563 | 12.564
25 | 400 | 34 | 400 | 0.0036443 | 0.83889 | 88.4272 | 90.2413 | 12.8904
25 | 400 | 34 | 420 | 0.0036443 | 0.83889 | 90.6109 | 92.4698 | 13.2087
25 | 400 | 34 | 440 | 0.0036443 | 0.83889 | 92.7432 | 94.6458 | 13.5195
25 | 400 | 34 | 460 | 0.0036443 | 0.83889 | 94.8276 | 96.773 | 13.8234
25 | 400 | 34 | 480 | 0.0036443 | 0.83889 | 96.8671 | 98.8543 | 14.1207
25 | 400 | 34 | 500 | 0.0036443 | 0.83889 | 98.8646 | 100.8928 | 14.4119
25 | 400 | 34 | 520 | 0.0036443 | 0.83889 | 100.8225 | 102.8909 | 14.6973
25 | 400 | 34 | 540 | 0.0036443 | 0.83889 | 102.7431 | 104.8509 | 14.9773
25 | 400 | 34 | 560 | 0.0036443 | 0.83889 | 104.6285 | 106.7749 | 15.2521
25 | 400 | 34 | 580 | 0.0036443 | 0.83889 | 106.4804 | 108.6649 | 15.5221
25 | 400 | 34 | 600 | 0.0036443 | 0.83889 | 108.3007 | 110.5225 | 15.7874
25 | 400 | 34 | 620 | 0.0036443 | 0.83889 | 110.091 | 112.3495 | 16.0484
25 | 400 | 34 | 640 | 0.0036443 | 0.83889 | 111.8525 | 114.1472 | 16.3052
25 | 400 | 34 | 660 | 0.0036443 | 0.83889 | 113.5868 | 115.917 | 16.558
25 | 400 | 34 | 680 | 0.0036443 | 0.83889 | 115.2949 | 117.6602 | 16.807
25 | 400 | 34 | 700 | 0.0036443 | 0.83889 | 116.9782 | 119.378 | 17.0524
25 | 400 | 34 | 720 | 0.0036443 | 0.83889 | 118.6375 | 121.0713 | 17.2942
25 | 400 | 34 | 740 | 0.0036443 | 0.83889 | 120.274 | 122.7414 | 17.5328
25 | 400 | 34 | 760 | 0.0036443 | 0.83889 | 121.8885 | 124.389 | 17.7681
25 | 400 | 34 | 780 | 0.0036443 | 0.83889 | 123.4818 | 126.0151 | 18.0004
25 | 400 | 34 | 800 | 0.0036443 | 0.83889 | 125.0549 | 127.6204 | 18.2297
25 | 400 | 34 | 820 | 0.0036443 | 0.83889 | 126.6085 | 129.2058 | 18.4562
25 | 400 | 34 | 840 | 0.0036443 | 0.83889 | 128.1432 | 130.772 | 18.6799
25 | 400 | 34 | 860 | 0.0036443 | 0.83889 | 129.6597 | 132.3197 | 18.901
25 | 400 | 34 | 880 | 0.0036443 | 0.83889 | 131.1587 | 133.8494 | 19.1195
25 | 400 | 34 | 900 | 0.0036443 | 0.83889 | 132.6408 | 135.3619 | 19.3355
25 | 400 | 34 | 920 | 0.0036443 | 0.83889 | 134.1065 | 136.8576 | 19.5492
25 | 400 | 34 | 940 | 0.0036443 | 0.83889 | 135.5563 | 138.3372 | 19.7606
25 | 400 | 34 | 960 | 0.0036443 | 0.83889 | 136.9908 | 139.8012 | 19.9697
25 | 400 | 34 | 980 | 0.0036443 | 0.83889 | 138.4104 | 141.2499 | 20.1766
25 | 400 | 34 | 1000 | 0.0036443 | 0.83889 | 139.8157 | 142.684 | 20.3815
25 | 400 | 34 | 1020 | 0.0036443 | 0.83889 | 141.2069 | 144.1037 | 20.5843
25 | 400 | 34 | 1040 | 0.0036443 | 0.83889 | 142.5845 | 145.5097 | 20.7851
25 | 400 | 34 | 1060 | 0.0036443 | 0.83889 | 143.949 | 146.9021 | 20.984
25 | 400 | 34 | 1080 | 0.0036443 | 0.83889 | 145.3007 | 148.2815 | 21.181
25 | 400 | 34 | 1100 | 0.0036443 | 0.83889 | 146.6399 | 149.6482 | 21.3763
25 | 400 | 34 | 1120 | 0.0036443 | 0.83889 | 147.967 | 151.0025 | 21.5697
25 | 400 | 34 | 1140 | 0.0036443 | 0.83889 | 149.2823 | 152.3448 | 21.7614
25 | 400 | 34 | 1160 | 0.0036443 | 0.83889 | 150.5861 | 153.6753 | 21.9515
25 | 400 | 34 | 1180 | 0.0036443 | 0.83889 | 151.8787 | 154.9944 | 22.1399
25 | 400 | 34 | 1200 | 0.0036443 | 0.83889 | 153.1604 | 156.3024 | 22.3268
25 | 400 | 34 | 1220 | 0.0036443 | 0.83889 | 154.4314 | 157.5996 | 22.5121
25 | 400 | 34 | 1240 | 0.0036443 | 0.83889 | 155.6921 | 158.8861 | 22.6958
25 | 400 | 34 | 1260 | 0.0036443 | 0.83889 | 156.9427 | 160.1623 | 22.8781
25 | 400 | 34 | 1280 | 0.0036443 | 0.83889 | 158.1834 | 161.4285 | 23.059
25 | 400 | 34 | 1300 | 0.0036443 | 0.83889 | 159.4144 | 162.6847 | 23.2384
25 | 400 | 34 | 1320 | 0.0036443 | 0.83889 | 160.636 | 163.9314 | 23.4165
25 | 400 | 34 | 1340 | 0.0036443 | 0.83889 | 161.8483 | 165.1686 | 23.5932
25 | 400 | 34 | 1360 | 0.0036443 | 0.83889 | 163.0517 | 166.3967 | 23.7687
25 | 400 | 34 | 1380 | 0.0036443 | 0.83889 | 164.2462 | 167.6157 | 23.9428
25 | 400 | 34 | 1400 | 0.0036443 | 0.83889 | 165.4321 | 168.8259 | 24.1157
25 | 400 | 34 | 1420 | 0.0036443 | 0.83889 | 166.6096 | 170.0276 | 24.2873
25 | 400 | 34 | 1440 | 0.0036443 | 0.83889 | 167.7788 | 171.2207 | 24.4578
25 | 400 | 34 | 1460 | 0.0036443 | 0.83889 | 168.9399 | 172.4057 | 24.627
25 | 400 | 34 | 1480 | 0.0036443 | 0.83889 | 170.0931 | 173.5825 | 24.7951
25 | 400 | 34 | 1500 | 0.0036443 | 0.83889 | 171.2385 | 174.7514 | 24.9621
25 | 400 | 34 | 1520 | 0.0036443 | 0.83889 | 172.3763 | 175.9126 | 25.1279
25 | 400 | 34 | 1540 | 0.0036443 | 0.83889 | 173.5067 | 177.0661 | 25.2927
25 | 400 | 34 | 1560 | 0.0036443 | 0.83889 | 174.6297 | 178.2122 | 25.4564
25 | 400 | 34 | 1580 | 0.0036443 | 0.83889 | 175.7456 | 179.3509 | 25.6191
25 | 400 | 34 | 1600 | 0.0036443 | 0.83889 | 176.8544 | 180.4825 | 25.7807
25 | 400 | 34 | 1620 | 0.0036443 | 0.83889 | 177.9563 | 181.607 | 25.9414
25 | 400 | 34 | 1640 | 0.0036443 | 0.83889 | 179.0514 | 182.7246 | 26.101
25 | 400 | 34 | 1660 | 0.0036443 | 0.83889 | 180.1399 | 183.8354 | 26.2597
25 | 400 | 34 | 1680 | 0.0036443 | 0.83889 | 181.2218 | 184.9395 | 26.4174
25 | 400 | 34 | 1700 | 0.0036443 | 0.83889 | 182.2973 | 186.0371 | 26.5742
25 | 400 | 34 | 1720 | 0.0036443 | 0.83889 | 183.3665 | 187.1282 | 26.73
25 | 400 | 34 | 1740 | 0.0036443 | 0.83889 | 184.4295 | 188.2131 | 26.885
25 | 400 | 34 | 1760 | 0.0036443 | 0.83889 | 185.4864 | 189.2917 | 27.0391
25 | 400 | 34 | 1780 | 0.0036443 | 0.83889 | 186.5373 | 190.3641 | 27.1923
25 | 400 | 34 | 1800 | 0.0036443 | 0.83889 | 187.5824 | 191.4306 | 27.3446
25 | 400 | 34 | 1820 | 0.0036443 | 0.83889 | 188.6216 | 192.4912 | 27.4961
25 | 400 | 34 | 1840 | 0.0036443 | 0.83889 | 189.6552 | 193.5459 | 27.6468
25 | 400 | 34 | 1860 | 0.0036443 | 0.83889 | 190.6831 | 194.595 | 27.7966
25 | 400 | 34 | 1880 | 0.0036443 | 0.83889 | 191.7056 | 195.6384 | 27.9456
25 | 400 | 34 | 1900 | 0.0036443 | 0.83889 | 192.7226 | 196.6763 | 28.0939
25 | 400 | 34 | 1920 | 0.0036443 | 0.83889 | 193.7343 | 197.7087 | 28.2414
25 | 400 | 34 | 1940 | 0.0036443 | 0.83889 | 194.7407 | 198.7357 | 28.3881
25 | 400 | 34 | 1960 | 0.0036443 | 0.83889 | 195.7419 | 199.7575 | 28.534
25 | 400 | 34 | 1980 | 0.0036443 | 0.83889 | 196.7381 | 200.7741 | 28.6793
25 | 400 | 34 | 2000 | 0.0036443 | 0.83889 | 197.7292 | 201.7856 | 28.8237
35 | 200 | 20 | 100 | 0.0035 | 0.86311 | 64.3325 | 21.9334 | 4.5033
35 | 200 | 20 | 120 | 0.0035 | 0.86311 | 70.4727 | 24.0268 | 4.9331
35 | 200 | 20 | 140 | 0.0035 | 0.86311 | 76.1192 | 25.9519 | 5.3283
35 | 200 | 20 | 160 | 0.0035 | 0.86311 | 81.3749 | 27.7437 | 5.6962
35 | 200 | 20 | 180 | 0.0035 | 0.86311 | 86.3111 | 29.4267 | 6.0418
35 | 200 | 20 | 200 | 0.0035 | 0.86311 | 90.9799 | 31.0185 | 6.3686
35 | 200 | 20 | 220 | 0.0035 | 0.86311 | 95.4205 | 32.5324 | 6.6794
35 | 200 | 20 | 240 | 0.0035 | 0.86311 | 99.6635 | 33.979 | 6.9764
35 | 200 | 20 | 260 | 0.0035 | 0.86311 | 103.733 | 35.3665 | 7.2613
35 | 200 | 20 | 280 | 0.0035 | 0.86311 | 107.6489 | 36.7015 | 7.5354
35 | 200 | 20 | 300 | 0.0035 | 0.86311 | 111.4271 | 37.9897 | 7.7999
35 | 200 | 20 | 320 | 0.0035 | 0.86311 | 115.0815 | 39.2356 | 8.0557
35 | 200 | 20 | 340 | 0.0035 | 0.86311 | 118.6233 | 40.4431 | 8.3036
35 | 200 | 20 | 360 | 0.0035 | 0.86311 | 122.0623 | 41.6156 | 8.5444
35 | 200 | 20 | 380 | 0.0035 | 0.86311 | 125.4071 | 42.756 | 8.7785
35 | 200 | 20 | 400 | 0.0035 | 0.86311 | 128.665 | 43.8667 | 9.0065
35 | 200 | 20 | 420 | 0.0035 | 0.86311 | 131.8424 | 44.95 | 9.229
35 | 200 | 20 | 440 | 0.0035 | 0.86311 | 134.945 | 46.0078 | 9.4461
35 | 200 | 20 | 460 | 0.0035 | 0.86311 | 137.9778 | 47.0418 | 9.6584
35 | 200 | 20 | 480 | 0.0035 | 0.86311 | 140.9454 | 48.0536 | 9.8662
35 | 200 | 20 | 500 | 0.0035 | 0.86311 | 143.8518 | 49.0445 | 10.0696
35 | 200 | 20 | 520 | 0.0035 | 0.86311 | 146.7007 | 50.0158 | 10.269
35 | 200 | 20 | 540 | 0.0035 | 0.86311 | 149.4952 | 50.9685 | 10.4647
35 | 200 | 20 | 560 | 0.0035 | 0.86311 | 152.2385 | 51.9038 | 10.6567
35 | 200 | 20 | 580 | 0.0035 | 0.86311 | 154.9332 | 52.8225 | 10.8453
35 | 200 | 20 | 600 | 0.0035 | 0.86311 | 157.5818 | 53.7255 | 11.0307
35 | 200 | 20 | 620 | 0.0035 | 0.86311 | 160.1866 | 54.6136 | 11.2131
35 | 200 | 20 | 640 | 0.0035 | 0.86311 | 162.7498 | 55.4875 | 11.3925
35 | 200 | 20 | 660 | 0.0035 | 0.86311 | 165.2732 | 56.3478 | 11.5691
35 | 200 | 20 | 680 | 0.0035 | 0.86311 | 167.7586 | 57.1952 | 11.7431
35 | 200 | 20 | 700 | 0.0035 | 0.86311 | 170.2078 | 58.0302 | 11.9145
35 | 200 | 20 | 720 | 0.0035 | 0.86311 | 172.6222 | 58.8534 | 12.0836
35 | 200 | 20 | 740 | 0.0035 | 0.86311 | 175.0033 | 59.6652 | 12.2502
35 | 200 | 20 | 760 | 0.0035 | 0.86311 | 177.3524 | 60.4661 | 12.4147
35 | 200 | 20 | 780 | 0.0035 | 0.86311 | 179.6709 | 61.2565 | 12.577
35 | 200 | 20 | 800 | 0.0035 | 0.86311 | 181.9598 | 62.0369 | 12.7372
35 | 200 | 20 | 820 | 0.0035 | 0.86311 | 184.2202 | 62.8076 | 12.8954
35 | 200 | 20 | 840 | 0.0035 | 0.86311 | 186.4533 | 63.5689 | 13.0517
35 | 200 | 20 | 860 | 0.0035 | 0.86311 | 188.6599 | 64.3212 | 13.2062
35 | 200 | 20 | 880 | 0.0035 | 0.86311 | 190.841 | 65.0649 | 13.3589
35 | 200 | 20 | 900 | 0.0035 | 0.86311 | 192.9975 | 65.8001 | 13.5098
35 | 200 | 20 | 920 | 0.0035 | 0.86311 | 195.1301 | 66.5272 | 13.6591
35 | 200 | 20 | 940 | 0.0035 | 0.86311 | 197.2397 | 67.2464 | 13.8068
35 | 200 | 20 | 960 | 0.0035 | 0.86311 | 199.3269 | 67.958 | 13.9529
35 | 200 | 20 | 980 | 0.0035 | 0.86311 | 201.3926 | 68.6623 | 14.0975
35 | 200 | 20 | 1000 | 0.0035 | 0.86311 | 203.4372 | 69.3594 | 14.2406
35 | 200 | 20 | 1020 | 0.0035 | 0.86311 | 205.4615 | 70.0495 | 14.3823
35 | 200 | 20 | 1040 | 0.0035 | 0.86311 | 207.4661 | 70.733 | 14.5226
35 | 200 | 20 | 1060 | 0.0035 | 0.86311 | 209.4514 | 71.4098 | 14.6616
35 | 200 | 20 | 1080 | 0.0035 | 0.86311 | 211.4181 | 72.0804 | 14.7993
35 | 200 | 20 | 1100 | 0.0035 | 0.86311 | 213.3667 | 72.7447 | 14.9357
35 | 200 | 20 | 1120 | 0.0035 | 0.86311 | 215.2977 | 73.4031 | 15.0708
35 | 200 | 20 | 1140 | 0.0035 | 0.86311 | 217.2115 | 74.0555 | 15.2048
35 | 200 | 20 | 1160 | 0.0035 | 0.86311 | 219.1086 | 74.7023 | 15.3376
35 | 200 | 20 | 1180 | 0.0035 | 0.86311 | 220.9894 | 75.3436 | 15.4693
35 | 200 | 20 | 1200 | 0.0035 | 0.86311 | 222.8543 | 75.9794 | 15.5998
35 | 200 | 20 | 1220 | 0.0035 | 0.86311 | 224.7037 | 76.6099 | 15.7293
35 | 200 | 20 | 1240 | 0.0035 | 0.86311 | 226.5381 | 77.2353 | 15.8577
35 | 200 | 20 | 1260 | 0.0035 | 0.86311 | 228.3577 | 77.8557 | 15.985
35 | 200 | 20 | 1280 | 0.0035 | 0.86311 | 230.1629 | 78.4712 | 16.1114
35 | 200 | 20 | 1300 | 0.0035 | 0.86311 | 231.9541 | 79.0819 | 16.2368
35 | 200 | 20 | 1320 | 0.0035 | 0.86311 | 233.7316 | 79.6879 | 16.3612
35 | 200 | 20 | 1340 | 0.0035 | 0.86311 | 235.4956 | 80.2893 | 16.4847
35 | 200 | 20 | 1360 | 0.0035 | 0.86311 | 237.2465 | 80.8862 | 16.6073
35 | 200 | 20 | 1380 | 0.0035 | 0.86311 | 238.9846 | 81.4788 | 16.7289
35 | 200 | 20 | 1400 | 0.0035 | 0.86311 | 240.7102 | 82.0671 | 16.8497
35 | 200 | 20 | 1420 | 0.0035 | 0.86311 | 242.4234 | 82.6512 | 16.9696
35 | 200 | 20 | 1440 | 0.0035 | 0.86311 | 244.1247 | 83.2312 | 17.0887
35 | 200 | 20 | 1460 | 0.0035 | 0.86311 | 245.8141 | 83.8072 | 17.207
35 | 200 | 20 | 1480 | 0.0035 | 0.86311 | 247.492 | 84.3793 | 17.3244
35 | 200 | 20 | 1500 | 0.0035 | 0.86311 | 249.1587 | 84.9475 | 17.4411
35 | 200 | 20 | 1520 | 0.0035 | 0.86311 | 250.8142 | 85.512 | 17.557
35 | 200 | 20 | 1540 | 0.0035 | 0.86311 | 252.4589 | 86.0727 | 17.6721
35 | 200 | 20 | 1560 | 0.0035 | 0.86311 | 254.093 | 86.6298 | 17.7865
35 | 200 | 20 | 1580 | 0.0035 | 0.86311 | 255.7166 | 87.1834 | 17.9002
35 | 200 | 20 | 1600 | 0.0035 | 0.86311 | 257.33 | 87.7334 | 18.0131
35 | 200 | 20 | 1620 | 0.0035 | 0.86311 | 258.9333 | 88.2801 | 18.1253
35 | 200 | 20 | 1640 | 0.0035 | 0.86311 | 260.5267 | 88.8233 | 18.2369
35 | 200 | 20 | 1660 | 0.0035 | 0.86311 | 262.1105 | 89.3633 | 18.3477
35 | 200 | 20 | 1680 | 0.0035 | 0.86311 | 263.6848 | 89.9 | 18.4579
35 | 200 | 20 | 1700 | 0.0035 | 0.86311 | 265.2497 | 90.4336 | 18.5675
35 | 200 | 20 | 1720 | 0.0035 | 0.86311 | 266.8054 | 90.964 | 18.6764
35 | 200 | 20 | 1740 | 0.0035 | 0.86311 | 268.3521 | 91.4913 | 18.7846
35 | 200 | 20 | 1760 | 0.0035 | 0.86311 | 269.89 | 92.0156 | 18.8923
35 | 200 | 20 | 1780 | 0.0035 | 0.86311 | 271.4191 | 92.5369 | 18.9993
35 | 200 | 20 | 1800 | 0.0035 | 0.86311 | 272.9397 | 93.0554 | 19.1058
35 | 200 | 20 | 1820 | 0.0035 | 0.86311 | 274.4518 | 93.5709 | 19.2116
35 | 200 | 20 | 1840 | 0.0035 | 0.86311 | 275.9557 | 94.0836 | 19.3169
35 | 200 | 20 | 1860 | 0.0035 | 0.86311 | 277.4514 | 94.5936 | 19.4216
35 | 200 | 20 | 1880 | 0.0035 | 0.86311 | 278.939 | 95.1008 | 19.5257
35 | 200 | 20 | 1900 | 0.0035 | 0.86311 | 280.4188 | 95.6053 | 19.6293
35 | 200 | 20 | 1920 | 0.0035 | 0.86311 | 281.8909 | 96.1072 | 19.7324
35 | 200 | 20 | 1940 | 0.0035 | 0.86311 | 283.3552 | 96.6064 | 19.8349
35 | 200 | 20 | 1960 | 0.0035 | 0.86311 | 284.8121 | 97.1031 | 19.9368
35 | 200 | 20 | 1980 | 0.0035 | 0.86311 | 286.2615 | 97.5973 | 20.0383
35 | 200 | 20 | 2000 | 0.0035 | 0.86311 | 287.7037 | 98.089 | 20.1393
35 | 200 | 27 | 100 | 0.0035 | 0.85835 | 63.9773 | 27.8791 | 4.4784
35 | 200 | 27 | 120 | 0.0035 | 0.85835 | 70.0836 | 30.54 | 4.9059
35 | 200 | 27 | 140 | 0.0035 | 0.85835 | 75.699 | 32.987 | 5.2989
35 | 200 | 27 | 160 | 0.0035 | 0.85835 | 80.9256 | 35.2646 | 5.6648
35 | 200 | 27 | 180 | 0.0035 | 0.85835 | 85.8346 | 37.4038 | 6.0084
35 | 200 | 27 | 200 | 0.0035 | 0.85835 | 90.4776 | 39.427 | 6.3334
35 | 200 | 27 | 220 | 0.0035 | 0.85835 | 94.8937 | 41.3514 | 6.6426
35 | 200 | 27 | 240 | 0.0035 | 0.85835 | 99.1132 | 43.1901 | 6.9379
35 | 200 | 27 | 260 | 0.0035 | 0.85835 | 103.1603 | 44.9537 | 7.2212
35 | 200 | 27 | 280 | 0.0035 | 0.85835 | 107.0545 | 46.6507 | 7.4938
35 | 200 | 27 | 300 | 0.0035 | 0.85835 | 110.812 | 48.288 | 7.7568
35 | 200 | 27 | 320 | 0.0035 | 0.85835 | 114.4461 | 49.8717 | 8.0112
35 | 200 | 27 | 340 | 0.0035 | 0.85835 | 117.9684 | 51.4066 | 8.2578
35 | 200 | 27 | 360 | 0.0035 | 0.85835 | 121.3884 | 52.8969 | 8.4972
35 | 200 | 27 | 380 | 0.0035 | 0.85835 | 124.7148 | 54.3464 | 8.73
35 | 200 | 27 | 400 | 0.0035 | 0.85835 | 127.9546 | 55.7582 | 8.9568
35 | 200 | 27 | 420 | 0.0035 | 0.85835 | 131.1145 | 57.1352 | 9.178
35 | 200 | 27 | 440 | 0.0035 | 0.85835 | 134.2 | 58.4797 | 9.394
35 | 200 | 27 | 460 | 0.0035 | 0.85835 | 137.2161 | 59.794 | 9.6051
35 | 200 | 27 | 480 | 0.0035 | 0.85835 | 140.1673 | 61.0801 | 9.8117
35 | 200 | 27 | 500 | 0.0035 | 0.85835 | 143.0576 | 62.3396 | 10.014
35 | 200 | 27 | 520 | 0.0035 | 0.85835 | 145.8907 | 63.5742 | 10.2124
35 | 200 | 27 | 540 | 0.0035 | 0.85835 | 148.6699 | 64.7852 | 10.4069
35 | 200 | 27 | 560 | 0.0035 | 0.85835 | 151.398 | 65.974 | 10.5979
35 | 200 | 27 | 580 | 0.0035 | 0.85835 | 154.0778 | 67.1418 | 10.7854
35 | 200 | 27 | 600 | 0.0035 | 0.85835 | 156.7118 | 68.2896 | 10.9698
35 | 200 | 27 | 620 | 0.0035 | 0.85835 | 159.3023 | 69.4184 | 11.1512
35 | 200 | 27 | 640 | 0.0035 | 0.85835 | 161.8512 | 70.5292 | 11.3296
35 | 200 | 27 | 660 | 0.0035 | 0.85835 | 164.3607 | 71.6228 | 11.5053
35 | 200 | 27 | 680 | 0.0035 | 0.85835 | 166.8324 | 72.6998 | 11.6783
35 | 200 | 27 | 700 | 0.0035 | 0.85835 | 169.2681 | 73.7612 | 11.8488
35 | 200 | 27 | 720 | 0.0035 | 0.85835 | 171.6692 | 74.8075 | 12.0168
35 | 200 | 27 | 740 | 0.0035 | 0.85835 | 174.0371 | 75.8394 | 12.1826
35 | 200 | 27 | 760 | 0.0035 | 0.85835 | 176.3733 | 76.8574 | 12.3461
35 | 200 | 27 | 780 | 0.0035 | 0.85835 | 178.6789 | 77.8621 | 12.5075
35 | 200 | 27 | 800 | 0.0035 | 0.85835 | 180.9552 | 78.8541 | 12.6669
35 | 200 | 27 | 820 | 0.0035 | 0.85835 | 183.2032 | 79.8336 | 12.8242
35 | 200 | 27 | 840 | 0.0035 | 0.85835 | 185.4239 | 80.8014 | 12.9797
35 | 200 | 27 | 860 | 0.0035 | 0.85835 | 187.6183 | 81.7576 | 13.1333
35 | 200 | 27 | 880 | 0.0035 | 0.85835 | 189.7874 | 82.7028 | 13.2851
35 | 200 | 27 | 900 | 0.0035 | 0.85835 | 191.932 | 83.6374 | 13.4352
35 | 200 | 27 | 920 | 0.0035 | 0.85835 | 194.0528 | 84.5616 | 13.5837
35 | 200 | 27 | 940 | 0.0035 | 0.85835 | 196.1508 | 85.4758 | 13.7306
35 | 200 | 27 | 960 | 0.0035 | 0.85835 | 198.2265 | 86.3803 | 13.8759
35 | 200 | 27 | 980 | 0.0035 | 0.85835 | 200.2807 | 87.2754 | 14.0196
35 | 200 | 27 | 1000 | 0.0035 | 0.85835 | 202.3141 | 88.1615 | 14.162
35 | 200 | 27 | 1020 | 0.0035 | 0.85835 | 204.3272 | 89.0388 | 14.3029
35 | 200 | 27 | 1040 | 0.0035 | 0.85835 | 206.3207 | 89.9075 | 14.4424
35 | 200 | 27 | 1060 | 0.0035 | 0.85835 | 208.2951 | 90.7678 | 14.5807
35 | 200 | 27 | 1080 | 0.0035 | 0.85835 | 210.2509 | 91.6201 | 14.7176
35 | 200 | 27 | 1100 | 0.0035 | 0.85835 | 212.1888 | 92.4646 | 14.8532
35 | 200 | 27 | 1120 | 0.0035 | 0.85835 | 214.1091 | 93.3014 | 14.9876
35 | 200 | 27 | 1140 | 0.0035 | 0.85835 | 216.0123 | 94.1307 | 15.1209
35 | 200 | 27 | 1160 | 0.0035 | 0.85835 | 217.8989 | 94.9529 | 15.2529
35 | 200 | 27 | 1180 | 0.0035 | 0.85835 | 219.7693 | 95.7679 | 15.3839
35 | 200 | 27 | 1200 | 0.0035 | 0.85835 | 221.6239 | 96.5761 | 15.5137
35 | 200 | 27 | 1220 | 0.0035 | 0.85835 | 223.4632 | 97.3776 | 15.6424
35 | 200 | 27 | 1240 | 0.0035 | 0.85835 | 225.2874 | 98.1725 | 15.7701
35 | 200 | 27 | 1260 | 0.0035 | 0.85835 | 227.097 | 98.9611 | 15.8968
35 | 200 | 27 | 1280 | 0.0035 | 0.85835 | 228.8922 | 99.7434 | 16.0225
35 | 200 | 27 | 1300 | 0.0035 | 0.85835 | 230.6735 | 100.5196 | 16.1471
35 | 200 | 27 | 1320 | 0.0035 | 0.85835 | 232.4412 | 101.2899 | 16.2709
35 | 200 | 27 | 1340 | 0.0035 | 0.85835 | 234.1955 | 102.0543 | 16.3937
35 | 200 | 27 | 1360 | 0.0035 | 0.85835 | 235.9367 | 102.8131 | 16.5156
35 | 200 | 27 | 1380 | 0.0035 | 0.85835 | 237.6652 | 103.5663 | 16.6366
35 | 200 | 27 | 1400 | 0.0035 | 0.85835 | 239.3812 | 104.3141 | 16.7567
35 | 200 | 27 | 1420 | 0.0035 | 0.85835 | 241.085 | 105.0566 | 16.876
35 | 200 | 27 | 1440 | 0.0035 | 0.85835 | 242.7769 | 105.7938 | 16.9944
35 | 200 | 27 | 1460 | 0.0035 | 0.85835 | 244.457 | 106.526 | 17.112
35 | 200 | 27 | 1480 | 0.0035 | 0.85835 | 246.1257 | 107.2531 | 17.2288
35 | 200 | 27 | 1500 | 0.0035 | 0.85835 | 247.7831 | 107.9754 | 17.3448
35 | 200 | 27 | 1520 | 0.0035 | 0.85835 | 249.4295 | 108.6928 | 17.4601
35 | 200 | 27 | 1540 | 0.0035 | 0.85835 | 251.0651 | 109.4056 | 17.5746
35 | 200 | 27 | 1560 | 0.0035 | 0.85835 | 252.6902 | 110.1137 | 17.6883
35 | 200 | 27 | 1580 | 0.0035 | 0.85835 | 254.3048 | 110.8173 | 17.8013
35 | 200 | 27 | 1600 | 0.0035 | 0.85835 | 255.9093 | 111.5165 | 17.9137
35 | 200 | 27 | 1620 | 0.0035 | 0.85835 | 257.5038 | 112.2113 | 18.0253
35 | 200 | 27 | 1640 | 0.0035 | 0.85835 | 259.0884 | 112.9018 | 18.1362
35 | 200 | 27 | 1660 | 0.0035 | 0.85835 | 260.6634 | 113.5882 | 18.2464
35 | 200 | 27 | 1680 | 0.0035 | 0.85835 | 262.229 | 114.2704 | 18.356
35 | 200 | 27 | 1700 | 0.0035 | 0.85835 | 263.7853 | 114.9485 | 18.465
35 | 200 | 27 | 1720 | 0.0035 | 0.85835 | 265.3324 | 115.6227 | 18.5733
35 | 200 | 27 | 1740 | 0.0035 | 0.85835 | 266.8706 | 116.293 | 18.6809
35 | 200 | 27 | 1760 | 0.0035 | 0.85835 | 268.3999 | 116.9595 | 18.788
35 | 200 | 27 | 1780 | 0.0035 | 0.85835 | 269.9206 | 117.6221 | 18.8944
35 | 200 | 27 | 1800 | 0.0035 | 0.85835 | 271.4328 | 118.2811 | 19.0003
35 | 200 | 27 | 1820 | 0.0035 | 0.85835 | 272.9366 | 118.9364 | 19.1056
35 | 200 | 27 | 1840 | 0.0035 | 0.85835 | 274.4321 | 119.5881 | 19.2103
35 | 200 | 27 | 1860 | 0.0035 | 0.85835 | 275.9196 | 120.2363 | 19.3144
35 | 200 | 27 | 1880 | 0.0035 | 0.85835 | 277.3991 | 120.881 | 19.4179
35 | 200 | 27 | 1900 | 0.0035 | 0.85835 | 278.8707 | 121.5223 | 19.5209
35 | 200 | 27 | 1920 | 0.0035 | 0.85835 | 280.3346 | 122.1602 | 19.6234
35 | 200 | 27 | 1940 | 0.0035 | 0.85835 | 281.7909 | 122.7948 | 19.7254
35 | 200 | 27 | 1960 | 0.0035 | 0.85835 | 283.2397 | 123.4261 | 19.8268
35 | 200 | 27 | 1980 | 0.0035 | 0.85835 | 284.6811 | 124.0542 | 19.9277
35 | 200 | 27 | 2000 | 0.0035 | 0.85835 | 286.1153 | 124.6792 | 20.0281
35 | 200 | 34 | 100 | 0.0036443 | 0.83889 | 62.5275 | 31.9051 | 4.5574
35 | 200 | 34 | 120 | 0.0036443 | 0.83889 | 68.4954 | 34.9503 | 4.9924
35 | 200 | 34 | 140 | 0.0036443 | 0.83889 | 73.9835 | 37.7506 | 5.3924
35 | 200 | 34 | 160 | 0.0036443 | 0.83889 | 79.0917 | 40.3571 | 5.7647
35 | 200 | 34 | 180 | 0.0036443 | 0.83889 | 83.8894 | 42.8052 | 6.1144
35 | 200 | 34 | 200 | 0.0036443 | 0.83889 | 88.4272 | 45.1206 | 6.4452
35 | 200 | 34 | 220 | 0.0036443 | 0.83889 | 92.7432 | 47.3229 | 6.7598
35 | 200 | 34 | 240 | 0.0036443 | 0.83889 | 96.8671 | 49.4272 | 7.0603
35 | 200 | 34 | 260 | 0.0036443 | 0.83889 | 100.8225 | 51.4454 | 7.3486
35 | 200 | 34 | 280 | 0.0036443 | 0.83889 | 104.6285 | 53.3874 | 7.626
35 | 200 | 34 | 300 | 0.0036443 | 0.83889 | 108.3007 | 55.2613 | 7.8937
35 | 200 | 34 | 320 | 0.0036443 | 0.83889 | 111.8525 | 57.0736 | 8.1526
35 | 200 | 34 | 340 | 0.0036443 | 0.83889 | 115.2949 | 58.8301 | 8.4035
35 | 200 | 34 | 360 | 0.0036443 | 0.83889 | 118.6375 | 60.5357 | 8.6471
35 | 200 | 34 | 380 | 0.0036443 | 0.83889 | 121.8885 | 62.1945 | 8.8841
35 | 200 | 34 | 400 | 0.0036443 | 0.83889 | 125.0549 | 63.8102 | 9.1149
35 | 200 | 34 | 420 | 0.0036443 | 0.83889 | 128.1432 | 65.386 | 9.34
35 | 200 | 34 | 440 | 0.0036443 | 0.83889 | 131.1587 | 66.9247 | 9.5598
35 | 200 | 34 | 460 | 0.0036443 | 0.83889 | 134.1065 | 68.4288 | 9.7746
35 | 200 | 34 | 480 | 0.0036443 | 0.83889 | 136.9908 | 69.9006 | 9.9848
35 | 200 | 34 | 500 | 0.0036443 | 0.83889 | 139.8157 | 71.342 | 10.1907
35 | 200 | 34 | 520 | 0.0036443 | 0.83889 | 142.5845 | 72.7548 | 10.3925
35 | 200 | 34 | 540 | 0.0036443 | 0.83889 | 145.3007 | 74.1408 | 10.5905
35 | 200 | 34 | 560 | 0.0036443 | 0.83889 | 147.967 | 75.5013 | 10.7849
35 | 200 | 34 | 580 | 0.0036443 | 0.83889 | 150.5861 | 76.8377 | 10.9758
35 | 200 | 34 | 600 | 0.0036443 | 0.83889 | 153.1604 | 78.1512 | 11.1634
35 | 200 | 34 | 620 | 0.0036443 | 0.83889 | 155.6921 | 79.4431 | 11.3479
35 | 200 | 34 | 640 | 0.0036443 | 0.83889 | 158.1834 | 80.7142 | 11.5295
35 | 200 | 34 | 660 | 0.0036443 | 0.83889 | 160.636 | 81.9657 | 11.7083
35 | 200 | 34 | 680 | 0.0036443 | 0.83889 | 163.0517 | 83.1983 | 11.8843
35 | 200 | 34 | 700 | 0.0036443 | 0.83889 | 165.4321 | 84.413 | 12.0578
35 | 200 | 34 | 720 | 0.0036443 | 0.83889 | 167.7788 | 85.6104 | 12.2289
35 | 200 | 34 | 740 | 0.0036443 | 0.83889 | 170.0931 | 86.7913 | 12.3976
35 | 200 | 34 | 760 | 0.0036443 | 0.83889 | 172.3763 | 87.9563 | 12.564
35 | 200 | 34 | 780 | 0.0036443 | 0.83889 | 174.6297 | 89.1061 | 12.7282
35 | 200 | 34 | 800 | 0.0036443 | 0.83889 | 176.8544 | 90.2413 | 12.8904
35 | 200 | 34 | 820 | 0.0036443 | 0.83889 | 179.0514 | 91.3623 | 13.0505
35 | 200 | 34 | 840 | 0.0036443 | 0.83889 | 181.2218 | 92.4698 | 13.2087
35 | 200 | 34 | 860 | 0.0036443 | 0.83889 | 183.3665 | 93.5641 | 13.365
35 | 200 | 34 | 880 | 0.0036443 | 0.83889 | 185.4864 | 94.6458 | 13.5195
35 | 200 | 34 | 900 | 0.0036443 | 0.83889 | 187.5824 | 95.7153 | 13.6723
35 | 200 | 34 | 920 | 0.0036443 | 0.83889 | 189.6552 | 96.773 | 13.8234
35 | 200 | 34 | 940 | 0.0036443 | 0.83889 | 191.7056 | 97.8192 | 13.9728
35 | 200 | 34 | 960 | 0.0036443 | 0.83889 | 193.7343 | 98.8543 | 14.1207
35 | 200 | 34 | 980 | 0.0036443 | 0.83889 | 195.7419 | 99.8788 | 14.267
35 | 200 | 34 | 1000 | 0.0036443 | 0.83889 | 197.7292 | 100.8928 | 14.4119
35 | 200 | 34 | 1020 | 0.0036443 | 0.83889 | 199.6967 | 101.8967 | 14.5553
35 | 200 | 34 | 1040 | 0.0036443 | 0.83889 | 201.645 | 102.8909 | 14.6973
35 | 200 | 34 | 1060 | 0.0036443 | 0.83889 | 203.5747 | 103.8755 | 14.8379
35 | 200 | 34 | 1080 | 0.0036443 | 0.83889 | 205.4862 | 104.8509 | 14.9773
35 | 200 | 34 | 1100 | 0.0036443 | 0.83889 | 207.3801 | 105.8173 | 15.1153
35 | 200 | 34 | 1120 | 0.0036443 | 0.83889 | 209.2569 | 106.7749 | 15.2521
35 | 200 | 34 | 1140 | 0.0036443 | 0.83889 | 211.117 | 107.724 | 15.3877
35 | 200 | 34 | 1160 | 0.0036443 | 0.83889 | 212.9609 | 108.6649 | 15.5221
35 | 200 | 34 | 1180 | 0.0036443 | 0.83889 | 214.7889 | 109.5976 | 15.6553
35 | 200 | 34 | 1200 | 0.0036443 | 0.83889 | 216.6015 | 110.5225 | 15.7874
35 | 200 | 34 | 1220 | 0.0036443 | 0.83889 | 218.399 | 111.4397 | 15.9184
35 | 200 | 34 | 1240 | 0.0036443 | 0.83889 | 220.1819 | 112.3495 | 16.0484
35 | 200 | 34 | 1260 | 0.0036443 | 0.83889 | 221.9505 | 113.2519 | 16.1773
35 | 200 | 34 | 1280 | 0.0036443 | 0.83889 | 223.705 | 114.1472 | 16.3052
35 | 200 | 34 | 1300 | 0.0036443 | 0.83889 | 225.446 | 115.0355 | 16.4321
35 | 200 | 34 | 1320 | 0.0036443 | 0.83889 | 227.1735 | 115.917 | 16.558
35 | 200 | 34 | 1340 | 0.0036443 | 0.83889 | 228.8881 | 116.7918 | 16.6829
35 | 200 | 34 | 1360 | 0.0036443 | 0.83889 | 230.5899 | 117.6602 | 16.807
35 | 200 | 34 | 1380 | 0.0036443 | 0.83889 | 232.2792 | 118.5222 | 16.9301
35 | 200 | 34 | 1400 | 0.0036443 | 0.83889 | 233.9563 | 119.378 | 17.0524
35 | 200 | 34 | 1420 | 0.0036443 | 0.83889 | 235.6215 | 120.2276 | 17.1737
35 | 200 | 34 | 1440 | 0.0036443 | 0.83889 | 237.275 | 121.0713 | 17.2942
35 | 200 | 34 | 1460 | 0.0036443 | 0.83889 | 238.9171 | 121.9092 | 17.4139
35 | 200 | 34 | 1480 | 0.0036443 | 0.83889 | 240.5479 | 122.7414 | 17.5328
35 | 200 | 34 | 1500 | 0.0036443 | 0.83889 | 242.1678 | 123.5679 | 17.6509
35 | 200 | 34 | 1520 | 0.0036443 | 0.83889 | 243.7769 | 124.389 | 17.7681
35 | 200 | 34 | 1540 | 0.0036443 | 0.83889 | 245.3755 | 125.2047 | 17.8847
35 | 200 | 34 | 1560 | 0.0036443 | 0.83889 | 246.9637 | 126.0151 | 18.0004
35 | 200 | 34 | 1580 | 0.0036443 | 0.83889 | 248.5417 | 126.8203 | 18.1154
35 | 200 | 34 | 1600 | 0.0036443 | 0.83889 | 250.1098 | 127.6204 | 18.2297
35 | 200 | 34 | 1620 | 0.0036443 | 0.83889 | 251.6682 | 128.4156 | 18.3433
35 | 200 | 34 | 1640 | 0.0036443 | 0.83889 | 253.2169 | 129.2058 | 18.4562
35 | 200 | 34 | 1660 | 0.0036443 | 0.83889 | 254.7562 | 129.9913 | 18.5684
35 | 200 | 34 | 1680 | 0.0036443 | 0.83889 | 256.2863 | 130.772 | 18.6799
35 | 200 | 34 | 1700 | 0.0036443 | 0.83889 | 257.8073 | 131.5481 | 18.7908
35 | 200 | 34 | 1720 | 0.0036443 | 0.83889 | 259.3194 | 132.3197 | 18.901
35 | 200 | 34 | 1740 | 0.0036443 | 0.83889 | 260.8227 | 133.0867 | 19.0106
35 | 200 | 34 | 1760 | 0.0036443 | 0.83889 | 262.3174 | 133.8494 | 19.1195
35 | 200 | 34 | 1780 | 0.0036443 | 0.83889 | 263.8036 | 134.6078 | 19.2278
35 | 200 | 34 | 1800 | 0.0036443 | 0.83889 | 265.2815 | 135.3619 | 19.3355
35 | 200 | 34 | 1820 | 0.0036443 | 0.83889 | 266.7513 | 136.1118 | 19.4427
35 | 200 | 34 | 1840 | 0.0036443 | 0.83889 | 268.2129 | 136.8576 | 19.5492
35 | 200 | 34 | 1860 | 0.0036443 | 0.83889 | 269.6667 | 137.5994 | 19.6552
35 | 200 | 34 | 1880 | 0.0036443 | 0.83889 | 271.1126 | 138.3372 | 19.7606
35 | 200 | 34 | 1900 | 0.0036443 | 0.83889 | 272.5509 | 139.0711 | 19.8654
35 | 200 | 34 | 1920 | 0.0036443 | 0.83889 | 273.9816 | 139.8012 | 19.9697
35 | 200 | 34 | 1940 | 0.0036443 | 0.83889 | 275.4049 | 140.5274 | 20.0734
35 | 200 | 34 | 1960 | 0.0036443 | 0.83889 | 276.8209 | 141.2499 | 20.1766
35 | 200 | 34 | 1980 | 0.0036443 | 0.83889 | 278.2296 | 141.9687 | 20.2793
35 | 200 | 34 | 2000 | 0.0036443 | 0.83889 | 279.6313 | 142.684 | 20.3815
35 | 225 | 20 | 100 | 0.0035 | 0.86311 | 60.6533 | 23.2638 | 4.7764
35 | 225 | 20 | 120 | 0.0035 | 0.86311 | 66.4423 | 25.4843 | 5.2323
35 | 225 | 20 | 140 | 0.0035 | 0.86311 | 71.7659 | 27.5261 | 5.6516
35 | 225 | 20 | 160 | 0.0035 | 0.86311 | 76.721 | 29.4267 | 6.0418
35 | 225 | 20 | 180 | 0.0035 | 0.86311 | 81.3749 | 31.2117 | 6.4083
35 | 225 | 20 | 200 | 0.0035 | 0.86311 | 85.7767 | 32.9 | 6.7549
35 | 225 | 20 | 220 | 0.0035 | 0.86311 | 89.9633 | 34.5059 | 7.0846
35 | 225 | 20 | 240 | 0.0035 | 0.86311 | 93.9636 | 36.0402 | 7.3996
35 | 225 | 20 | 260 | 0.0035 | 0.86311 | 97.8004 | 37.5118 | 7.7018
35 | 225 | 20 | 280 | 0.0035 | 0.86311 | 101.4923 | 38.9279 | 7.9925
35 | 225 | 20 | 300 | 0.0035 | 0.86311 | 105.0545 | 40.2942 | 8.273
35 | 225 | 20 | 320 | 0.0035 | 0.86311 | 108.4998 | 41.6156 | 8.5444
35 | 225 | 20 | 340 | 0.0035 | 0.86311 | 111.8391 | 42.8964 | 8.8073
35 | 225 | 20 | 360 | 0.0035 | 0.86311 | 115.0815 | 44.14 | 9.0627
35 | 225 | 20 | 380 | 0.0035 | 0.86311 | 118.235 | 45.3496 | 9.311
35 | 225 | 20 | 400 | 0.0035 | 0.86311 | 121.3065 | 46.5277 | 9.5529
35 | 225 | 20 | 420 | 0.0035 | 0.86311 | 124.3022 | 47.6767 | 9.7888
35 | 225 | 20 | 440 | 0.0035 | 0.86311 | 127.2273 | 48.7986 | 10.0192
35 | 225 | 20 | 460 | 0.0035 | 0.86311 | 130.0867 | 49.8954 | 10.2443
35 | 225 | 20 | 480 | 0.0035 | 0.86311 | 132.8846 | 50.9685 | 10.4647
35 | 225 | 20 | 500 | 0.0035 | 0.86311 | 135.6248 | 52.0195 | 10.6805
35 | 225 | 20 | 520 | 0.0035 | 0.86311 | 138.3107 | 53.0497 | 10.892
35 | 225 | 20 | 540 | 0.0035 | 0.86311 | 140.9454 | 54.0603 | 11.0995
35 | 225 | 20 | 560 | 0.0035 | 0.86311 | 143.5318 | 55.0523 | 11.3031
35 | 225 | 20 | 580 | 0.0035 | 0.86311 | 146.0724 | 56.0267 | 11.5032
35 | 225 | 20 | 600 | 0.0035 | 0.86311 | 148.5695 | 56.9845 | 11.6999
35 | 225 | 20 | 620 | 0.0035 | 0.86311 | 151.0254 | 57.9265 | 11.8932
35 | 225 | 20 | 640 | 0.0035 | 0.86311 | 153.442 | 58.8534 | 12.0836
35 | 225 | 20 | 660 | 0.0035 | 0.86311 | 155.821 | 59.7659 | 12.2709
35 | 225 | 20 | 680 | 0.0035 | 0.86311 | 158.1643 | 60.6647 | 12.4554
35 | 225 | 20 | 700 | 0.0035 | 0.86311 | 160.4734 | 61.5503 | 12.6373
35 | 225 | 20 | 720 | 0.0035 | 0.86311 | 162.7498 | 62.4234 | 12.8165
35 | 225 | 20 | 740 | 0.0035 | 0.86311 | 164.9947 | 63.2845 | 12.9933
35 | 225 | 20 | 760 | 0.0035 | 0.86311 | 167.2095 | 64.134 | 13.1677
35 | 225 | 20 | 780 | 0.0035 | 0.86311 | 169.3953 | 64.9724 | 13.3399
35 | 225 | 20 | 800 | 0.0035 | 0.86311 | 171.5533 | 65.8001 | 13.5098
35 | 225 | 20 | 820 | 0.0035 | 0.86311 | 173.6845 | 66.6175 | 13.6777
35 | 225 | 20 | 840 | 0.0035 | 0.86311 | 175.7898 | 67.425 | 13.8434
35 | 225 | 20 | 860 | 0.0035 | 0.86311 | 177.8703 | 68.223 | 14.0073
35 | 225 | 20 | 880 | 0.0035 | 0.86311 | 179.9266 | 69.0117 | 14.1692
35 | 225 | 20 | 900 | 0.0035 | 0.86311 | 181.9598 | 69.7915 | 14.3293
35 | 225 | 20 | 920 | 0.0035 | 0.86311 | 183.9704 | 70.5627 | 14.4877
35 | 225 | 20 | 940 | 0.0035 | 0.86311 | 185.9594 | 71.3256 | 14.6443
35 | 225 | 20 | 960 | 0.0035 | 0.86311 | 187.9272 | 72.0804 | 14.7993
35 | 225 | 20 | 980 | 0.0035 | 0.86311 | 189.8747 | 72.8273 | 14.9526
35 | 225 | 20 | 1000 | 0.0035 | 0.86311 | 191.8024 | 73.5667 | 15.1044
35 | 225 | 20 | 1020 | 0.0035 | 0.86311 | 193.711 | 74.2988 | 15.2547
35 | 225 | 20 | 1040 | 0.0035 | 0.86311 | 195.6009 | 75.0236 | 15.4036
35 | 225 | 20 | 1060 | 0.0035 | 0.86311 | 197.4727 | 75.7416 | 15.551
35 | 225 | 20 | 1080 | 0.0035 | 0.86311 | 199.3269 | 76.4528 | 15.697
35 | 225 | 20 | 1100 | 0.0035 | 0.86311 | 201.1641 | 77.1574 | 15.8417
35 | 225 | 20 | 1120 | 0.0035 | 0.86311 | 202.9846 | 77.8557 | 15.985
35 | 225 | 20 | 1140 | 0.0035 | 0.86311 | 204.789 | 78.5478 | 16.1271
35 | 225 | 20 | 1160 | 0.0035 | 0.86311 | 206.5775 | 79.2338 | 16.268
35 | 225 | 20 | 1180 | 0.0035 | 0.86311 | 208.3508 | 79.9139 | 16.4076
35 | 225 | 20 | 1200 | 0.0035 | 0.86311 | 210.109 | 80.5883 | 16.5461
35 | 225 | 20 | 1220 | 0.0035 | 0.86311 | 211.8527 | 81.2571 | 16.6834
35 | 225 | 20 | 1240 | 0.0035 | 0.86311 | 213.5822 | 81.9204 | 16.8196
35 | 225 | 20 | 1260 | 0.0035 | 0.86311 | 215.2977 | 82.5784 | 16.9547
35 | 225 | 20 | 1280 | 0.0035 | 0.86311 | 216.9997 | 83.2312 | 17.0887
35 | 225 | 20 | 1300 | 0.0035 | 0.86311 | 218.6884 | 83.879 | 17.2217
35 | 225 | 20 | 1320 | 0.0035 | 0.86311 | 220.3642 | 84.5217 | 17.3537
35 | 225 | 20 | 1340 | 0.0035 | 0.86311 | 222.0274 | 85.1596 | 17.4847
35 | 225 | 20 | 1360 | 0.0035 | 0.86311 | 223.6782 | 85.7928 | 17.6147
35 | 225 | 20 | 1380 | 0.0035 | 0.86311 | 225.3168 | 86.4213 | 17.7437
35 | 225 | 20 | 1400 | 0.0035 | 0.86311 | 226.9437 | 87.0453 | 17.8718
35 | 225 | 20 | 1420 | 0.0035 | 0.86311 | 228.559 | 87.6649 | 17.999
35 | 225 | 20 | 1440 | 0.0035 | 0.86311 | 230.1629 | 88.2801 | 18.1253
35 | 225 | 20 | 1460 | 0.0035 | 0.86311 | 231.7558 | 88.891 | 18.2508
35 | 225 | 20 | 1480 | 0.0035 | 0.86311 | 233.3377 | 89.4978 | 18.3753
35 | 225 | 20 | 1500 | 0.0035 | 0.86311 | 234.9091 | 90.1005 | 18.4991
35 | 225 | 20 | 1520 | 0.0035 | 0.86311 | 236.4699 | 90.6991 | 18.622
35 | 225 | 20 | 1540 | 0.0035 | 0.86311 | 238.0206 | 91.2939 | 18.7441
35 | 225 | 20 | 1560 | 0.0035 | 0.86311 | 239.5612 | 91.8848 | 18.8654
35 | 225 | 20 | 1580 | 0.0035 | 0.86311 | 241.0919 | 92.4719 | 18.986
35 | 225 | 20 | 1600 | 0.0035 | 0.86311 | 242.613 | 93.0554 | 19.1058
35 | 225 | 20 | 1620 | 0.0035 | 0.86311 | 244.1247 | 93.6352 | 19.2248
35 | 225 | 20 | 1640 | 0.0035 | 0.86311 | 245.627 | 94.2114 | 19.3431
35 | 225 | 20 | 1660 | 0.0035 | 0.86311 | 247.1202 | 94.7841 | 19.4607
35 | 225 | 20 | 1680 | 0.0035 | 0.86311 | 248.6044 | 95.3534 | 19.5776
35 | 225 | 20 | 1700 | 0.0035 | 0.86311 | 250.0798 | 95.9193 | 19.6938
35 | 225 | 20 | 1720 | 0.0035 | 0.86311 | 251.5465 | 96.4819 | 19.8093
35 | 225 | 20 | 1740 | 0.0035 | 0.86311 | 253.0048 | 97.0412 | 19.9241
35 | 225 | 20 | 1760 | 0.0035 | 0.86311 | 254.4547 | 97.5973 | 20.0383
35 | 225 | 20 | 1780 | 0.0035 | 0.86311 | 255.8964 | 98.1503 | 20.1518
35 | 225 | 20 | 1800 | 0.0035 | 0.86311 | 257.33 | 98.7001 | 20.2647
35 | 225 | 20 | 1820 | 0.0035 | 0.86311 | 258.7556 | 99.2469 | 20.377
35 | 225 | 20 | 1840 | 0.0035 | 0.86311 | 260.1735 | 99.7908 | 20.4887
35 | 225 | 20 | 1860 | 0.0035 | 0.86311 | 261.5837 | 100.3316 | 20.5997
35 | 225 | 20 | 1880 | 0.0035 | 0.86311 | 262.9863 | 100.8696 | 20.7102
35 | 225 | 20 | 1900 | 0.0035 | 0.86311 | 264.3814 | 101.4047 | 20.82
35 | 225 | 20 | 1920 | 0.0035 | 0.86311 | 265.7693 | 101.937 | 20.9293
35 | 225 | 20 | 1940 | 0.0035 | 0.86311 | 267.1499 | 102.4666 | 21.0381
35 | 225 | 20 | 1960 | 0.0035 | 0.86311 | 268.5234 | 102.9934 | 21.1462
35 | 225 | 20 | 1980 | 0.0035 | 0.86311 | 269.89 | 103.5176 | 21.2538
35 | 225 | 20 | 2000 | 0.0035 | 0.86311 | 271.2496 | 104.0391 | 21.3609
35 | 225 | 27 | 100 | 0.0035 | 0.85835 | 60.3184 | 29.5703 | 4.7501
35 | 225 | 27 | 120 | 0.0035 | 0.85835 | 66.0755 | 32.3926 | 5.2034
35 | 225 | 27 | 140 | 0.0035 | 0.85835 | 71.3697 | 34.988 | 5.6204
35 | 225 | 27 | 160 | 0.0035 | 0.85835 | 76.2974 | 37.4038 | 6.0084
35 | 225 | 27 | 180 | 0.0035 | 0.85835 | 80.9256 | 39.6727 | 6.3729
35 | 225 | 27 | 200 | 0.0035 | 0.85835 | 85.3031 | 41.8187 | 6.7176
35 | 225 | 27 | 220 | 0.0035 | 0.85835 | 89.4666 | 43.8598 | 7.0455
35 | 225 | 27 | 240 | 0.0035 | 0.85835 | 93.4449 | 45.8101 | 7.3588
35 | 225 | 27 | 260 | 0.0035 | 0.85835 | 97.2605 | 47.6806 | 7.6593
35 | 225 | 27 | 280 | 0.0035 | 0.85835 | 100.932 | 49.4805 | 7.9484
35 | 225 | 27 | 300 | 0.0035 | 0.85835 | 104.4745 | 51.2172 | 8.2274
35 | 225 | 27 | 320 | 0.0035 | 0.85835 | 107.9008 | 52.8969 | 8.4972
35 | 225 | 27 | 340 | 0.0035 | 0.85835 | 111.2216 | 54.5249 | 8.7587
35 | 225 | 27 | 360 | 0.0035 | 0.85835 | 114.4461 | 56.1056 | 9.0126
35 | 225 | 27 | 380 | 0.0035 | 0.85835 | 117.5822 | 57.6431 | 9.2596
35 | 225 | 27 | 400 | 0.0035 | 0.85835 | 120.6368 | 59.1405 | 9.5001
35 | 225 | 27 | 420 | 0.0035 | 0.85835 | 123.6159 | 60.601 | 9.7348
35 | 225 | 27 | 440 | 0.0035 | 0.85835 | 126.5249 | 62.0271 | 9.9638
35 | 225 | 27 | 460 | 0.0035 | 0.85835 | 129.3686 | 63.4212 | 10.1878
35 | 225 | 27 | 480 | 0.0035 | 0.85835 | 132.151 | 64.7852 | 10.4069
35 | 225 | 27 | 500 | 0.0035 | 0.85835 | 134.876 | 66.1211 | 10.6215
35 | 225 | 27 | 520 | 0.0035 | 0.85835 | 137.5471 | 67.4306 | 10.8318
35 | 225 | 27 | 540 | 0.0035 | 0.85835 | 140.1673 | 68.7151 | 11.0382
35 | 225 | 27 | 560 | 0.0035 | 0.85835 | 142.7394 | 69.976 | 11.2407
35 | 225 | 27 | 580 | 0.0035 | 0.85835 | 145.2659 | 71.2146 | 11.4397
35 | 225 | 27 | 600 | 0.0035 | 0.85835 | 147.7493 | 72.4321 | 11.6353
35 | 225 | 27 | 620 | 0.0035 | 0.85835 | 150.1916 | 73.6294 | 11.8276
35 | 225 | 27 | 640 | 0.0035 | 0.85835 | 152.5948 | 74.8075 | 12.0168
35 | 225 | 27 | 660 | 0.0035 | 0.85835 | 154.9608 | 75.9674 | 12.2032
35 | 225 | 27 | 680 | 0.0035 | 0.85835 | 157.2911 | 77.1098 | 12.3867
35 | 225 | 27 | 700 | 0.0035 | 0.85835 | 159.5875 | 78.2356 | 12.5675
35 | 225 | 27 | 720 | 0.0035 | 0.85835 | 161.8512 | 79.3454 | 12.7458
35 | 225 | 27 | 740 | 0.0035 | 0.85835 | 164.0838 | 80.4398 | 12.9216
35 | 225 | 27 | 760 | 0.0035 | 0.85835 | 166.2864 | 81.5196 | 13.0951
35 | 225 | 27 | 780 | 0.0035 | 0.85835 | 168.4601 | 82.5853 | 13.2662
35 | 225 | 27 | 800 | 0.0035 | 0.85835 | 170.6062 | 83.6374 | 13.4352
35 | 225 | 27 | 820 | 0.0035 | 0.85835 | 172.7256 | 84.6764 | 13.6021
35 | 225 | 27 | 840 | 0.0035 | 0.85835 | 174.8193 | 85.7028 | 13.767
35 | 225 | 27 | 860 | 0.0035 | 0.85835 | 176.8883 | 86.7171 | 13.93
35 | 225 | 27 | 880 | 0.0035 | 0.85835 | 178.9333 | 87.7196 | 14.091
35 | 225 | 27 | 900 | 0.0035 | 0.85835 | 180.9552 | 88.7108 | 14.2502
35 | 225 | 27 | 920 | 0.0035 | 0.85835 | 182.9548 | 89.6911 | 14.4077
35 | 225 | 27 | 940 | 0.0035 | 0.85835 | 184.9327 | 90.6607 | 14.5635
35 | 225 | 27 | 960 | 0.0035 | 0.85835 | 186.8897 | 91.6201 | 14.7176
35 | 225 | 27 | 980 | 0.0035 | 0.85835 | 188.8265 | 92.5696 | 14.8701
35 | 225 | 27 | 1000 | 0.0035 | 0.85835 | 190.7435 | 93.5094 | 15.0211
35 | 225 | 27 | 1020 | 0.0035 | 0.85835 | 192.6415 | 94.4399 | 15.1705
35 | 225 | 27 | 1040 | 0.0035 | 0.85835 | 194.521 | 95.3613 | 15.3185
35 | 225 | 27 | 1060 | 0.0035 | 0.85835 | 196.3825 | 96.2738 | 15.4651
35 | 225 | 27 | 1080 | 0.0035 | 0.85835 | 198.2265 | 97.1778 | 15.6103
35 | 225 | 27 | 1100 | 0.0035 | 0.85835 | 200.0535 | 98.0735 | 15.7542
35 | 225 | 27 | 1120 | 0.0035 | 0.85835 | 201.864 | 98.9611 | 15.8968
35 | 225 | 27 | 1140 | 0.0035 | 0.85835 | 203.6584 | 99.8407 | 16.0381
35 | 225 | 27 | 1160 | 0.0035 | 0.85835 | 205.4371 | 100.7127 | 16.1782
35 | 225 | 27 | 1180 | 0.0035 | 0.85835 | 207.2005 | 101.5772 | 16.317
35 | 225 | 27 | 1200 | 0.0035 | 0.85835 | 208.9491 | 102.4344 | 16.4547
35 | 225 | 27 | 1220 | 0.0035 | 0.85835 | 210.6831 | 103.2845 | 16.5913
35 | 225 | 27 | 1240 | 0.0035 | 0.85835 | 212.403 | 104.1277 | 16.7267
35 | 225 | 27 | 1260 | 0.0035 | 0.85835 | 214.1091 | 104.964 | 16.8611
35 | 225 | 27 | 1280 | 0.0035 | 0.85835 | 215.8017 | 105.7938 | 16.9944
35 | 225 | 27 | 1300 | 0.0035 | 0.85835 | 217.4811 | 106.6171 | 17.1266
35 | 225 | 27 | 1320 | 0.0035 | 0.85835 | 219.1476 | 107.4341 | 17.2579
35 | 225 | 27 | 1340 | 0.0035 | 0.85835 | 220.8016 | 108.245 | 17.3881
35 | 225 | 27 | 1360 | 0.0035 | 0.85835 | 222.4433 | 109.0498 | 17.5174
35 | 225 | 27 | 1380 | 0.0035 | 0.85835 | 224.0729 | 109.8487 | 17.6457
35 | 225 | 27 | 1400 | 0.0035 | 0.85835 | 225.6908 | 110.6418 | 17.7731
35 | 225 | 27 | 1420 | 0.0035 | 0.85835 | 227.2971 | 111.4293 | 17.8997
35 | 225 | 27 | 1440 | 0.0035 | 0.85835 | 228.8922 | 112.2113 | 18.0253
35 | 225 | 27 | 1460 | 0.0035 | 0.85835 | 230.4763 | 112.9878 | 18.15
35 | 225 | 27 | 1480 | 0.0035 | 0.85835 | 232.0495 | 113.7591 | 18.2739
35 | 225 | 27 | 1500 | 0.0035 | 0.85835 | 233.6122 | 114.5252 | 18.397
35 | 225 | 27 | 1520 | 0.0035 | 0.85835 | 235.1644 | 115.2861 | 18.5192
35 | 225 | 27 | 1540 | 0.0035 | 0.85835 | 236.7065 | 116.0421 | 18.6406
35 | 225 | 27 | 1560 | 0.0035 | 0.85835 | 238.2386 | 116.7932 | 18.7613
35 | 225 | 27 | 1580 | 0.0035 | 0.85835 | 239.7609 | 117.5395 | 18.8812
35 | 225 | 27 | 1600 | 0.0035 | 0.85835 | 241.2736 | 118.2811 | 19.0003
35 | 225 | 27 | 1620 | 0.0035 | 0.85835 | 242.7769 | 119.018 | 19.1187
35 | 225 | 27 | 1640 | 0.0035 | 0.85835 | 244.2709 | 119.7505 | 19.2363
35 | 225 | 27 | 1660 | 0.0035 | 0.85835 | 245.7558 | 120.4784 | 19.3533
35 | 225 | 27 | 1680 | 0.0035 | 0.85835 | 247.2319 | 121.202 | 19.4695
35 | 225 | 27 | 1700 | 0.0035 | 0.85835 | 248.6991 | 121.9213 | 19.5851
35 | 225 | 27 | 1720 | 0.0035 | 0.85835 | 250.1578 | 122.6364 | 19.6999
35 | 225 | 27 | 1740 | 0.0035 | 0.85835 | 251.608 | 123.3474 | 19.8141
35 | 225 | 27 | 1760 | 0.0035 | 0.85835 | 253.0499 | 124.0542 | 19.9277
35 | 225 | 27 | 1780 | 0.0035 | 0.85835 | 254.4836 | 124.7571 | 20.0406
35 | 225 | 27 | 1800 | 0.0035 | 0.85835 | 255.9093 | 125.456 | 20.1529
35 | 225 | 27 | 1820 | 0.0035 | 0.85835 | 257.3271 | 126.1511 | 20.2645
35 | 225 | 27 | 1840 | 0.0035 | 0.85835 | 258.7371 | 126.8423 | 20.3755
35 | 225 | 27 | 1860 | 0.0035 | 0.85835 | 260.1395 | 127.5298 | 20.486
35 | 225 | 27 | 1880 | 0.0035 | 0.85835 | 261.5343 | 128.2136 | 20.5958
35 | 225 | 27 | 1900 | 0.0035 | 0.85835 | 262.9218 | 128.8938 | 20.7051
35 | 225 | 27 | 1920 | 0.0035 | 0.85835 | 264.302 | 129.5704 | 20.8138
35 | 225 | 27 | 1940 | 0.0035 | 0.85835 | 265.675 | 130.2435 | 20.9219
35 | 225 | 27 | 1960 | 0.0035 | 0.85835 | 267.0409 | 130.9132 | 21.0295
35 | 225 | 27 | 1980 | 0.0035 | 0.85835 | 268.3999 | 131.5794 | 21.1365
35 | 225 | 27 | 2000 | 0.0035 | 0.85835 | 269.7521 | 132.2423 | 21.243
35 | 225 | 34 | 100 | 0.0036443 | 0.83889 | 58.9515 | 33.8405 | 4.8339
35 | 225 | 34 | 120 | 0.0036443 | 0.83889 | 64.5781 | 37.0704 | 5.2953
35 | 225 | 34 | 140 | 0.0036443 | 0.83889 | 69.7523 | 40.0406 | 5.7195
35 | 225 | 34 | 160 | 0.0036443 | 0.83889 | 74.5683 | 42.8052 | 6.1144
35 | 225 | 34 | 180 | 0.0036443 | 0.83889 | 79.0917 | 45.4018 | 6.4853
35 | 225 | 34 | 200 | 0.0036443 | 0.83889 | 83.3699 | 47.8577 | 6.8361
35 | 225 | 34 | 220 | 0.0036443 | 0.83889 | 87.4391 | 50.1935 | 7.1698
35 | 225 | 34 | 240 | 0.0036443 | 0.83889 | 91.3272 | 52.4254 | 7.4886
35 | 225 | 34 | 260 | 0.0036443 | 0.83889 | 95.0564 | 54.5661 | 7.7944
35 | 225 | 34 | 280 | 0.0036443 | 0.83889 | 98.6447 | 56.6259 | 8.0886
35 | 225 | 34 | 300 | 0.0036443 | 0.83889 | 102.1069 | 58.6134 | 8.3725
35 | 225 | 34 | 320 | 0.0036443 | 0.83889 | 105.4556 | 60.5357 | 8.6471
35 | 225 | 34 | 340 | 0.0036443 | 0.83889 | 108.7011 | 62.3987 | 8.9132
35 | 225 | 34 | 360 | 0.0036443 | 0.83889 | 111.8525 | 64.2078 | 9.1717
35 | 225 | 34 | 380 | 0.0036443 | 0.83889 | 114.9175 | 65.9672 | 9.423
35 | 225 | 34 | 400 | 0.0036443 | 0.83889 | 117.9029 | 67.6809 | 9.6678
35 | 225 | 34 | 420 | 0.0036443 | 0.83889 | 120.8145 | 69.3523 | 9.9065
35 | 225 | 34 | 440 | 0.0036443 | 0.83889 | 123.6576 | 70.9844 | 10.1396
35 | 225 | 34 | 460 | 0.0036443 | 0.83889 | 126.4368 | 72.5797 | 10.3675
35 | 225 | 34 | 480 | 0.0036443 | 0.83889 | 129.1562 | 74.1408 | 10.5905
35 | 225 | 34 | 500 | 0.0036443 | 0.83889 | 131.8195 | 75.6696 | 10.8089
35 | 225 | 34 | 520 | 0.0036443 | 0.83889 | 134.43 | 77.1681 | 11.023
35 | 225 | 34 | 540 | 0.0036443 | 0.83889 | 136.9908 | 78.6381 | 11.2329
35 | 225 | 34 | 560 | 0.0036443 | 0.83889 | 139.5046 | 80.0812 | 11.4391
35 | 225 | 34 | 580 | 0.0036443 | 0.83889 | 141.9739 | 81.4986 | 11.6415
35 | 225 | 34 | 600 | 0.0036443 | 0.83889 | 144.401 | 82.8919 | 11.8406
35 | 225 | 34 | 620 | 0.0036443 | 0.83889 | 146.7879 | 84.2621 | 12.0363
35 | 225 | 34 | 640 | 0.0036443 | 0.83889 | 149.1367 | 85.6104 | 12.2289
35 | 225 | 34 | 660 | 0.0036443 | 0.83889 | 151.449 | 86.9377 | 12.4185
35 | 225 | 34 | 680 | 0.0036443 | 0.83889 | 153.7266 | 88.2452 | 12.6052
35 | 225 | 34 | 700 | 0.0036443 | 0.83889 | 155.9709 | 89.5335 | 12.7893
35 | 225 | 34 | 720 | 0.0036443 | 0.83889 | 158.1834 | 90.8035 | 12.9707
35 | 225 | 34 | 740 | 0.0036443 | 0.83889 | 160.3653 | 92.056 | 13.1496
35 | 225 | 34 | 760 | 0.0036443 | 0.83889 | 162.5179 | 93.2917 | 13.3261
35 | 225 | 34 | 780 | 0.0036443 | 0.83889 | 164.6425 | 94.5113 | 13.5003
35 | 225 | 34 | 800 | 0.0036443 | 0.83889 | 166.7399 | 95.7153 | 13.6723
35 | 225 | 34 | 820 | 0.0036443 | 0.83889 | 168.8113 | 96.9044 | 13.8421
35 | 225 | 34 | 840 | 0.0036443 | 0.83889 | 170.8576 | 98.079 | 14.0099
35 | 225 | 34 | 860 | 0.0036443 | 0.83889 | 172.8796 | 99.2397 | 14.1757
35 | 225 | 34 | 880 | 0.0036443 | 0.83889 | 174.8783 | 100.3871 | 14.3396
35 | 225 | 34 | 900 | 0.0036443 | 0.83889 | 176.8544 | 101.5214 | 14.5017
35 | 225 | 34 | 920 | 0.0036443 | 0.83889 | 178.8086 | 102.6432 | 14.6619
35 | 225 | 34 | 940 | 0.0036443 | 0.83889 | 180.7417 | 103.7529 | 14.8204
35 | 225 | 34 | 960 | 0.0036443 | 0.83889 | 182.6544 | 104.8509 | 14.9773
35 | 225 | 34 | 980 | 0.0036443 | 0.83889 | 184.5472 | 105.9374 | 15.1325
35 | 225 | 34 | 1000 | 0.0036443 | 0.83889 | 186.4209 | 107.013 | 15.2861
35 | 225 | 34 | 1020 | 0.0036443 | 0.83889 | 188.2759 | 108.0778 | 15.4382
35 | 225 | 34 | 1040 | 0.0036443 | 0.83889 | 190.1127 | 109.1322 | 15.5888
35 | 225 | 34 | 1060 | 0.0036443 | 0.83889 | 191.932 | 110.1766 | 15.738
35 | 225 | 34 | 1080 | 0.0036443 | 0.83889 | 193.7343 | 111.2111 | 15.8858
35 | 225 | 34 | 1100 | 0.0036443 | 0.83889 | 195.5199 | 112.2361 | 16.0322
35 | 225 | 34 | 1120 | 0.0036443 | 0.83889 | 197.2893 | 113.2519 | 16.1773
35 | 225 | 34 | 1140 | 0.0036443 | 0.83889 | 199.043 | 114.2586 | 16.3211
35 | 225 | 34 | 1160 | 0.0036443 | 0.83889 | 200.7814 | 115.2565 | 16.4636
35 | 225 | 34 | 1180 | 0.0036443 | 0.83889 | 202.5049 | 116.2458 | 16.6049
35 | 225 | 34 | 1200 | 0.0036443 | 0.83889 | 204.2138 | 117.2268 | 16.7451
35 | 225 | 34 | 1220 | 0.0036443 | 0.83889 | 205.9086 | 118.1997 | 16.884
35 | 225 | 34 | 1240 | 0.0036443 | 0.83889 | 207.5895 | 119.1646 | 17.0219
35 | 225 | 34 | 1260 | 0.0036443 | 0.83889 | 209.2569 | 120.1218 | 17.1586
35 | 225 | 34 | 1280 | 0.0036443 | 0.83889 | 210.9111 | 121.0713 | 17.2942
35 | 225 | 34 | 1300 | 0.0036443 | 0.83889 | 212.5525 | 122.0136 | 17.4288
35 | 225 | 34 | 1320 | 0.0036443 | 0.83889 | 214.1813 | 122.9485 | 17.5624
35 | 225 | 34 | 1340 | 0.0036443 | 0.83889 | 215.7978 | 123.8765 | 17.6949
35 | 225 | 34 | 1360 | 0.0036443 | 0.83889 | 217.4022 | 124.7975 | 17.8265
35 | 225 | 34 | 1380 | 0.0036443 | 0.83889 | 218.9949 | 125.7118 | 17.9571
35 | 225 | 34 | 1400 | 0.0036443 | 0.83889 | 220.5761 | 126.6194 | 18.0868
35 | 225 | 34 | 1420 | 0.0036443 | 0.83889 | 222.1461 | 127.5207 | 18.2155
35 | 225 | 34 | 1440 | 0.0036443 | 0.83889 | 223.705 | 128.4156 | 18.3433
35 | 225 | 34 | 1460 | 0.0036443 | 0.83889 | 225.2532 | 129.3043 | 18.4703
35 | 225 | 34 | 1480 | 0.0036443 | 0.83889 | 226.7908 | 130.1869 | 18.5963
35 | 225 | 34 | 1500 | 0.0036443 | 0.83889 | 228.318 | 131.0636 | 18.7216
35 | 225 | 34 | 1520 | 0.0036443 | 0.83889 | 229.8351 | 131.9344 | 18.846
35 | 225 | 34 | 1540 | 0.0036443 | 0.83889 | 231.3422 | 132.7996 | 18.9695
35 | 225 | 34 | 1560 | 0.0036443 | 0.83889 | 232.8396 | 133.6592 | 19.0923
35 | 225 | 34 | 1580 | 0.0036443 | 0.83889 | 234.3274 | 134.5132 | 19.2143
35 | 225 | 34 | 1600 | 0.0036443 | 0.83889 | 235.8058 | 135.3619 | 19.3355
35 | 225 | 34 | 1620 | 0.0036443 | 0.83889 | 237.275 | 136.2053 | 19.456
35 | 225 | 34 | 1640 | 0.0036443 | 0.83889 | 238.7352 | 137.0435 | 19.5758
35 | 225 | 34 | 1660 | 0.0036443 | 0.83889 | 240.1865 | 137.8766 | 19.6948
35 | 225 | 34 | 1680 | 0.0036443 | 0.83889 | 241.6291 | 138.7047 | 19.813
35 | 225 | 34 | 1700 | 0.0036443 | 0.83889 | 243.0631 | 139.5278 | 19.9306
35 | 225 | 34 | 1720 | 0.0036443 | 0.83889 | 244.4887 | 140.3462 | 20.0475
35 | 225 | 34 | 1740 | 0.0036443 | 0.83889 | 245.906 | 141.1598 | 20.1637
35 | 225 | 34 | 1760 | 0.0036443 | 0.83889 | 247.3152 | 141.9687 | 20.2793
35 | 225 | 34 | 1780 | 0.0036443 | 0.83889 | 248.7165 | 142.7731 | 20.3942
35 | 225 | 34 | 1800 | 0.0036443 | 0.83889 | 250.1098 | 143.573 | 20.5084
35 | 225 | 34 | 1820 | 0.0036443 | 0.83889 | 251.4955 | 144.3684 | 20.6221
35 | 225 | 34 | 1840 | 0.0036443 | 0.83889 | 252.8736 | 145.1594 | 20.7351
35 | 225 | 34 | 1860 | 0.0036443 | 0.83889 | 254.2442 | 145.9462 | 20.8475
35 | 225 | 34 | 1880 | 0.0036443 | 0.83889 | 255.6074 | 146.7288 | 20.9592
35 | 225 | 34 | 1900 | 0.0036443 | 0.83889 | 256.9634 | 147.5072 | 21.0704
35 | 225 | 34 | 1920 | 0.0036443 | 0.83889 | 258.3123 | 148.2815 | 21.181
35 | 225 | 34 | 1940 | 0.0036443 | 0.83889 | 259.6542 | 149.0518 | 21.2911
35 | 225 | 34 | 1960 | 0.0036443 | 0.83889 | 260.9892 | 149.8182 | 21.4005
35 | 225 | 34 | 1980 | 0.0036443 | 0.83889 | 262.3174 | 150.5806 | 21.5094
35 | 225 | 34 | 2000 | 0.0036443 | 0.83889 | 263.6389 | 151.3392 | 21.6178
35 | 250 | 20 | 100 | 0.0035 | 0.86311 | 57.5407 | 24.5222 | 5.0348
35 | 250 | 20 | 120 | 0.0035 | 0.86311 | 63.0327 | 26.8628 | 5.5154
35 | 250 | 20 | 140 | 0.0035 | 0.86311 | 68.0831 | 29.0151 | 5.9573
35 | 250 | 20 | 160 | 0.0035 | 0.86311 | 72.7839 | 31.0185 | 6.3686
35 | 250 | 20 | 180 | 0.0035 | 0.86311 | 77.199 | 32.9 | 6.7549
35 | 250 | 20 | 200 | 0.0035 | 0.86311 | 81.3749 | 34.6797 | 7.1203
35 | 250 | 20 | 220 | 0.0035 | 0.86311 | 85.3467 | 36.3724 | 7.4678
35 | 250 | 20 | 240 | 0.0035 | 0.86311 | 89.1417 | 37.9897 | 7.7999
35 | 250 | 20 | 260 | 0.0035 | 0.86311 | 92.7816 | 39.5409 | 8.1184
35 | 250 | 20 | 280 | 0.0035 | 0.86311 | 96.2841 | 41.0336 | 8.4249
35 | 250 | 20 | 300 | 0.0035 | 0.86311 | 99.6635 | 42.4738 | 8.7206
35 | 250 | 20 | 320 | 0.0035 | 0.86311 | 102.932 | 43.8667 | 9.0065
35 | 250 | 20 | 340 | 0.0035 | 0.86311 | 106.0999 | 45.2168 | 9.2837
35 | 250 | 20 | 360 | 0.0035 | 0.86311 | 109.1759 | 46.5277 | 9.5529
35 | 250 | 20 | 380 | 0.0035 | 0.86311 | 112.1675 | 47.8026 | 9.8147
35 | 250 | 20 | 400 | 0.0035 | 0.86311 | 115.0815 | 49.0445 | 10.0696
35 | 250 | 20 | 420 | 0.0035 | 0.86311 | 117.9234 | 50.2556 | 10.3183
35 | 250 | 20 | 440 | 0.0035 | 0.86311 | 120.6985 | 51.4383 | 10.5611
35 | 250 | 20 | 460 | 0.0035 | 0.86311 | 123.4111 | 52.5943 | 10.7985
35 | 250 | 20 | 480 | 0.0035 | 0.86311 | 126.0654 | 53.7255 | 11.0307
35 | 250 | 20 | 500 | 0.0035 | 0.86311 | 128.665 | 54.8334 | 11.2582
35 | 250 | 20 | 520 | 0.0035 | 0.86311 | 131.2131 | 55.9193 | 11.4811
35 | 250 | 20 | 540 | 0.0035 | 0.86311 | 133.7126 | 56.9845 | 11.6999
35 | 250 | 20 | 560 | 0.0035 | 0.86311 | 136.1662 | 58.0302 | 11.9145
35 | 250 | 20 | 580 | 0.0035 | 0.86311 | 138.5764 | 59.0574 | 12.1254
35 | 250 | 20 | 600 | 0.0035 | 0.86311 | 140.9454 | 60.067 | 12.3327
35 | 250 | 20 | 620 | 0.0035 | 0.86311 | 143.2753 | 61.0599 | 12.5366
35 | 250 | 20 | 640 | 0.0035 | 0.86311 | 145.5678 | 62.0369 | 12.7372
35 | 250 | 20 | 660 | 0.0035 | 0.86311 | 147.8248 | 62.9988 | 12.9347
35 | 250 | 20 | 680 | 0.0035 | 0.86311 | 150.0479 | 63.9462 | 13.1292
35 | 250 | 20 | 700 | 0.0035 | 0.86311 | 152.2385 | 64.8798 | 13.3209
35 | 250 | 20 | 720 | 0.0035 | 0.86311 | 154.398 | 65.8001 | 13.5098
35 | 250 | 20 | 740 | 0.0035 | 0.86311 | 156.5277 | 66.7077 | 13.6962
35 | 250 | 20 | 760 | 0.0035 | 0.86311 | 158.6289 | 67.6032 | 13.88
35 | 250 | 20 | 780 | 0.0035 | 0.86311 | 160.7025 | 68.4869 | 14.0615
35 | 250 | 20 | 800 | 0.0035 | 0.86311 | 162.7498 | 69.3594 | 14.2406
35 | 250 | 20 | 820 | 0.0035 | 0.86311 | 164.7716 | 70.221 | 14.4175
35 | 250 | 20 | 840 | 0.0035 | 0.86311 | 166.7689 | 71.0722 | 14.5923
35 | 250 | 20 | 860 | 0.0035 | 0.86311 | 168.7425 | 71.9133 | 14.765
35 | 250 | 20 | 880 | 0.0035 | 0.86311 | 170.6934 | 72.7447 | 14.9357
35 | 250 | 20 | 900 | 0.0035 | 0.86311 | 172.6222 | 73.5667 | 15.1044
35 | 250 | 20 | 920 | 0.0035 | 0.86311 | 174.5297 | 74.3796 | 15.2713
35 | 250 | 20 | 940 | 0.0035 | 0.86311 | 176.4165 | 75.1838 | 15.4364
35 | 250 | 20 | 960 | 0.0035 | 0.86311 | 178.2834 | 75.9794 | 15.5998
35 | 250 | 20 | 980 | 0.0035 | 0.86311 | 180.131 | 76.7668 | 15.7615
35 | 250 | 20 | 1000 | 0.0035 | 0.86311 | 181.9598 | 77.5461 | 15.9215
35 | 250 | 20 | 1020 | 0.0035 | 0.86311 | 183.7704 | 78.3178 | 16.0799
35 | 250 | 20 | 1040 | 0.0035 | 0.86311 | 185.5633 | 79.0819 | 16.2368
35 | 250 | 20 | 1060 | 0.0035 | 0.86311 | 187.3391 | 79.8386 | 16.3922
35 | 250 | 20 | 1080 | 0.0035 | 0.86311 | 189.0981 | 80.5883 | 16.5461
35 | 250 | 20 | 1100 | 0.0035 | 0.86311 | 190.841 | 81.3311 | 16.6986
35 | 250 | 20 | 1120 | 0.0035 | 0.86311 | 192.5681 | 82.0671 | 16.8497
35 | 250 | 20 | 1140 | 0.0035 | 0.86311 | 194.2799 | 82.7966 | 16.9995
35 | 250 | 20 | 1160 | 0.0035 | 0.86311 | 195.9767 | 83.5197 | 17.148
35 | 250 | 20 | 1180 | 0.0035 | 0.86311 | 197.6589 | 84.2367 | 17.2952
35 | 250 | 20 | 1200 | 0.0035 | 0.86311 | 199.3269 | 84.9475 | 17.4411
35 | 250 | 20 | 1220 | 0.0035 | 0.86311 | 200.9811 | 85.6525 | 17.5858
35 | 250 | 20 | 1240 | 0.0035 | 0.86311 | 202.6218 | 86.3517 | 17.7294
35 | 250 | 20 | 1260 | 0.0035 | 0.86311 | 204.2493 | 87.0453 | 17.8718
35 | 250 | 20 | 1280 | 0.0035 | 0.86311 | 205.864 | 87.7334 | 18.0131
35 | 250 | 20 | 1300 | 0.0035 | 0.86311 | 207.4661 | 88.4162 | 18.1533
35 | 250 | 20 | 1320 | 0.0035 | 0.86311 | 209.0559 | 89.0937 | 18.2924
35 | 250 | 20 | 1340 | 0.0035 | 0.86311 | 210.6337 | 89.7661 | 18.4304
35 | 250 | 20 | 1360 | 0.0035 | 0.86311 | 212.1997 | 90.4336 | 18.5675
35 | 250 | 20 | 1380 | 0.0035 | 0.86311 | 213.7543 | 91.0961 | 18.7035
35 | 250 | 20 | 1400 | 0.0035 | 0.86311 | 215.2977 | 91.7538 | 18.8385
35 | 250 | 20 | 1420 | 0.0035 | 0.86311 | 216.8301 | 92.4069 | 18.9726
35 | 250 | 20 | 1440 | 0.0035 | 0.86311 | 218.3517 | 93.0554 | 19.1058
35 | 250 | 20 | 1460 | 0.0035 | 0.86311 | 219.8628 | 93.6994 | 19.238
35 | 250 | 20 | 1480 | 0.0035 | 0.86311 | 221.3636 | 94.3389 | 19.3693
35 | 250 | 20 | 1500 | 0.0035 | 0.86311 | 222.8543 | 94.9742 | 19.4998
35 | 250 | 20 | 1520 | 0.0035 | 0.86311 | 224.3351 | 95.6053 | 19.6293
35 | 250 | 20 | 1540 | 0.0035 | 0.86311 | 225.8061 | 96.2322 | 19.758
35 | 250 | 20 | 1560 | 0.0035 | 0.86311 | 227.2677 | 96.8551 | 19.8859
35 | 250 | 20 | 1580 | 0.0035 | 0.86311 | 228.7199 | 97.474 | 20.013
35 | 250 | 20 | 1600 | 0.0035 | 0.86311 | 230.1629 | 98.089 | 20.1393
35 | 250 | 20 | 1620 | 0.0035 | 0.86311 | 231.597 | 98.7001 | 20.2647
35 | 250 | 20 | 1640 | 0.0035 | 0.86311 | 233.0222 | 99.3075 | 20.3894
35 | 250 | 20 | 1660 | 0.0035 | 0.86311 | 234.4388 | 99.9112 | 20.5134
35 | 250 | 20 | 1680 | 0.0035 | 0.86311 | 235.8468 | 100.5113 | 20.6366
35 | 250 | 20 | 1700 | 0.0035 | 0.86311 | 237.2465 | 101.1078 | 20.7591
35 | 250 | 20 | 1720 | 0.0035 | 0.86311 | 238.638 | 101.7008 | 20.8808
35 | 250 | 20 | 1740 | 0.0035 | 0.86311 | 240.0214 | 102.2904 | 21.0019
35 | 250 | 20 | 1760 | 0.0035 | 0.86311 | 241.3969 | 102.8766 | 21.1222
35 | 250 | 20 | 1780 | 0.0035 | 0.86311 | 242.7646 | 103.4595 | 21.2419
35 | 250 | 20 | 1800 | 0.0035 | 0.86311 | 244.1247 | 104.0391 | 21.3609
35 | 250 | 20 | 1820 | 0.0035 | 0.86311 | 245.4772 | 104.6155 | 21.4793
35 | 250 | 20 | 1840 | 0.0035 | 0.86311 | 246.8222 | 105.1887 | 21.5969
35 | 250 | 20 | 1860 | 0.0035 | 0.86311 | 248.16 | 105.7588 | 21.714
35 | 250 | 20 | 1880 | 0.0035 | 0.86311 | 249.4907 | 106.3259 | 21.8304
35 | 250 | 20 | 1900 | 0.0035 | 0.86311 | 250.8142 | 106.89 | 21.9462
35 | 250 | 20 | 1920 | 0.0035 | 0.86311 | 252.1309 | 107.4511 | 22.0614
35 | 250 | 20 | 1940 | 0.0035 | 0.86311 | 253.4406 | 108.0093 | 22.1761
35 | 250 | 20 | 1960 | 0.0035 | 0.86311 | 254.7437 | 108.5646 | 22.2901
35 | 250 | 20 | 1980 | 0.0035 | 0.86311 | 256.0401 | 109.1171 | 22.4035
35 | 250 | 20 | 2000 | 0.0035 | 0.86311 | 257.33 | 109.6668 | 22.5164
35 | 250 | 27 | 100 | 0.0035 | 0.85835 | 57.2231 | 31.1698 | 5.007
35 | 250 | 27 | 120 | 0.0035 | 0.85835 | 62.6847 | 34.1448 | 5.4849
35 | 250 | 27 | 140 | 0.0035 | 0.85835 | 67.7072 | 36.8806 | 5.9244
35 | 250 | 27 | 160 | 0.0035 | 0.85835 | 72.3821 | 39.427 | 6.3334
35 | 250 | 27 | 180 | 0.0035 | 0.85835 | 76.7728 | 41.8187 | 6.7176
35 | 250 | 27 | 200 | 0.0035 | 0.85835 | 80.9256 | 44.0808 | 7.081
35 | 250 | 27 | 220 | 0.0035 | 0.85835 | 84.8755 | 46.2323 | 7.4266
35 | 250 | 27 | 240 | 0.0035 | 0.85835 | 88.6496 | 48.288 | 7.7568
35 | 250 | 27 | 260 | 0.0035 | 0.85835 | 92.2694 | 50.2598 | 8.0736
35 | 250 | 27 | 280 | 0.0035 | 0.85835 | 95.7525 | 52.1571 | 8.3783
35 | 250 | 27 | 300 | 0.0035 | 0.85835 | 99.1132 | 53.9877 | 8.6724
35 | 250 | 27 | 320 | 0.0035 | 0.85835 | 102.3637 | 55.7582 | 8.9568
35 | 250 | 27 | 340 | 0.0035 | 0.85835 | 105.5141 | 57.4743 | 9.2325
35 | 250 | 27 | 360 | 0.0035 | 0.85835 | 108.5731 | 59.1405 | 9.5001
35 | 250 | 27 | 380 | 0.0035 | 0.85835 | 111.5483 | 60.7611 | 9.7605
35 | 250 | 27 | 400 | 0.0035 | 0.85835 | 114.4461 | 62.3396 | 10.014
35 | 250 | 27 | 420 | 0.0035 | 0.85835 | 117.2724 | 63.8791 | 10.2613
35 | 250 | 27 | 440 | 0.0035 | 0.85835 | 120.0321 | 65.3823 | 10.5028
35 | 250 | 27 | 460 | 0.0035 | 0.85835 | 122.7298 | 66.8518 | 10.7389
35 | 250 | 27 | 480 | 0.0035 | 0.85835 | 125.3694 | 68.2896 | 10.9698
35 | 250 | 27 | 500 | 0.0035 | 0.85835 | 127.9546 | 69.6978 | 11.196
35 | 250 | 27 | 520 | 0.0035 | 0.85835 | 130.4886 | 71.0781 | 11.4178
35 | 250 | 27 | 540 | 0.0035 | 0.85835 | 132.9744 | 72.4321 | 11.6353
35 | 250 | 27 | 560 | 0.0035 | 0.85835 | 135.4145 | 73.7612 | 11.8488
35 | 250 | 27 | 580 | 0.0035 | 0.85835 | 137.8114 | 75.0668 | 12.0585
35 | 250 | 27 | 600 | 0.0035 | 0.85835 | 140.1673 | 76.3501 | 12.2646
35 | 250 | 27 | 620 | 0.0035 | 0.85835 | 142.4843 | 77.6122 | 12.4674
35 | 250 | 27 | 640 | 0.0035 | 0.85835 | 144.7642 | 78.8541 | 12.6669
35 | 250 | 27 | 660 | 0.0035 | 0.85835 | 147.0087 | 80.0767 | 12.8633
35 | 250 | 27 | 680 | 0.0035 | 0.85835 | 149.2195 | 81.2809 | 13.0567
35 | 250 | 27 | 700 | 0.0035 | 0.85835 | 151.398 | 82.4675 | 13.2473
35 | 250 | 27 | 720 | 0.0035 | 0.85835 | 153.5456 | 83.6374 | 13.4352
35 | 250 | 27 | 740 | 0.0035 | 0.85835 | 155.6635 | 84.791 | 13.6206
35 | 250 | 27 | 760 | 0.0035 | 0.85835 | 157.7531 | 85.9292 | 13.8034
35 | 250 | 27 | 780 | 0.0035 | 0.85835 | 159.8153 | 87.0525 | 13.9838
35 | 250 | 27 | 800 | 0.0035 | 0.85835 | 161.8512 | 88.1615 | 14.162
35 | 250 | 27 | 820 | 0.0035 | 0.85835 | 163.8619 | 89.2567 | 14.3379
35 | 250 | 27 | 840 | 0.0035 | 0.85835 | 165.8482 | 90.3387 | 14.5117
35 | 250 | 27 | 860 | 0.0035 | 0.85835 | 167.8109 | 91.4078 | 14.6835
35 | 250 | 27 | 880 | 0.0035 | 0.85835 | 169.751 | 92.4646 | 14.8532
35 | 250 | 27 | 900 | 0.0035 | 0.85835 | 171.6692 | 93.5094 | 15.0211
35 | 250 | 27 | 920 | 0.0035 | 0.85835 | 173.5661 | 94.5427 | 15.187
35 | 250 | 27 | 940 | 0.0035 | 0.85835 | 175.4426 | 95.5648 | 15.3512
35 | 250 | 27 | 960 | 0.0035 | 0.85835 | 177.2992 | 96.5761 | 15.5137
35 | 250 | 27 | 980 | 0.0035 | 0.85835 | 179.1365 | 97.5769 | 15.6744
35 | 250 | 27 | 1000 | 0.0035 | 0.85835 | 180.9552 | 98.5676 | 15.8336
35 | 250 | 27 | 1020 | 0.0035 | 0.85835 | 182.7558 | 99.5484 | 15.9911
35 | 250 | 27 | 1040 | 0.0035 | 0.85835 | 184.5388 | 100.5196 | 16.1471
35 | 250 | 27 | 1060 | 0.0035 | 0.85835 | 186.3048 | 101.4815 | 16.3017
35 | 250 | 27 | 1080 | 0.0035 | 0.85835 | 188.0542 | 102.4344 | 16.4547
35 | 250 | 27 | 1100 | 0.0035 | 0.85835 | 189.7874 | 103.3785 | 16.6064
35 | 250 | 27 | 1120 | 0.0035 | 0.85835 | 191.505 | 104.3141 | 16.7567
35 | 250 | 27 | 1140 | 0.0035 | 0.85835 | 193.2073 | 105.2414 | 16.9056
35 | 250 | 27 | 1160 | 0.0035 | 0.85835 | 194.8947 | 106.1605 | 17.0533
35 | 250 | 27 | 1180 | 0.0035 | 0.85835 | 196.5677 | 107.0718 | 17.1997
35 | 250 | 27 | 1200 | 0.0035 | 0.85835 | 198.2265 | 107.9754 | 17.3448
35 | 250 | 27 | 1220 | 0.0035 | 0.85835 | 199.8715 | 108.8714 | 17.4888
35 | 250 | 27 | 1240 | 0.0035 | 0.85835 | 201.5032 | 109.7602 | 17.6315
35 | 250 | 27 | 1260 | 0.0035 | 0.85835 | 203.1217 | 110.6418 | 17.7731
35 | 250 | 27 | 1280 | 0.0035 | 0.85835 | 204.7274 | 111.5165 | 17.9137
35 | 250 | 27 | 1300 | 0.0035 | 0.85835 | 206.3207 | 112.3843 | 18.0531
35 | 250 | 27 | 1320 | 0.0035 | 0.85835 | 207.9017 | 113.2455 | 18.1914
35 | 250 | 27 | 1340 | 0.0035 | 0.85835 | 209.4708 | 114.1002 | 18.3287
35 | 250 | 27 | 1360 | 0.0035 | 0.85835 | 211.0282 | 114.9485 | 18.465
35 | 250 | 27 | 1380 | 0.0035 | 0.85835 | 212.5742 | 115.7907 | 18.6002
35 | 250 | 27 | 1400 | 0.0035 | 0.85835 | 214.1091 | 116.6267 | 18.7345
35 | 250 | 27 | 1420 | 0.0035 | 0.85835 | 215.633 | 117.4568 | 18.8679
35 | 250 | 27 | 1440 | 0.0035 | 0.85835 | 217.1462 | 118.2811 | 19.0003
35 | 250 | 27 | 1460 | 0.0035 | 0.85835 | 218.649 | 119.0996 | 19.1318
35 | 250 | 27 | 1480 | 0.0035 | 0.85835 | 220.1415 | 119.9126 | 19.2624
35 | 250 | 27 | 1500 | 0.0035 | 0.85835 | 221.6239 | 120.7201 | 19.3921
35 | 250 | 27 | 1520 | 0.0035 | 0.85835 | 223.0966 | 121.5223 | 19.5209
35 | 250 | 27 | 1540 | 0.0035 | 0.85835 | 224.5595 | 122.3191 | 19.649
35 | 250 | 27 | 1560 | 0.0035 | 0.85835 | 226.013 | 123.1109 | 19.7761
35 | 250 | 27 | 1580 | 0.0035 | 0.85835 | 227.4572 | 123.8975 | 19.9025
35 | 250 | 27 | 1600 | 0.0035 | 0.85835 | 228.8922 | 124.6792 | 20.0281
35 | 250 | 27 | 1620 | 0.0035 | 0.85835 | 230.3184 | 125.456 | 20.1529
35 | 250 | 27 | 1640 | 0.0035 | 0.85835 | 231.7357 | 126.2281 | 20.2769
35 | 250 | 27 | 1660 | 0.0035 | 0.85835 | 233.1445 | 126.9954 | 20.4001
35 | 250 | 27 | 1680 | 0.0035 | 0.85835 | 234.5447 | 127.7582 | 20.5227
35 | 250 | 27 | 1700 | 0.0035 | 0.85835 | 235.9367 | 128.5164 | 20.6445
35 | 250 | 27 | 1720 | 0.0035 | 0.85835 | 237.3205 | 129.2702 | 20.7655
35 | 250 | 27 | 1740 | 0.0035 | 0.85835 | 238.6963 | 130.0196 | 20.8859
35 | 250 | 27 | 1760 | 0.0035 | 0.85835 | 240.0642 | 130.7647 | 21.0056
35 | 250 | 27 | 1780 | 0.0035 | 0.85835 | 241.4243 | 131.5055 | 21.1246
35 | 250 | 27 | 1800 | 0.0035 | 0.85835 | 242.7769 | 132.2423 | 21.243
35 | 250 | 27 | 1820 | 0.0035 | 0.85835 | 244.1219 | 132.9749 | 21.3607
35 | 250 | 27 | 1840 | 0.0035 | 0.85835 | 245.4596 | 133.7036 | 21.4777
35 | 250 | 27 | 1860 | 0.0035 | 0.85835 | 246.79 | 134.4282 | 21.5941
35 | 250 | 27 | 1880 | 0.0035 | 0.85835 | 248.1133 | 135.149 | 21.7099
35 | 250 | 27 | 1900 | 0.0035 | 0.85835 | 249.4295 | 135.866 | 21.8251
35 | 250 | 27 | 1920 | 0.0035 | 0.85835 | 250.7389 | 136.5792 | 21.9397
35 | 250 | 27 | 1940 | 0.0035 | 0.85835 | 252.0414 | 137.2887 | 22.0536
35 | 250 | 27 | 1960 | 0.0035 | 0.85835 | 253.3373 | 137.9946 | 22.167
35 | 250 | 27 | 1980 | 0.0035 | 0.85835 | 254.6265 | 138.6969 | 22.2798
35 | 250 | 27 | 2000 | 0.0035 | 0.85835 | 255.9093 | 139.3956 | 22.3921
35 | 250 | 34 | 100 | 0.0036443 | 0.83889 | 55.9263 | 35.671 | 5.0954
35 | 250 | 34 | 120 | 0.0036443 | 0.83889 | 61.2641 | 39.0756 | 5.5817
35 | 250 | 34 | 140 | 0.0036443 | 0.83889 | 66.1728 | 42.2065 | 6.0289
35 | 250 | 34 | 160 | 0.0036443 | 0.83889 | 70.7417 | 45.1206 | 6.4452
35 | 250 | 34 | 180 | 0.0036443 | 0.83889 | 75.033 | 47.8577 | 6.8361
35 | 250 | 34 | 200 | 0.0036443 | 0.83889 | 79.0917 | 50.4464 | 7.2059
35 | 250 | 34 | 220 | 0.0036443 | 0.83889 | 82.9521 | 52.9086 | 7.5576
35 | 250 | 34 | 240 | 0.0036443 | 0.83889 | 86.6406 | 55.2613 | 7.8937
35 | 250 | 34 | 260 | 0.0036443 | 0.83889 | 90.1784 | 57.5177 | 8.216
35 | 250 | 34 | 280 | 0.0036443 | 0.83889 | 93.5825 | 59.689 | 8.5262
35 | 250 | 34 | 300 | 0.0036443 | 0.83889 | 96.8671 | 61.784 | 8.8254
35 | 250 | 34 | 320 | 0.0036443 | 0.83889 | 100.0439 | 63.8102 | 9.1149
35 | 250 | 34 | 340 | 0.0036443 | 0.83889 | 103.1229 | 65.7741 | 9.3954
35 | 250 | 34 | 360 | 0.0036443 | 0.83889 | 106.1126 | 67.6809 | 9.6678
35 | 250 | 34 | 380 | 0.0036443 | 0.83889 | 109.0204 | 69.5356 | 9.9327
35 | 250 | 34 | 400 | 0.0036443 | 0.83889 | 111.8525 | 71.342 | 10.1907
35 | 250 | 34 | 420 | 0.0036443 | 0.83889 | 114.6147 | 73.1038 | 10.4424
35 | 250 | 34 | 440 | 0.0036443 | 0.83889 | 117.3119 | 74.8241 | 10.6881
35 | 250 | 34 | 460 | 0.0036443 | 0.83889 | 119.9485 | 76.5057 | 10.9283
35 | 250 | 34 | 480 | 0.0036443 | 0.83889 | 122.5283 | 78.1512 | 11.1634
35 | 250 | 34 | 500 | 0.0036443 | 0.83889 | 125.0549 | 79.7628 | 11.3936
35 | 250 | 34 | 520 | 0.0036443 | 0.83889 | 127.5315 | 81.3424 | 11.6192
35 | 250 | 34 | 540 | 0.0036443 | 0.83889 | 129.9609 | 82.8919 | 11.8406
35 | 250 | 34 | 560 | 0.0036443 | 0.83889 | 132.3457 | 84.413 | 12.0578
35 | 250 | 34 | 580 | 0.0036443 | 0.83889 | 134.6883 | 85.9071 | 12.2713
35 | 250 | 34 | 600 | 0.0036443 | 0.83889 | 136.9908 | 87.3757 | 12.481
35 | 250 | 34 | 620 | 0.0036443 | 0.83889 | 139.2553 | 88.82 | 12.6874
35 | 250 | 34 | 640 | 0.0036443 | 0.83889 | 141.4835 | 90.2413 | 12.8904
35 | 250 | 34 | 660 | 0.0036443 | 0.83889 | 143.6772 | 91.6404 | 13.0902
35 | 250 | 34 | 680 | 0.0036443 | 0.83889 | 145.8378 | 93.0186 | 13.2871
35 | 250 | 34 | 700 | 0.0036443 | 0.83889 | 147.967 | 94.3766 | 13.4811
35 | 250 | 34 | 720 | 0.0036443 | 0.83889 | 150.0659 | 95.7153 | 13.6723
35 | 250 | 34 | 740 | 0.0036443 | 0.83889 | 152.1359 | 97.0356 | 13.8609
35 | 250 | 34 | 760 | 0.0036443 | 0.83889 | 154.1781 | 98.3381 | 14.047
35 | 250 | 34 | 780 | 0.0036443 | 0.83889 | 156.1935 | 99.6236 | 14.2306
35 | 250 | 34 | 800 | 0.0036443 | 0.83889 | 158.1834 | 100.8928 | 14.4119
35 | 250 | 34 | 820 | 0.0036443 | 0.83889 | 160.1484 | 102.1462 | 14.5909
35 | 250 | 34 | 840 | 0.0036443 | 0.83889 | 162.0897 | 103.3843 | 14.7678
35 | 250 | 34 | 860 | 0.0036443 | 0.83889 | 164.008 | 104.6079 | 14.9425
35 | 250 | 34 | 880 | 0.0036443 | 0.83889 | 165.9041 | 105.8173 | 15.1153
35 | 250 | 34 | 900 | 0.0036443 | 0.83889 | 167.7788 | 107.013 | 15.2861
35 | 250 | 34 | 920 | 0.0036443 | 0.83889 | 169.6327 | 108.1955 | 15.455
35 | 250 | 34 | 940 | 0.0036443 | 0.83889 | 171.4667 | 109.3652 | 15.6221
35 | 250 | 34 | 960 | 0.0036443 | 0.83889 | 173.2812 | 110.5225 | 15.7874
35 | 250 | 34 | 980 | 0.0036443 | 0.83889 | 175.0769 | 111.6679 | 15.951
35 | 250 | 34 | 1000 | 0.0036443 | 0.83889 | 176.8544 | 112.8016 | 16.113
35 | 250 | 34 | 1020 | 0.0036443 | 0.83889 | 178.6142 | 113.924 | 16.2733
35 | 250 | 34 | 1040 | 0.0036443 | 0.83889 | 180.3568 | 115.0355 | 16.4321
35 | 250 | 34 | 1060 | 0.0036443 | 0.83889 | 182.0827 | 116.1363 | 16.5893
35 | 250 | 34 | 1080 | 0.0036443 | 0.83889 | 183.7924 | 117.2268 | 16.7451
35 | 250 | 34 | 1100 | 0.0036443 | 0.83889 | 185.4864 | 118.3073 | 16.8994
35 | 250 | 34 | 1120 | 0.0036443 | 0.83889 | 187.1651 | 119.378 | 17.0524
35 | 250 | 34 | 1140 | 0.0036443 | 0.83889 | 188.8288 | 120.4391 | 17.2039
35 | 250 | 34 | 1160 | 0.0036443 | 0.83889 | 190.478 | 121.491 | 17.3542
35 | 250 | 34 | 1180 | 0.0036443 | 0.83889 | 192.113 | 122.5339 | 17.5032
35 | 250 | 34 | 1200 | 0.0036443 | 0.83889 | 193.7343 | 123.5679 | 17.6509
35 | 250 | 34 | 1220 | 0.0036443 | 0.83889 | 195.342 | 124.5934 | 17.7973
35 | 250 | 34 | 1240 | 0.0036443 | 0.83889 | 196.9367 | 125.6105 | 17.9426
35 | 250 | 34 | 1260 | 0.0036443 | 0.83889 | 198.5185 | 126.6194 | 18.0868
35 | 250 | 34 | 1280 | 0.0036443 | 0.83889 | 200.0879 | 127.6204 | 18.2297
35 | 250 | 34 | 1300 | 0.0036443 | 0.83889 | 201.645 | 128.6136 | 18.3716
35 | 250 | 34 | 1320 | 0.0036443 | 0.83889 | 203.1902 | 129.5991 | 18.5124
35 | 250 | 34 | 1340 | 0.0036443 | 0.83889 | 204.7237 | 130.5773 | 18.6521
35 | 250 | 34 | 1360 | 0.0036443 | 0.83889 | 206.2459 | 131.5481 | 18.7908
35 | 250 | 34 | 1380 | 0.0036443 | 0.83889 | 207.7568 | 132.5118 | 18.9284
35 | 250 | 34 | 1400 | 0.0036443 | 0.83889 | 209.2569 | 133.4686 | 19.0651
35 | 250 | 34 | 1420 | 0.0036443 | 0.83889 | 210.7463 | 134.4186 | 19.2008
35 | 250 | 34 | 1440 | 0.0036443 | 0.83889 | 212.2252 | 135.3619 | 19.3355
35 | 250 | 34 | 1460 | 0.0036443 | 0.83889 | 213.6939 | 136.2987 | 19.4694
35 | 250 | 34 | 1480 | 0.0036443 | 0.83889 | 215.1526 | 137.229 | 19.6023
35 | 250 | 34 | 1500 | 0.0036443 | 0.83889 | 216.6015 | 138.1531 | 19.7343
35 | 250 | 34 | 1520 | 0.0036443 | 0.83889 | 218.0407 | 139.0711 | 19.8654
35 | 250 | 34 | 1540 | 0.0036443 | 0.83889 | 219.4705 | 139.9831 | 19.9957
35 | 250 | 34 | 1560 | 0.0036443 | 0.83889 | 220.891 | 140.8891 | 20.1251
35 | 250 | 34 | 1580 | 0.0036443 | 0.83889 | 222.3025 | 141.7894 | 20.2537
35 | 250 | 34 | 1600 | 0.0036443 | 0.83889 | 223.705 | 142.684 | 20.3815
35 | 250 | 34 | 1620 | 0.0036443 | 0.83889 | 225.0989 | 143.573 | 20.5084
35 | 250 | 34 | 1640 | 0.0036443 | 0.83889 | 226.4841 | 144.4565 | 20.6347
35 | 250 | 34 | 1660 | 0.0036443 | 0.83889 | 227.8609 | 145.3347 | 20.7601
35 | 250 | 34 | 1680 | 0.0036443 | 0.83889 | 229.2295 | 146.2075 | 20.8848
35 | 250 | 34 | 1700 | 0.0036443 | 0.83889 | 230.5899 | 147.0753 | 21.0087
35 | 250 | 34 | 1720 | 0.0036443 | 0.83889 | 231.9423 | 147.9379 | 21.1319
35 | 250 | 34 | 1740 | 0.0036443 | 0.83889 | 233.2869 | 148.7955 | 21.2545
35 | 250 | 34 | 1760 | 0.0036443 | 0.83889 | 234.6238 | 149.6482 | 21.3763
35 | 250 | 34 | 1780 | 0.0036443 | 0.83889 | 235.9532 | 150.4961 | 21.4974
35 | 250 | 34 | 1800 | 0.0036443 | 0.83889 | 237.275 | 151.3392 | 21.6178
35 | 250 | 34 | 1820 | 0.0036443 | 0.83889 | 238.5896 | 152.1776 | 21.7376
35 | 250 | 34 | 1840 | 0.0036443 | 0.83889 | 239.8969 | 153.0115 | 21.8567
35 | 250 | 34 | 1860 | 0.0036443 | 0.83889 | 241.1972 | 153.8408 | 21.9751
35 | 250 | 34 | 1880 | 0.0036443 | 0.83889 | 242.4905 | 154.6657 | 22.093
35 | 250 | 34 | 1900 | 0.0036443 | 0.83889 | 243.7769 | 155.4862 | 22.2102
35 | 250 | 34 | 1920 | 0.0036443 | 0.83889 | 245.0566 | 156.3024 | 22.3268
35 | 250 | 34 | 1940 | 0.0036443 | 0.83889 | 246.3296 | 157.1144 | 22.4428
35 | 250 | 34 | 1960 | 0.0036443 | 0.83889 | 247.5961 | 157.9222 | 22.5581
35 | 250 | 34 | 1980 | 0.0036443 | 0.83889 | 248.8562 | 158.7259 | 22.6729
35 | 250 | 34 | 2000 | 0.0036443 | 0.83889 | 250.1098 | 159.5255 | 22.7872
35 | 275 | 20 | 100 | 0.0035 | 0.86311 | 54.8629 | 25.7191 | 5.2806
35 | 275 | 20 | 120 | 0.0035 | 0.86311 | 60.0993 | 28.1739 | 5.7846
35 | 275 | 20 | 140 | 0.0035 | 0.86311 | 64.9147 | 30.4313 | 6.248
35 | 275 | 20 | 160 | 0.0035 | 0.86311 | 69.3967 | 32.5324 | 6.6794
35 | 275 | 20 | 180 | 0.0035 | 0.86311 | 73.6064 | 34.5059 | 7.0846
35 | 275 | 20 | 200 | 0.0035 | 0.86311 | 77.5879 | 36.3724 | 7.4678
35 | 275 | 20 | 220 | 0.0035 | 0.86311 | 81.3749 | 38.1477 | 7.8323
35 | 275 | 20 | 240 | 0.0035 | 0.86311 | 84.9933 | 39.8439 | 8.1806
35 | 275 | 20 | 260 | 0.0035 | 0.86311 | 88.4638 | 41.4709 | 8.5146
35 | 275 | 20 | 280 | 0.0035 | 0.86311 | 91.8032 | 43.0364 | 8.8361
35 | 275 | 20 | 300 | 0.0035 | 0.86311 | 95.0254 | 44.5469 | 9.1462
35 | 275 | 20 | 320 | 0.0035 | 0.86311 | 98.1418 | 46.0078 | 9.4461
35 | 275 | 20 | 340 | 0.0035 | 0.86311 | 101.1623 | 47.4238 | 9.7369
35 | 275 | 20 | 360 | 0.0035 | 0.86311 | 104.0951 | 48.7986 | 10.0192
35 | 275 | 20 | 380 | 0.0035 | 0.86311 | 106.9475 | 50.1358 | 10.2937
35 | 275 | 20 | 400 | 0.0035 | 0.86311 | 109.7259 | 51.4383 | 10.5611
35 | 275 | 20 | 420 | 0.0035 | 0.86311 | 112.4356 | 52.7086 | 10.8219
35 | 275 | 20 | 440 | 0.0035 | 0.86311 | 115.0815 | 53.9489 | 11.0766
35 | 275 | 20 | 460 | 0.0035 | 0.86311 | 117.6679 | 55.1614 | 11.3255
35 | 275 | 20 | 480 | 0.0035 | 0.86311 | 120.1987 | 56.3478 | 11.5691
35 | 275 | 20 | 500 | 0.0035 | 0.86311 | 122.6773 | 57.5098 | 11.8077
35 | 275 | 20 | 520 | 0.0035 | 0.86311 | 125.1067 | 58.6487 | 12.0415
35 | 275 | 20 | 540 | 0.0035 | 0.86311 | 127.4899 | 59.7659 | 12.2709
35 | 275 | 20 | 560 | 0.0035 | 0.86311 | 129.8294 | 60.8626 | 12.4961
35 | 275 | 20 | 580 | 0.0035 | 0.86311 | 132.1274 | 61.9399 | 12.7173
35 | 275 | 20 | 600 | 0.0035 | 0.86311 | 134.3862 | 62.9988 | 12.9347
35 | 275 | 20 | 620 | 0.0035 | 0.86311 | 136.6076 | 64.0402 | 13.1485
35 | 275 | 20 | 640 | 0.0035 | 0.86311 | 138.7935 | 65.0649 | 13.3589
35 | 275 | 20 | 660 | 0.0035 | 0.86311 | 140.9454 | 66.0737 | 13.566
35 | 275 | 20 | 680 | 0.0035 | 0.86311 | 143.065 | 67.0673 | 13.77
35 | 275 | 20 | 700 | 0.0035 | 0.86311 | 145.1537 | 68.0465 | 13.971
35 | 275 | 20 | 720 | 0.0035 | 0.86311 | 147.2127 | 69.0117 | 14.1692
35 | 275 | 20 | 740 | 0.0035 | 0.86311 | 149.2433 | 69.9636 | 14.3647
35 | 275 | 20 | 760 | 0.0035 | 0.86311 | 151.2467 | 70.9028 | 14.5575
35 | 275 | 20 | 780 | 0.0035 | 0.86311 | 153.2238 | 71.8297 | 14.7478
35 | 275 | 20 | 800 | 0.0035 | 0.86311 | 155.1758 | 72.7447 | 14.9357
35 | 275 | 20 | 820 | 0.0035 | 0.86311 | 157.1035 | 73.6484 | 15.1212
35 | 275 | 20 | 840 | 0.0035 | 0.86311 | 159.0079 | 74.5412 | 15.3045
35 | 275 | 20 | 860 | 0.0035 | 0.86311 | 160.8897 | 75.4233 | 15.4856
35 | 275 | 20 | 880 | 0.0035 | 0.86311 | 162.7498 | 76.2953 | 15.6647
35 | 275 | 20 | 900 | 0.0035 | 0.86311 | 164.5888 | 77.1574 | 15.8417
35 | 275 | 20 | 920 | 0.0035 | 0.86311 | 166.4075 | 78.01 | 16.0167
35 | 275 | 20 | 940 | 0.0035 | 0.86311 | 168.2066 | 78.8534 | 16.1899
35 | 275 | 20 | 960 | 0.0035 | 0.86311 | 169.9866 | 79.6879 | 16.3612
35 | 275 | 20 | 980 | 0.0035 | 0.86311 | 171.7482 | 80.5137 | 16.5308
35 | 275 | 20 | 1000 | 0.0035 | 0.86311 | 173.4918 | 81.3311 | 16.6986
35 | 275 | 20 | 1020 | 0.0035 | 0.86311 | 175.2182 | 82.1404 | 16.8647
35 | 275 | 20 | 1040 | 0.0035 | 0.86311 | 176.9276 | 82.9417 | 17.0293
35 | 275 | 20 | 1060 | 0.0035 | 0.86311 | 178.6208 | 83.7355 | 17.1922
35 | 275 | 20 | 1080 | 0.0035 | 0.86311 | 180.298 | 84.5217 | 17.3537
35 | 275 | 20 | 1100 | 0.0035 | 0.86311 | 181.9598 | 85.3008 | 17.5136
35 | 275 | 20 | 1120 | 0.0035 | 0.86311 | 183.6065 | 86.0727 | 17.6721
35 | 275 | 20 | 1140 | 0.0035 | 0.86311 | 185.2386 | 86.8378 | 17.8292
35 | 275 | 20 | 1160 | 0.0035 | 0.86311 | 186.8564 | 87.5962 | 17.9849
35 | 275 | 20 | 1180 | 0.0035 | 0.86311 | 188.4604 | 88.3482 | 18.1393
35 | 275 | 20 | 1200 | 0.0035 | 0.86311 | 190.0508 | 89.0937 | 18.2924
35 | 275 | 20 | 1220 | 0.0035 | 0.86311 | 191.628 | 89.8331 | 18.4442
35 | 275 | 20 | 1240 | 0.0035 | 0.86311 | 193.1923 | 90.5665 | 18.5948
35 | 275 | 20 | 1260 | 0.0035 | 0.86311 | 194.7441 | 91.2939 | 18.7441
35 | 275 | 20 | 1280 | 0.0035 | 0.86311 | 196.2836 | 92.0156 | 18.8923
35 | 275 | 20 | 1300 | 0.0035 | 0.86311 | 197.8111 | 92.7317 | 19.0393
35 | 275 | 20 | 1320 | 0.0035 | 0.86311 | 199.3269 | 93.4423 | 19.1852
35 | 275 | 20 | 1340 | 0.0035 | 0.86311 | 200.8313 | 94.1475 | 19.33
35 | 275 | 20 | 1360 | 0.0035 | 0.86311 | 202.3245 | 94.8475 | 19.4737
35 | 275 | 20 | 1380 | 0.0035 | 0.86311 | 203.8068 | 95.5424 | 19.6164
35 | 275 | 20 | 1400 | 0.0035 | 0.86311 | 205.2783 | 96.2322 | 19.758
35 | 275 | 20 | 1420 | 0.0035 | 0.86311 | 206.7394 | 96.9172 | 19.8987
35 | 275 | 20 | 1440 | 0.0035 | 0.86311 | 208.1902 | 97.5973 | 20.0383
35 | 275 | 20 | 1460 | 0.0035 | 0.86311 | 209.631 | 98.2727 | 20.177
35 | 275 | 20 | 1480 | 0.0035 | 0.86311 | 211.0619 | 98.9435 | 20.3147
35 | 275 | 20 | 1500 | 0.0035 | 0.86311 | 212.4832 | 99.6098 | 20.4515
35 | 275 | 20 | 1520 | 0.0035 | 0.86311 | 213.8951 | 100.2717 | 20.5874
35 | 275 | 20 | 1540 | 0.0035 | 0.86311 | 215.2977 | 100.9292 | 20.7224
35 | 275 | 20 | 1560 | 0.0035 | 0.86311 | 216.6912 | 101.5825 | 20.8565
35 | 275 | 20 | 1580 | 0.0035 | 0.86311 | 218.0759 | 102.2316 | 20.9898
35 | 275 | 20 | 1600 | 0.0035 | 0.86311 | 219.4517 | 102.8766 | 21.1222
35 | 275 | 20 | 1620 | 0.0035 | 0.86311 | 220.8191 | 103.5176 | 21.2538
35 | 275 | 20 | 1640 | 0.0035 | 0.86311 | 222.178 | 104.1546 | 21.3846
35 | 275 | 20 | 1660 | 0.0035 | 0.86311 | 223.5286 | 104.7878 | 21.5146
35 | 275 | 20 | 1680 | 0.0035 | 0.86311 | 224.8711 | 105.4171 | 21.6438
35 | 275 | 20 | 1700 | 0.0035 | 0.86311 | 226.2057 | 106.0427 | 21.7723
35 | 275 | 20 | 1720 | 0.0035 | 0.86311 | 227.5324 | 106.6647 | 21.9
35 | 275 | 20 | 1740 | 0.0035 | 0.86311 | 228.8514 | 107.2831 | 22.027
35 | 275 | 20 | 1760 | 0.0035 | 0.86311 | 230.1629 | 107.8979 | 22.1532
35 | 275 | 20 | 1780 | 0.0035 | 0.86311 | 231.467 | 108.5092 | 22.2787
35 | 275 | 20 | 1800 | 0.0035 | 0.86311 | 232.7637 | 109.1171 | 22.4035
35 | 275 | 20 | 1820 | 0.0035 | 0.86311 | 234.0533 | 109.7216 | 22.5276
35 | 275 | 20 | 1840 | 0.0035 | 0.86311 | 235.3358 | 110.3228 | 22.6511
35 | 275 | 20 | 1860 | 0.0035 | 0.86311 | 236.6113 | 110.9208 | 22.7738
35 | 275 | 20 | 1880 | 0.0035 | 0.86311 | 237.88 | 111.5156 | 22.896
35 | 275 | 20 | 1900 | 0.0035 | 0.86311 | 239.142 | 112.1071 | 23.0174
35 | 275 | 20 | 1920 | 0.0035 | 0.86311 | 240.3973 | 112.6956 | 23.1382
35 | 275 | 20 | 1940 | 0.0035 | 0.86311 | 241.6462 | 113.2811 | 23.2584
35 | 275 | 20 | 1960 | 0.0035 | 0.86311 | 242.8886 | 113.8635 | 23.378
35 | 275 | 20 | 1980 | 0.0035 | 0.86311 | 244.1247 | 114.443 | 23.497
35 | 275 | 20 | 2000 | 0.0035 | 0.86311 | 245.3545 | 115.0195 | 23.6154
35 | 275 | 27 | 100 | 0.0035 | 0.85835 | 54.56 | 32.6912 | 5.2514
35 | 275 | 27 | 120 | 0.0035 | 0.85835 | 59.7675 | 35.8114 | 5.7526
35 | 275 | 27 | 140 | 0.0035 | 0.85835 | 64.5563 | 38.6807 | 6.2135
35 | 275 | 27 | 160 | 0.0035 | 0.85835 | 69.0136 | 41.3514 | 6.6426
35 | 275 | 27 | 180 | 0.0035 | 0.85835 | 73.2 | 43.8598 | 7.0455
35 | 275 | 27 | 200 | 0.0035 | 0.85835 | 77.1596 | 46.2323 | 7.4266
35 | 275 | 27 | 220 | 0.0035 | 0.85835 | 80.9256 | 48.4888 | 7.7891
35 | 275 | 27 | 240 | 0.0035 | 0.85835 | 84.5241 | 50.6449 | 8.1354
35 | 275 | 27 | 260 | 0.0035 | 0.85835 | 87.9754 | 52.7129 | 8.4676
35 | 275 | 27 | 280 | 0.0035 | 0.85835 | 91.2964 | 54.7028 | 8.7873
35 | 275 | 27 | 300 | 0.0035 | 0.85835 | 94.5008 | 56.6228 | 9.0957
35 | 275 | 27 | 320 | 0.0035 | 0.85835 | 97.6 | 58.4797 | 9.394
35 | 275 | 27 | 340 | 0.0035 | 0.85835 | 100.6038 | 60.2795 | 9.6831
35 | 275 | 27 | 360 | 0.0035 | 0.85835 | 103.5204 | 62.0271 | 9.9638
35 | 275 | 27 | 380 | 0.0035 | 0.85835 | 106.3571 | 63.7268 | 10.2369
35 | 275 | 27 | 400 | 0.0035 | 0.85835 | 109.1201 | 65.3823 | 10.5028
35 | 275 | 27 | 420 | 0.0035 | 0.85835 | 111.8148 | 66.9969 | 10.7622
35 | 275 | 27 | 440 | 0.0035 | 0.85835 | 114.4461 | 68.5736 | 11.0154
35 | 275 | 27 | 460 | 0.0035 | 0.85835 | 117.0183 | 70.1147 | 11.263
35 | 275 | 27 | 480 | 0.0035 | 0.85835 | 119.5351 | 71.6228 | 11.5053
35 | 275 | 27 | 500 | 0.0035 | 0.85835 | 122 | 73.0997 | 11.7425
35 | 275 | 27 | 520 | 0.0035 | 0.85835 | 124.416 | 74.5473 | 11.975
35 | 275 | 27 | 540 | 0.0035 | 0.85835 | 126.7861 | 75.9674 | 12.2032
35 | 275 | 27 | 560 | 0.0035 | 0.85835 | 129.1126 | 77.3614 | 12.4271
35 | 275 | 27 | 580 | 0.0035 | 0.85835 | 131.398 | 78.7307 | 12.6471
35 | 275 | 27 | 600 | 0.0035 | 0.85835 | 133.6443 | 80.0767 | 12.8633
35 | 275 | 27 | 620 | 0.0035 | 0.85835 | 135.8534 | 81.4003 | 13.0759
35 | 275 | 27 | 640 | 0.0035 | 0.85835 | 138.0272 | 82.7028 | 13.2851
35 | 275 | 27 | 660 | 0.0035 | 0.85835 | 140.1673 | 83.9851 | 13.4911
35 | 275 | 27 | 680 | 0.0035 | 0.85835 | 142.2752 | 85.2481 | 13.694
35 | 275 | 27 | 700 | 0.0035 | 0.85835 | 144.3523 | 86.4927 | 13.8939
35 | 275 | 27 | 720 | 0.0035 | 0.85835 | 146.4 | 87.7196 | 14.091
35 | 275 | 27 | 740 | 0.0035 | 0.85835 | 148.4194 | 88.9296 | 14.2854
35 | 275 | 27 | 760 | 0.0035 | 0.85835 | 150.4117 | 90.1233 | 14.4771
35 | 275 | 27 | 780 | 0.0035 | 0.85835 | 152.3779 | 91.3015 | 14.6664
35 | 275 | 27 | 800 | 0.0035 | 0.85835 | 154.3191 | 92.4646 | 14.8532
35 | 275 | 27 | 820 | 0.0035 | 0.85835 | 156.2362 | 93.6132 | 15.0377
35 | 275 | 27 | 840 | 0.0035 | 0.85835 | 158.13 | 94.748 | 15.22
35 | 275 | 27 | 860 | 0.0035 | 0.85835 | 160.0015 | 95.8693 | 15.4001
35 | 275 | 27 | 880 | 0.0035 | 0.85835 | 161.8512 | 96.9777 | 15.5782
35 | 275 | 27 | 900 | 0.0035 | 0.85835 | 163.6801 | 98.0735 | 15.7542
35 | 275 | 27 | 920 | 0.0035 | 0.85835 | 165.4888 | 99.1572 | 15.9283
35 | 275 | 27 | 940 | 0.0035 | 0.85835 | 167.2779 | 100.2292 | 16.1005
35 | 275 | 27 | 960 | 0.0035 | 0.85835 | 169.0481 | 101.2899 | 16.2709
35 | 275 | 27 | 980 | 0.0035 | 0.85835 | 170.8 | 102.3395 | 16.4395
35 | 275 | 27 | 1000 | 0.0035 | 0.85835 | 172.534 | 103.3785 | 16.6064
35 | 275 | 27 | 1020 | 0.0035 | 0.85835 | 174.2508 | 104.4072 | 16.7716
35 | 275 | 27 | 1040 | 0.0035 | 0.85835 | 175.9509 | 105.4258 | 16.9353
35 | 275 | 27 | 1060 | 0.0035 | 0.85835 | 177.6346 | 106.4347 | 17.0973
35 | 275 | 27 | 1080 | 0.0035 | 0.85835 | 179.3026 | 107.4341 | 17.2579
35 | 275 | 27 | 1100 | 0.0035 | 0.85835 | 180.9552 | 108.4243 | 17.4169
35 | 275 | 27 | 1120 | 0.0035 | 0.85835 | 182.5928 | 109.4056 | 17.5746
35 | 275 | 27 | 1140 | 0.0035 | 0.85835 | 184.2159 | 110.3781 | 17.7308
35 | 275 | 27 | 1160 | 0.0035 | 0.85835 | 185.8248 | 111.3421 | 17.8856
35 | 275 | 27 | 1180 | 0.0035 | 0.85835 | 187.4199 | 112.2978 | 18.0392
35 | 275 | 27 | 1200 | 0.0035 | 0.85835 | 189.0015 | 113.2455 | 18.1914
35 | 275 | 27 | 1220 | 0.0035 | 0.85835 | 190.57 | 114.1853 | 18.3424
35 | 275 | 27 | 1240 | 0.0035 | 0.85835 | 192.1257 | 115.1175 | 18.4921
35 | 275 | 27 | 1260 | 0.0035 | 0.85835 | 193.6689 | 116.0421 | 18.6406
35 | 275 | 27 | 1280 | 0.0035 | 0.85835 | 195.2 | 116.9595 | 18.788
35 | 275 | 27 | 1300 | 0.0035 | 0.85835 | 196.719 | 117.8697 | 18.9342
35 | 275 | 27 | 1320 | 0.0035 | 0.85835 | 198.2265 | 118.7729 | 19.0793
35 | 275 | 27 | 1340 | 0.0035 | 0.85835 | 199.7226 | 119.6693 | 19.2233
35 | 275 | 27 | 1360 | 0.0035 | 0.85835 | 201.2075 | 120.5591 | 19.3662
35 | 275 | 27 | 1380 | 0.0035 | 0.85835 | 202.6816 | 121.4423 | 19.5081
35 | 275 | 27 | 1400 | 0.0035 | 0.85835 | 204.145 | 122.3191 | 19.649
35 | 275 | 27 | 1420 | 0.0035 | 0.85835 | 205.598 | 123.1897 | 19.7888
35 | 275 | 27 | 1440 | 0.0035 | 0.85835 | 207.0408 | 124.0542 | 19.9277
35 | 275 | 27 | 1460 | 0.0035 | 0.85835 | 208.4736 | 124.9128 | 20.0656
35 | 275 | 27 | 1480 | 0.0035 | 0.85835 | 209.8967 | 125.7654 | 20.2026
35 | 275 | 27 | 1500 | 0.0035 | 0.85835 | 211.3101 | 126.6123 | 20.3386
35 | 275 | 27 | 1520 | 0.0035 | 0.85835 | 212.7142 | 127.4536 | 20.4737
35 | 275 | 27 | 1540 | 0.0035 | 0.85835 | 214.1091 | 128.2894 | 20.608
35 | 275 | 27 | 1560 | 0.0035 | 0.85835 | 215.4949 | 129.1198 | 20.7414
35 | 275 | 27 | 1580 | 0.0035 | 0.85835 | 216.8719 | 129.9448 | 20.8739
35 | 275 | 27 | 1600 | 0.0035 | 0.85835 | 218.2402 | 130.7647 | 21.0056
35 | 275 | 27 | 1620 | 0.0035 | 0.85835 | 219.5999 | 131.5794 | 21.1365
35 | 275 | 27 | 1640 | 0.0035 | 0.85835 | 220.9513 | 132.3891 | 21.2666
35 | 275 | 27 | 1660 | 0.0035 | 0.85835 | 222.2945 | 133.1939 | 21.3958
35 | 275 | 27 | 1680 | 0.0035 | 0.85835 | 223.6296 | 133.9939 | 21.5244
35 | 275 | 27 | 1700 | 0.0035 | 0.85835 | 224.9568 | 134.7891 | 21.6521
35 | 275 | 27 | 1720 | 0.0035 | 0.85835 | 226.2762 | 135.5797 | 21.7791
35 | 275 | 27 | 1740 | 0.0035 | 0.85835 | 227.588 | 136.3657 | 21.9053
35 | 275 | 27 | 1760 | 0.0035 | 0.85835 | 228.8922 | 137.1471 | 22.0309
35 | 275 | 27 | 1780 | 0.0035 | 0.85835 | 230.1891 | 137.9242 | 22.1557
35 | 275 | 27 | 1800 | 0.0035 | 0.85835 | 231.4787 | 138.6969 | 22.2798
35 | 275 | 27 | 1820 | 0.0035 | 0.85835 | 232.7611 | 139.4653 | 22.4033
35 | 275 | 27 | 1840 | 0.0035 | 0.85835 | 234.0365 | 140.2295 | 22.526
35 | 275 | 27 | 1860 | 0.0035 | 0.85835 | 235.305 | 140.9895 | 22.6481
35 | 275 | 27 | 1880 | 0.0035 | 0.85835 | 236.5667 | 141.7455 | 22.7695
35 | 275 | 27 | 1900 | 0.0035 | 0.85835 | 237.8217 | 142.4975 | 22.8903
35 | 275 | 27 | 1920 | 0.0035 | 0.85835 | 239.0701 | 143.2455 | 23.0105
35 | 275 | 27 | 1940 | 0.0035 | 0.85835 | 240.3121 | 143.9896 | 23.13
35 | 275 | 27 | 1960 | 0.0035 | 0.85835 | 241.5476 | 144.73 | 23.249
35 | 275 | 27 | 1980 | 0.0035 | 0.85835 | 242.7769 | 145.4665 | 23.3673
35 | 275 | 27 | 2000 | 0.0035 | 0.85835 | 243.9999 | 146.1993 | 23.485
35 | 275 | 34 | 100 | 0.0036443 | 0.83889 | 53.3236 | 37.412 | 5.3441
35 | 275 | 34 | 120 | 0.0036443 | 0.83889 | 58.4131 | 40.9828 | 5.8541
35 | 275 | 34 | 140 | 0.0036443 | 0.83889 | 63.0933 | 44.2665 | 6.3232
35 | 275 | 34 | 160 | 0.0036443 | 0.83889 | 67.4496 | 47.3229 | 6.7598
35 | 275 | 34 | 180 | 0.0036443 | 0.83889 | 71.5411 | 50.1935 | 7.1698
35 | 275 | 34 | 200 | 0.0036443 | 0.83889 | 75.411 | 52.9086 | 7.5576
35 | 275 | 34 | 220 | 0.0036443 | 0.83889 | 79.0917 | 55.491 | 7.9265
35 | 275 | 34 | 240 | 0.0036443 | 0.83889 | 82.6086 | 57.9585 | 8.279
35 | 275 | 34 | 260 | 0.0036443 | 0.83889 | 85.9817 | 60.3251 | 8.617
35 | 275 | 34 | 280 | 0.0036443 | 0.83889 | 89.2274 | 62.6023 | 8.9423
35 | 275 | 34 | 300 | 0.0036443 | 0.83889 | 92.3592 | 64.7996 | 9.2562
35 | 275 | 34 | 320 | 0.0036443 | 0.83889 | 95.3882 | 66.9247 | 9.5598
35 | 275 | 34 | 340 | 0.0036443 | 0.83889 | 98.3239 | 68.9844 | 9.854
35 | 275 | 34 | 360 | 0.0036443 | 0.83889 | 101.1744 | 70.9844 | 10.1396
35 | 275 | 34 | 380 | 0.0036443 | 0.83889 | 103.9468 | 72.9295 | 10.4175
35 | 275 | 34 | 400 | 0.0036443 | 0.83889 | 106.6472 | 74.8241 | 10.6881
35 | 275 | 34 | 420 | 0.0036443 | 0.83889 | 109.2809 | 76.6719 | 10.9521
35 | 275 | 34 | 440 | 0.0036443 | 0.83889 | 111.8525 | 78.4762 | 11.2098
35 | 275 | 34 | 460 | 0.0036443 | 0.83889 | 114.3664 | 80.2399 | 11.4617
35 | 275 | 34 | 480 | 0.0036443 | 0.83889 | 116.8261 | 81.9657 | 11.7083
35 | 275 | 34 | 500 | 0.0036443 | 0.83889 | 119.2352 | 83.6559 | 11.9497
35 | 275 | 34 | 520 | 0.0036443 | 0.83889 | 121.5965 | 85.3126 | 12.1863
35 | 275 | 34 | 540 | 0.0036443 | 0.83889 | 123.9128 | 86.9377 | 12.4185
35 | 275 | 34 | 560 | 0.0036443 | 0.83889 | 126.1867 | 88.5331 | 12.6464
35 | 275 | 34 | 580 | 0.0036443 | 0.83889 | 128.4202 | 90.1001 | 12.8702
35 | 275 | 34 | 600 | 0.0036443 | 0.83889 | 130.6156 | 91.6404 | 13.0902
35 | 275 | 34 | 620 | 0.0036443 | 0.83889 | 132.7747 | 93.1552 | 13.3066
35 | 275 | 34 | 640 | 0.0036443 | 0.83889 | 134.8992 | 94.6458 | 13.5195
35 | 275 | 34 | 660 | 0.0036443 | 0.83889 | 136.9908 | 96.1133 | 13.7291
35 | 275 | 34 | 680 | 0.0036443 | 0.83889 | 139.0509 | 97.5587 | 13.9356
35 | 275 | 34 | 700 | 0.0036443 | 0.83889 | 141.081 | 98.983 | 14.1391
35 | 275 | 34 | 720 | 0.0036443 | 0.83889 | 143.0822 | 100.3871 | 14.3396
35 | 275 | 34 | 740 | 0.0036443 | 0.83889 | 145.0559 | 101.7718 | 14.5374
35 | 275 | 34 | 760 | 0.0036443 | 0.83889 | 147.003 | 103.1379 | 14.7326
35 | 275 | 34 | 780 | 0.0036443 | 0.83889 | 148.9247 | 104.4862 | 14.9252
35 | 275 | 34 | 800 | 0.0036443 | 0.83889 | 150.8219 | 105.8173 | 15.1153
35 | 275 | 34 | 820 | 0.0036443 | 0.83889 | 152.6955 | 107.1318 | 15.3031
35 | 275 | 34 | 840 | 0.0036443 | 0.83889 | 154.5465 | 108.4304 | 15.4886
35 | 275 | 34 | 860 | 0.0036443 | 0.83889 | 156.3755 | 109.7137 | 15.6719
35 | 275 | 34 | 880 | 0.0036443 | 0.83889 | 158.1834 | 110.9821 | 15.8531
35 | 275 | 34 | 900 | 0.0036443 | 0.83889 | 159.9708 | 112.2361 | 16.0322
35 | 275 | 34 | 920 | 0.0036443 | 0.83889 | 161.7385 | 113.4764 | 16.2093
35 | 275 | 34 | 940 | 0.0036443 | 0.83889 | 163.4871 | 114.7032 | 16.3846
35 | 275 | 34 | 960 | 0.0036443 | 0.83889 | 165.2171 | 115.917 | 16.558
35 | 275 | 34 | 980 | 0.0036443 | 0.83889 | 166.9293 | 117.1182 | 16.7296
35 | 275 | 34 | 1000 | 0.0036443 | 0.83889 | 168.624 | 118.3073 | 16.8994
35 | 275 | 34 | 1020 | 0.0036443 | 0.83889 | 170.3019 | 119.4845 | 17.0676
35 | 275 | 34 | 1040 | 0.0036443 | 0.83889 | 171.9634 | 120.6502 | 17.2341
35 | 275 | 34 | 1060 | 0.0036443 | 0.83889 | 173.6091 | 121.8048 | 17.399
35 | 275 | 34 | 1080 | 0.0036443 | 0.83889 | 175.2392 | 122.9485 | 17.5624
35 | 275 | 34 | 1100 | 0.0036443 | 0.83889 | 176.8544 | 124.0817 | 17.7243
35 | 275 | 34 | 1120 | 0.0036443 | 0.83889 | 178.4549 | 125.2047 | 17.8847
35 | 275 | 34 | 1140 | 0.0036443 | 0.83889 | 180.0412 | 126.3176 | 18.0436
35 | 275 | 34 | 1160 | 0.0036443 | 0.83889 | 181.6136 | 127.4208 | 18.2012
35 | 275 | 34 | 1180 | 0.0036443 | 0.83889 | 183.1726 | 128.5146 | 18.3575
35 | 275 | 34 | 1200 | 0.0036443 | 0.83889 | 184.7184 | 129.5991 | 18.5124
35 | 275 | 34 | 1220 | 0.0036443 | 0.83889 | 186.2513 | 130.6747 | 18.666
35 | 275 | 34 | 1240 | 0.0036443 | 0.83889 | 187.7718 | 131.7414 | 18.8184
35 | 275 | 34 | 1260 | 0.0036443 | 0.83889 | 189.28 | 132.7996 | 18.9695
35 | 275 | 34 | 1280 | 0.0036443 | 0.83889 | 190.7763 | 133.8494 | 19.1195
35 | 275 | 34 | 1300 | 0.0036443 | 0.83889 | 192.261 | 134.8911 | 19.2683
35 | 275 | 34 | 1320 | 0.0036443 | 0.83889 | 193.7343 | 135.9247 | 19.4159
35 | 275 | 34 | 1340 | 0.0036443 | 0.83889 | 195.1964 | 136.9506 | 19.5625
35 | 275 | 34 | 1360 | 0.0036443 | 0.83889 | 196.6477 | 137.9688 | 19.7079
35 | 275 | 34 | 1380 | 0.0036443 | 0.83889 | 198.0884 | 138.9796 | 19.8523
35 | 275 | 34 | 1400 | 0.0036443 | 0.83889 | 199.5186 | 139.9831 | 19.9957
35 | 275 | 34 | 1420 | 0.0036443 | 0.83889 | 200.9387 | 140.9794 | 20.138
35 | 275 | 34 | 1440 | 0.0036443 | 0.83889 | 202.3488 | 141.9687 | 20.2793
35 | 275 | 34 | 1460 | 0.0036443 | 0.83889 | 203.7492 | 142.9512 | 20.4196
35 | 275 | 34 | 1480 | 0.0036443 | 0.83889 | 205.14 | 143.927 | 20.559
35 | 275 | 34 | 1500 | 0.0036443 | 0.83889 | 206.5214 | 144.8962 | 20.6975
35 | 275 | 34 | 1520 | 0.0036443 | 0.83889 | 207.8937 | 145.859 | 20.835
35 | 275 | 34 | 1540 | 0.0036443 | 0.83889 | 209.2569 | 146.8155 | 20.9716
35 | 275 | 34 | 1560 | 0.0036443 | 0.83889 | 210.6113 | 147.7658 | 21.1074
35 | 275 | 34 | 1580 | 0.0036443 | 0.83889 | 211.9571 | 148.7099 | 21.2422
35 | 275 | 34 | 1600 | 0.0036443 | 0.83889 | 213.2944 | 149.6482 | 21.3763
35 | 275 | 34 | 1620 | 0.0036443 | 0.83889 | 214.6233 | 150.5806 | 21.5094
35 | 275 | 34 | 1640 | 0.0036443 | 0.83889 | 215.9441 | 151.5072 | 21.6418
35 | 275 | 34 | 1660 | 0.0036443 | 0.83889 | 217.2569 | 152.4283 | 21.7734
35 | 275 | 34 | 1680 | 0.0036443 | 0.83889 | 218.5617 | 153.3438 | 21.9041
35 | 275 | 34 | 1700 | 0.0036443 | 0.83889 | 219.8588 | 154.2538 | 22.0341
35 | 275 | 34 | 1720 | 0.0036443 | 0.83889 | 221.1483 | 155.1585 | 22.1634
35 | 275 | 34 | 1740 | 0.0036443 | 0.83889 | 222.4304 | 156.058 | 22.2919
35 | 275 | 34 | 1760 | 0.0036443 | 0.83889 | 223.705 | 156.9523 | 22.4196
35 | 275 | 34 | 1780 | 0.0036443 | 0.83889 | 224.9725 | 157.8416 | 22.5466
35 | 275 | 34 | 1800 | 0.0036443 | 0.83889 | 226.2329 | 158.7259 | 22.6729
35 | 275 | 34 | 1820 | 0.0036443 | 0.83889 | 227.4862 | 159.6053 | 22.7986
35 | 275 | 34 | 1840 | 0.0036443 | 0.83889 | 228.7328 | 160.4798 | 22.9235
35 | 275 | 34 | 1860 | 0.0036443 | 0.83889 | 229.9725 | 161.3496 | 23.0477
35 | 275 | 34 | 1880 | 0.0036443 | 0.83889 | 231.2056 | 162.2148 | 23.1713
35 | 275 | 34 | 1900 | 0.0036443 | 0.83889 | 232.4322 | 163.0753 | 23.2942
35 | 275 | 34 | 1920 | 0.0036443 | 0.83889 | 233.6523 | 163.9314 | 23.4165
35 | 275 | 34 | 1940 | 0.0036443 | 0.83889 | 234.8661 | 164.783 | 23.5382
35 | 275 | 34 | 1960 | 0.0036443 | 0.83889 | 236.0736 | 165.6302 | 23.6592
35 | 275 | 34 | 1980 | 0.0036443 | 0.83889 | 237.275 | 166.4731 | 23.7796
35 | 275 | 34 | 2000 | 0.0036443 | 0.83889 | 238.4704 | 167.3118 | 23.8994
35 | 300 | 20 | 100 | 0.0035 | 0.86311 | 52.5273 | 26.8628 | 5.5154
35 | 300 | 20 | 120 | 0.0035 | 0.86311 | 57.5407 | 29.4267 | 6.0418
35 | 300 | 20 | 140 | 0.0035 | 0.86311 | 62.1511 | 31.7845 | 6.5259
35 | 300 | 20 | 160 | 0.0035 | 0.86311 | 66.4423 | 33.979 | 6.9764
35 | 300 | 20 | 180 | 0.0035 | 0.86311 | 70.4727 | 36.0402 | 7.3996
35 | 300 | 20 | 200 | 0.0035 | 0.86311 | 74.2848 | 37.9897 | 7.7999
35 | 300 | 20 | 220 | 0.0035 | 0.86311 | 77.9105 | 39.8439 | 8.1806
35 | 300 | 20 | 240 | 0.0035 | 0.86311 | 81.3749 | 41.6156 | 8.5444
35 | 300 | 20 | 260 | 0.0035 | 0.86311 | 84.6977 | 43.3149 | 8.8933
35 | 300 | 20 | 280 | 0.0035 | 0.86311 | 87.8949 | 44.95 | 9.229
35 | 300 | 20 | 300 | 0.0035 | 0.86311 | 90.9799 | 46.5277 | 9.5529
35 | 300 | 20 | 320 | 0.0035 | 0.86311 | 93.9636 | 48.0536 | 9.8662
35 | 300 | 20 | 340 | 0.0035 | 0.86311 | 96.8555 | 49.5325 | 10.1698
35 | 300 | 20 | 360 | 0.0035 | 0.86311 | 99.6635 | 50.9685 | 10.4647
35 | 300 | 20 | 380 | 0.0035 | 0.86311 | 102.3945 | 52.3652 | 10.7514
35 | 300 | 20 | 400 | 0.0035 | 0.86311 | 105.0545 | 53.7255 | 11.0307
35 | 300 | 20 | 420 | 0.0035 | 0.86311 | 107.6489 | 55.0523 | 11.3031
35 | 300 | 20 | 440 | 0.0035 | 0.86311 | 110.1821 | 56.3478 | 11.5691
35 | 300 | 20 | 460 | 0.0035 | 0.86311 | 112.6584 | 57.6142 | 11.8291
35 | 300 | 20 | 480 | 0.0035 | 0.86311 | 115.0815 | 58.8534 | 12.0836
35 | 300 | 20 | 500 | 0.0035 | 0.86311 | 117.4545 | 60.067 | 12.3327
35 | 300 | 20 | 520 | 0.0035 | 0.86311 | 119.7806 | 61.2565 | 12.577
35 | 300 | 20 | 540 | 0.0035 | 0.86311 | 122.0623 | 62.4234 | 12.8165
35 | 300 | 20 | 560 | 0.0035 | 0.86311 | 124.3022 | 63.5689 | 13.0517
35 | 300 | 20 | 580 | 0.0035 | 0.86311 | 126.5024 | 64.6941 | 13.2828
35 | 300 | 20 | 600 | 0.0035 | 0.86311 | 128.665 | 65.8001 | 13.5098
35 | 300 | 20 | 620 | 0.0035 | 0.86311 | 130.7918 | 66.8878 | 13.7331
35 | 300 | 20 | 640 | 0.0035 | 0.86311 | 132.8846 | 67.958 | 13.9529
35 | 300 | 20 | 660 | 0.0035 | 0.86311 | 134.945 | 69.0117 | 14.1692
35 | 300 | 20 | 680 | 0.0035 | 0.86311 | 136.9743 | 70.0495 | 14.3823
35 | 300 | 20 | 700 | 0.0035 | 0.86311 | 138.9741 | 71.0722 | 14.5923
35 | 300 | 20 | 720 | 0.0035 | 0.86311 | 140.9454 | 72.0804 | 14.7993
35 | 300 | 20 | 740 | 0.0035 | 0.86311 | 142.8896 | 73.0746 | 15.0034
35 | 300 | 20 | 760 | 0.0035 | 0.86311 | 144.8077 | 74.0555 | 15.2048
35 | 300 | 20 | 780 | 0.0035 | 0.86311 | 146.7007 | 75.0236 | 15.4036
35 | 300 | 20 | 800 | 0.0035 | 0.86311 | 148.5695 | 75.9794 | 15.5998
35 | 300 | 20 | 820 | 0.0035 | 0.86311 | 150.4152 | 76.9233 | 15.7936
35 | 300 | 20 | 840 | 0.0035 | 0.86311 | 152.2385 | 77.8557 | 15.985
35 | 300 | 20 | 860 | 0.0035 | 0.86311 | 154.0402 | 78.7771 | 16.1742
35 | 300 | 20 | 880 | 0.0035 | 0.86311 | 155.821 | 79.6879 | 16.3612
35 | 300 | 20 | 900 | 0.0035 | 0.86311 | 157.5818 | 80.5883 | 16.5461
35 | 300 | 20 | 920 | 0.0035 | 0.86311 | 159.3231 | 81.4788 | 16.7289
35 | 300 | 20 | 940 | 0.0035 | 0.86311 | 161.0455 | 82.3597 | 16.9098
35 | 300 | 20 | 960 | 0.0035 | 0.86311 | 162.7498 | 83.2312 | 17.0887
35 | 300 | 20 | 980 | 0.0035 | 0.86311 | 164.4363 | 84.0938 | 17.2658
35 | 300 | 20 | 1000 | 0.0035 | 0.86311 | 166.1058 | 84.9475 | 17.4411
35 | 300 | 20 | 1020 | 0.0035 | 0.86311 | 167.7586 | 85.7928 | 17.6147
35 | 300 | 20 | 1040 | 0.0035 | 0.86311 | 169.3953 | 86.6298 | 17.7865
35 | 300 | 20 | 1060 | 0.0035 | 0.86311 | 171.0164 | 87.4588 | 17.9567
35 | 300 | 20 | 1080 | 0.0035 | 0.86311 | 172.6222 | 88.2801 | 18.1253
35 | 300 | 20 | 1100 | 0.0035 | 0.86311 | 174.2132 | 89.0937 | 18.2924
35 | 300 | 20 | 1120 | 0.0035 | 0.86311 | 175.7898 | 89.9 | 18.4579
35 | 300 | 20 | 1140 | 0.0035 | 0.86311 | 177.3524 | 90.6991 | 18.622
35 | 300 | 20 | 1160 | 0.0035 | 0.86311 | 178.9014 | 91.4913 | 18.7846
35 | 300 | 20 | 1180 | 0.0035 | 0.86311 | 180.4371 | 92.2766 | 18.9459
35 | 300 | 20 | 1200 | 0.0035 | 0.86311 | 181.9598 | 93.0554 | 19.1058
35 | 300 | 20 | 1220 | 0.0035 | 0.86311 | 183.4698 | 93.8276 | 19.2643
35 | 300 | 20 | 1240 | 0.0035 | 0.86311 | 184.9676 | 94.5936 | 19.4216
35 | 300 | 20 | 1260 | 0.0035 | 0.86311 | 186.4533 | 95.3534 | 19.5776
35 | 300 | 20 | 1280 | 0.0035 | 0.86311 | 187.9272 | 96.1072 | 19.7324
35 | 300 | 20 | 1300 | 0.0035 | 0.86311 | 189.3897 | 96.8551 | 19.8859
35 | 300 | 20 | 1320 | 0.0035 | 0.86311 | 190.841 | 97.5973 | 20.0383
35 | 300 | 20 | 1340 | 0.0035 | 0.86311 | 192.2813 | 98.3339 | 20.1895
35 | 300 | 20 | 1360 | 0.0035 | 0.86311 | 193.711 | 99.065 | 20.3397
35 | 300 | 20 | 1380 | 0.0035 | 0.86311 | 195.1301 | 99.7908 | 20.4887
35 | 300 | 20 | 1400 | 0.0035 | 0.86311 | 196.539 | 100.5113 | 20.6366
35 | 300 | 20 | 1420 | 0.0035 | 0.86311 | 197.9379 | 101.2267 | 20.7835
35 | 300 | 20 | 1440 | 0.0035 | 0.86311 | 199.3269 | 101.937 | 20.9293
35 | 300 | 20 | 1460 | 0.0035 | 0.86311 | 200.7064 | 102.6425 | 21.0742
35 | 300 | 20 | 1480 | 0.0035 | 0.86311 | 202.0764 | 103.3431 | 21.218
35 | 300 | 20 | 1500 | 0.0035 | 0.86311 | 203.4372 | 104.0391 | 21.3609
35 | 300 | 20 | 1520 | 0.0035 | 0.86311 | 204.789 | 104.7304 | 21.5028
35 | 300 | 20 | 1540 | 0.0035 | 0.86311 | 206.1319 | 105.4171 | 21.6438
35 | 300 | 20 | 1560 | 0.0035 | 0.86311 | 207.4661 | 106.0994 | 21.7839
35 | 300 | 20 | 1580 | 0.0035 | 0.86311 | 208.7917 | 106.7774 | 21.9231
35 | 300 | 20 | 1600 | 0.0035 | 0.86311 | 210.109 | 107.4511 | 22.0614
35 | 300 | 20 | 1620 | 0.0035 | 0.86311 | 211.4181 | 108.1206 | 22.1989
35 | 300 | 20 | 1640 | 0.0035 | 0.86311 | 212.7192 | 108.7859 | 22.3355
35 | 300 | 20 | 1660 | 0.0035 | 0.86311 | 214.0123 | 109.4472 | 22.4713
35 | 300 | 20 | 1680 | 0.0035 | 0.86311 | 215.2977 | 110.1046 | 22.6063
35 | 300 | 20 | 1700 | 0.0035 | 0.86311 | 216.5754 | 110.758 | 22.7404
35 | 300 | 20 | 1720 | 0.0035 | 0.86311 | 217.8457 | 111.4076 | 22.8738
35 | 300 | 20 | 1740 | 0.0035 | 0.86311 | 219.1086 | 112.0535 | 23.0064
35 | 300 | 20 | 1760 | 0.0035 | 0.86311 | 220.3642 | 112.6956 | 23.1382
35 | 300 | 20 | 1780 | 0.0035 | 0.86311 | 221.6128 | 113.3341 | 23.2693
35 | 300 | 20 | 1800 | 0.0035 | 0.86311 | 222.8543 | 113.9691 | 23.3997
35 | 300 | 20 | 1820 | 0.0035 | 0.86311 | 224.089 | 114.6005 | 23.5293
35 | 300 | 20 | 1840 | 0.0035 | 0.86311 | 225.3168 | 115.2284 | 23.6583
35 | 300 | 20 | 1860 | 0.0035 | 0.86311 | 226.5381 | 115.853 | 23.7865
35 | 300 | 20 | 1880 | 0.0035 | 0.86311 | 227.7528 | 116.4742 | 23.914
35 | 300 | 20 | 1900 | 0.0035 | 0.86311 | 228.961 | 117.0921 | 24.0409
35 | 300 | 20 | 1920 | 0.0035 | 0.86311 | 230.1629 | 117.7068 | 24.1671
35 | 300 | 20 | 1940 | 0.0035 | 0.86311 | 231.3586 | 118.3182 | 24.2927
35 | 300 | 20 | 1960 | 0.0035 | 0.86311 | 232.5481 | 118.9266 | 24.4176
35 | 300 | 20 | 1980 | 0.0035 | 0.86311 | 233.7316 | 119.5318 | 24.5418
35 | 300 | 20 | 2000 | 0.0035 | 0.86311 | 234.9091 | 120.134 | 24.6655
35 | 300 | 27 | 100 | 0.0035 | 0.85835 | 52.2373 | 34.1448 | 5.4849
35 | 300 | 27 | 120 | 0.0035 | 0.85835 | 57.2231 | 37.4038 | 6.0084
35 | 300 | 27 | 140 | 0.0035 | 0.85835 | 61.808 | 40.4007 | 6.4898
35 | 300 | 27 | 160 | 0.0035 | 0.85835 | 66.0755 | 43.1901 | 6.9379
35 | 300 | 27 | 180 | 0.0035 | 0.85835 | 70.0836 | 45.8101 | 7.3588
35 | 300 | 27 | 200 | 0.0035 | 0.85835 | 73.8746 | 48.288 | 7.7568
35 | 300 | 27 | 220 | 0.0035 | 0.85835 | 77.4804 | 50.6449 | 8.1354
35 | 300 | 27 | 240 | 0.0035 | 0.85835 | 80.9256 | 52.8969 | 8.4972
35 | 300 | 27 | 260 | 0.0035 | 0.85835 | 84.2301 | 55.0568 | 8.8442
35 | 300 | 27 | 280 | 0.0035 | 0.85835 | 87.4097 | 57.1352 | 9.178
35 | 300 | 27 | 300 | 0.0035 | 0.85835 | 90.4776 | 59.1405 | 9.5001
35 | 300 | 27 | 320 | 0.0035 | 0.85835 | 93.4449 | 61.0801 | 9.8117
35 | 300 | 27 | 340 | 0.0035 | 0.85835 | 96.3208 | 62.9599 | 10.1137
35 | 300 | 27 | 360 | 0.0035 | 0.85835 | 99.1132 | 64.7852 | 10.4069
35 | 300 | 27 | 380 | 0.0035 | 0.85835 | 101.8292 | 66.5605 | 10.6921
35 | 300 | 27 | 400 | 0.0035 | 0.85835 | 104.4745 | 68.2896 | 10.9698
35 | 300 | 27 | 420 | 0.0035 | 0.85835 | 107.0545 | 69.976 | 11.2407
35 | 300 | 27 | 440 | 0.0035 | 0.85835 | 109.5738 | 71.6228 | 11.5053
35 | 300 | 27 | 460 | 0.0035 | 0.85835 | 112.0365 | 73.2325 | 11.7638
35 | 300 | 27 | 480 | 0.0035 | 0.85835 | 114.4461 | 74.8075 | 12.0168
35 | 300 | 27 | 500 | 0.0035 | 0.85835 | 116.8061 | 76.3501 | 12.2646
35 | 300 | 27 | 520 | 0.0035 | 0.85835 | 119.1193 | 77.8621 | 12.5075
35 | 300 | 27 | 540 | 0.0035 | 0.85835 | 121.3884 | 79.3454 | 12.7458
35 | 300 | 27 | 560 | 0.0035 | 0.85835 | 123.6159 | 80.8014 | 12.9797
35 | 300 | 27 | 580 | 0.0035 | 0.85835 | 125.804 | 82.2316 | 13.2094
35 | 300 | 27 | 600 | 0.0035 | 0.85835 | 127.9546 | 83.6374 | 13.4352
35 | 300 | 27 | 620 | 0.0035 | 0.85835 | 130.0697 | 85.0199 | 13.6573
35 | 300 | 27 | 640 | 0.0035 | 0.85835 | 132.151 | 86.3803 | 13.8759
35 | 300 | 27 | 660 | 0.0035 | 0.85835 | 134.2 | 87.7196 | 14.091
35 | 300 | 27 | 680 | 0.0035 | 0.85835 | 136.2181 | 89.0388 | 14.3029
35 | 300 | 27 | 700 | 0.0035 | 0.85835 | 138.2068 | 90.3387 | 14.5117
35 | 300 | 27 | 720 | 0.0035 | 0.85835 | 140.1673 | 91.6201 | 14.7176
35 | 300 | 27 | 740 | 0.0035 | 0.85835 | 142.1007 | 92.8839 | 14.9206
35 | 300 | 27 | 760 | 0.0035 | 0.85835 | 144.0082 | 94.1307 | 15.1209
35 | 300 | 27 | 780 | 0.0035 | 0.85835 | 145.8907 | 95.3613 | 15.3185
35 | 300 | 27 | 800 | 0.0035 | 0.85835 | 147.7493 | 96.5761 | 15.5137
35 | 300 | 27 | 820 | 0.0035 | 0.85835 | 149.5848 | 97.7758 | 15.7064
35 | 300 | 27 | 840 | 0.0035 | 0.85835 | 151.398 | 98.9611 | 15.8968
35 | 300 | 27 | 860 | 0.0035 | 0.85835 | 153.1897 | 100.1322 | 16.0849
35 | 300 | 27 | 880 | 0.0035 | 0.85835 | 154.9608 | 101.2899 | 16.2709
35 | 300 | 27 | 900 | 0.0035 | 0.85835 | 156.7118 | 102.4344 | 16.4547
35 | 300 | 27 | 920 | 0.0035 | 0.85835 | 158.4435 | 103.5663 | 16.6366
35 | 300 | 27 | 940 | 0.0035 | 0.85835 | 160.1564 | 104.686 | 16.8164
35 | 300 | 27 | 960 | 0.0035 | 0.85835 | 161.8512 | 105.7938 | 16.9944
35 | 300 | 27 | 980 | 0.0035 | 0.85835 | 163.5285 | 106.8902 | 17.1705
35 | 300 | 27 | 1000 | 0.0035 | 0.85835 | 165.1887 | 107.9754 | 17.3448
35 | 300 | 27 | 1020 | 0.0035 | 0.85835 | 166.8324 | 109.0498 | 17.5174
35 | 300 | 27 | 1040 | 0.0035 | 0.85835 | 168.4601 | 110.1137 | 17.6883
35 | 300 | 27 | 1060 | 0.0035 | 0.85835 | 170.0722 | 111.1674 | 17.8576
35 | 300 | 27 | 1080 | 0.0035 | 0.85835 | 171.6692 | 112.2113 | 18.0253
35 | 300 | 27 | 1100 | 0.0035 | 0.85835 | 173.2514 | 113.2455 | 18.1914
35 | 300 | 27 | 1120 | 0.0035 | 0.85835 | 174.8193 | 114.2704 | 18.356
35 | 300 | 27 | 1140 | 0.0035 | 0.85835 | 176.3733 | 115.2861 | 18.5192
35 | 300 | 27 | 1160 | 0.0035 | 0.85835 | 177.9137 | 116.293 | 18.6809
35 | 300 | 27 | 1180 | 0.0035 | 0.85835 | 179.4409 | 117.2913 | 18.8413
35 | 300 | 27 | 1200 | 0.0035 | 0.85835 | 180.9552 | 118.2811 | 19.0003
35 | 300 | 27 | 1220 | 0.0035 | 0.85835 | 182.4569 | 119.2627 | 19.158
35 | 300 | 27 | 1240 | 0.0035 | 0.85835 | 183.9464 | 120.2363 | 19.3144
35 | 300 | 27 | 1260 | 0.0035 | 0.85835 | 185.4239 | 121.202 | 19.4695
35 | 300 | 27 | 1280 | 0.0035 | 0.85835 | 186.8897 | 122.1602 | 19.6234
35 | 300 | 27 | 1300 | 0.0035 | 0.85835 | 188.3441 | 123.1109 | 19.7761
35 | 300 | 27 | 1320 | 0.0035 | 0.85835 | 189.7874 | 124.0542 | 19.9277
35 | 300 | 27 | 1340 | 0.0035 | 0.85835 | 191.2198 | 124.9905 | 20.0781
35 | 300 | 27 | 1360 | 0.0035 | 0.85835 | 192.6415 | 125.9198 | 20.2274
35 | 300 | 27 | 1380 | 0.0035 | 0.85835 | 194.0528 | 126.8423 | 20.3755
35 | 300 | 27 | 1400 | 0.0035 | 0.85835 | 195.454 | 127.7582 | 20.5227
35 | 300 | 27 | 1420 | 0.0035 | 0.85835 | 196.8451 | 128.6675 | 20.6687
35 | 300 | 27 | 1440 | 0.0035 | 0.85835 | 198.2265 | 129.5704 | 20.8138
35 | 300 | 27 | 1460 | 0.0035 | 0.85835 | 199.5983 | 130.4671 | 20.9578
35 | 300 | 27 | 1480 | 0.0035 | 0.85835 | 200.9608 | 131.3577 | 21.1009
35 | 300 | 27 | 1500 | 0.0035 | 0.85835 | 202.3141 | 132.2423 | 21.243
35 | 300 | 27 | 1520 | 0.0035 | 0.85835 | 203.6584 | 133.121 | 21.3841
35 | 300 | 27 | 1540 | 0.0035 | 0.85835 | 204.9938 | 133.9939 | 21.5244
35 | 300 | 27 | 1560 | 0.0035 | 0.85835 | 206.3207 | 134.8612 | 21.6637
35 | 300 | 27 | 1580 | 0.0035 | 0.85835 | 207.639 | 135.7229 | 21.8021
35 | 300 | 27 | 1600 | 0.0035 | 0.85835 | 208.9491 | 136.5792 | 21.9397
35 | 300 | 27 | 1620 | 0.0035 | 0.85835 | 210.2509 | 137.4302 | 22.0763
35 | 300 | 27 | 1640 | 0.0035 | 0.85835 | 211.5448 | 138.2759 | 22.2122
35 | 300 | 27 | 1660 | 0.0035 | 0.85835 | 212.8308 | 139.1165 | 22.3472
35 | 300 | 27 | 1680 | 0.0035 | 0.85835 | 214.1091 | 139.9521 | 22.4815
35 | 300 | 27 | 1700 | 0.0035 | 0.85835 | 215.3798 | 140.7826 | 22.6149
35 | 300 | 27 | 1720 | 0.0035 | 0.85835 | 216.643 | 141.6084 | 22.7475
35 | 300 | 27 | 1740 | 0.0035 | 0.85835 | 217.8989 | 142.4293 | 22.8794
35 | 300 | 27 | 1760 | 0.0035 | 0.85835 | 219.1476 | 143.2455 | 23.0105
35 | 300 | 27 | 1780 | 0.0035 | 0.85835 | 220.3893 | 144.0571 | 23.1409
35 | 300 | 27 | 1800 | 0.0035 | 0.85835 | 221.6239 | 144.8641 | 23.2705
35 | 300 | 27 | 1820 | 0.0035 | 0.85835 | 222.8518 | 145.6667 | 23.3994
35 | 300 | 27 | 1840 | 0.0035 | 0.85835 | 224.0729 | 146.4649 | 23.5277
35 | 300 | 27 | 1860 | 0.0035 | 0.85835 | 225.2874 | 147.2588 | 23.6552
35 | 300 | 27 | 1880 | 0.0035 | 0.85835 | 226.4954 | 148.0484 | 23.782
35 | 300 | 27 | 1900 | 0.0035 | 0.85835 | 227.697 | 148.8338 | 23.9082
35 | 300 | 27 | 1920 | 0.0035 | 0.85835 | 228.8922 | 149.615 | 24.0337
35 | 300 | 27 | 1940 | 0.0035 | 0.85835 | 230.0813 | 150.3923 | 24.1585
35 | 300 | 27 | 1960 | 0.0035 | 0.85835 | 231.2642 | 151.1655 | 24.2827
35 | 300 | 27 | 1980 | 0.0035 | 0.85835 | 232.4412 | 151.9348 | 24.4063
35 | 300 | 27 | 2000 | 0.0035 | 0.85835 | 233.6122 | 152.7002 | 24.5293
35 | 300 | 34 | 100 | 0.0036443 | 0.83889 | 51.0535 | 39.0756 | 5.5817
35 | 300 | 34 | 120 | 0.0036443 | 0.83889 | 55.9263 | 42.8052 | 6.1144
35 | 300 | 34 | 140 | 0.0036443 | 0.83889 | 60.4073 | 46.2349 | 6.6043
35 | 300 | 34 | 160 | 0.0036443 | 0.83889 | 64.5781 | 49.4272 | 7.0603
35 | 300 | 34 | 180 | 0.0036443 | 0.83889 | 68.4954 | 52.4254 | 7.4886
35 | 300 | 34 | 200 | 0.0036443 | 0.83889 | 72.2005 | 55.2613 | 7.8937
35 | 300 | 34 | 220 | 0.0036443 | 0.83889 | 75.7245 | 57.9585 | 8.279
35 | 300 | 34 | 240 | 0.0036443 | 0.83889 | 79.0917 | 60.5357 | 8.6471
35 | 300 | 34 | 260 | 0.0036443 | 0.83889 | 82.3212 | 63.0075 | 9.0002
35 | 300 | 34 | 280 | 0.0036443 | 0.83889 | 85.4288 | 65.386 | 9.34
35 | 300 | 34 | 300 | 0.0036443 | 0.83889 | 88.4272 | 67.6809 | 9.6678
35 | 300 | 34 | 320 | 0.0036443 | 0.83889 | 91.3272 | 69.9006 | 9.9848
35 | 300 | 34 | 340 | 0.0036443 | 0.83889 | 94.1379 | 72.0519 | 10.2921
35 | 300 | 34 | 360 | 0.0036443 | 0.83889 | 96.8671 | 74.1408 | 10.5905
35 | 300 | 34 | 380 | 0.0036443 | 0.83889 | 99.5215 | 76.1724 | 10.8807
35 | 300 | 34 | 400 | 0.0036443 | 0.83889 | 102.1069 | 78.1512 | 11.1634
35 | 300 | 34 | 420 | 0.0036443 | 0.83889 | 104.6285 | 80.0812 | 11.4391
35 | 300 | 34 | 440 | 0.0036443 | 0.83889 | 107.0906 | 81.9657 | 11.7083
35 | 300 | 34 | 460 | 0.0036443 | 0.83889 | 109.4975 | 83.8078 | 11.9714
35 | 300 | 34 | 480 | 0.0036443 | 0.83889 | 111.8525 | 85.6104 | 12.2289
35 | 300 | 34 | 500 | 0.0036443 | 0.83889 | 114.159 | 87.3757 | 12.481
35 | 300 | 34 | 520 | 0.0036443 | 0.83889 | 116.4198 | 89.1061 | 12.7282
35 | 300 | 34 | 540 | 0.0036443 | 0.83889 | 118.6375 | 90.8035 | 12.9707
35 | 300 | 34 | 560 | 0.0036443 | 0.83889 | 120.8145 | 92.4698 | 13.2087
35 | 300 | 34 | 580 | 0.0036443 | 0.83889 | 122.953 | 94.1065 | 13.4425
35 | 300 | 34 | 600 | 0.0036443 | 0.83889 | 125.0549 | 95.7153 | 13.6723
35 | 300 | 34 | 620 | 0.0036443 | 0.83889 | 127.1221 | 97.2975 | 13.8983
35 | 300 | 34 | 640 | 0.0036443 | 0.83889 | 129.1562 | 98.8543 | 14.1207
35 | 300 | 34 | 660 | 0.0036443 | 0.83889 | 131.1587 | 100.3871 | 14.3396
35 | 300 | 34 | 680 | 0.0036443 | 0.83889 | 133.1311 | 101.8967 | 14.5553
35 | 300 | 34 | 700 | 0.0036443 | 0.83889 | 135.0748 | 103.3843 | 14.7678
35 | 300 | 34 | 720 | 0.0036443 | 0.83889 | 136.9908 | 104.8509 | 14.9773
35 | 300 | 34 | 740 | 0.0036443 | 0.83889 | 138.8804 | 106.2972 | 15.1838
35 | 300 | 34 | 760 | 0.0036443 | 0.83889 | 140.7447 | 107.724 | 15.3877
35 | 300 | 34 | 780 | 0.0036443 | 0.83889 | 142.5845 | 109.1322 | 15.5888
35 | 300 | 34 | 800 | 0.0036443 | 0.83889 | 144.401 | 110.5225 | 15.7874
35 | 300 | 34 | 820 | 0.0036443 | 0.83889 | 146.1949 | 111.8955 | 15.9835
35 | 300 | 34 | 840 | 0.0036443 | 0.83889 | 147.967 | 113.2519 | 16.1773
35 | 300 | 34 | 860 | 0.0036443 | 0.83889 | 149.7181 | 114.5922 | 16.3687
35 | 300 | 34 | 880 | 0.0036443 | 0.83889 | 151.449 | 115.917 | 16.558
35 | 300 | 34 | 900 | 0.0036443 | 0.83889 | 153.1604 | 117.2268 | 16.7451
35 | 300 | 34 | 920 | 0.0036443 | 0.83889 | 154.8528 | 118.5222 | 16.9301
35 | 300 | 34 | 940 | 0.0036443 | 0.83889 | 156.5269 | 119.8036 | 17.1131
35 | 300 | 34 | 960 | 0.0036443 | 0.83889 | 158.1834 | 121.0713 | 17.2942
35 | 300 | 34 | 980 | 0.0036443 | 0.83889 | 159.8226 | 122.326 | 17.4735
35 | 300 | 34 | 1000 | 0.0036443 | 0.83889 | 161.4452 | 123.5679 | 17.6509
35 | 300 | 34 | 1020 | 0.0036443 | 0.83889 | 163.0517 | 124.7975 | 17.8265
35 | 300 | 34 | 1040 | 0.0036443 | 0.83889 | 164.6425 | 126.0151 | 18.0004
35 | 300 | 34 | 1060 | 0.0036443 | 0.83889 | 166.218 | 127.221 | 18.1727
35 | 300 | 34 | 1080 | 0.0036443 | 0.83889 | 167.7788 | 128.4156 | 18.3433
35 | 300 | 34 | 1100 | 0.0036443 | 0.83889 | 169.3252 | 129.5991 | 18.5124
35 | 300 | 34 | 1120 | 0.0036443 | 0.83889 | 170.8576 | 130.772 | 18.6799
35 | 300 | 34 | 1140 | 0.0036443 | 0.83889 | 172.3763 | 131.9344 | 18.846
35 | 300 | 34 | 1160 | 0.0036443 | 0.83889 | 173.8818 | 133.0867 | 19.0106
35 | 300 | 34 | 1180 | 0.0036443 | 0.83889 | 175.3744 | 134.2291 | 19.1737
35 | 300 | 34 | 1200 | 0.0036443 | 0.83889 | 176.8544 | 135.3619 | 19.3355
35 | 300 | 34 | 1220 | 0.0036443 | 0.83889 | 178.3221 | 136.4852 | 19.496
35 | 300 | 34 | 1240 | 0.0036443 | 0.83889 | 179.7778 | 137.5994 | 19.6552
35 | 300 | 34 | 1260 | 0.0036443 | 0.83889 | 181.2218 | 138.7047 | 19.813
35 | 300 | 34 | 1280 | 0.0036443 | 0.83889 | 182.6544 | 139.8012 | 19.9697
35 | 300 | 34 | 1300 | 0.0036443 | 0.83889 | 184.0759 | 140.8891 | 20.1251
35 | 300 | 34 | 1320 | 0.0036443 | 0.83889 | 185.4864 | 141.9687 | 20.2793
35 | 300 | 34 | 1340 | 0.0036443 | 0.83889 | 186.8863 | 143.0402 | 20.4323
35 | 300 | 34 | 1360 | 0.0036443 | 0.83889 | 188.2759 | 144.1037 | 20.5843
35 | 300 | 34 | 1380 | 0.0036443 | 0.83889 | 189.6552 | 145.1594 | 20.7351
35 | 300 | 34 | 1400 | 0.0036443 | 0.83889 | 191.0245 | 146.2075 | 20.8848
35 | 300 | 34 | 1420 | 0.0036443 | 0.83889 | 192.3842 | 147.2482 | 21.0334
35 | 300 | 34 | 1440 | 0.0036443 | 0.83889 | 193.7343 | 148.2815 | 21.181
35 | 300 | 34 | 1460 | 0.0036443 | 0.83889 | 195.075 | 149.3077 | 21.3276
35 | 300 | 34 | 1480 | 0.0036443 | 0.83889 | 196.4066 | 150.3269 | 21.4732
35 | 300 | 34 | 1500 | 0.0036443 | 0.83889 | 197.7292 | 151.3392 | 21.6178
35 | 300 | 34 | 1520 | 0.0036443 | 0.83889 | 199.043 | 152.3448 | 21.7614
35 | 300 | 34 | 1540 | 0.0036443 | 0.83889 | 200.3482 | 153.3438 | 21.9041
35 | 300 | 34 | 1560 | 0.0036443 | 0.83889 | 201.645 | 154.3363 | 22.0459
35 | 300 | 34 | 1580 | 0.0036443 | 0.83889 | 202.9335 | 155.3225 | 22.1868
35 | 300 | 34 | 1600 | 0.0036443 | 0.83889 | 204.2138 | 156.3024 | 22.3268
35 | 300 | 34 | 1620 | 0.0036443 | 0.83889 | 205.4862 | 157.2763 | 22.4659
35 | 300 | 34 | 1640 | 0.0036443 | 0.83889 | 206.7507 | 158.2442 | 22.6041
35 | 300 | 34 | 1660 | 0.0036443 | 0.83889 | 208.0076 | 159.2061 | 22.7415
35 | 300 | 34 | 1680 | 0.0036443 | 0.83889 | 209.2569 | 160.1623 | 22.8781
35 | 300 | 34 | 1700 | 0.0036443 | 0.83889 | 210.4988 | 161.1129 | 23.0139
35 | 300 | 34 | 1720 | 0.0036443 | 0.83889 | 211.7334 | 162.0578 | 23.1489
35 | 300 | 34 | 1740 | 0.0036443 | 0.83889 | 212.9609 | 162.9973 | 23.2831
35 | 300 | 34 | 1760 | 0.0036443 | 0.83889 | 214.1813 | 163.9314 | 23.4165
35 | 300 | 34 | 1780 | 0.0036443 | 0.83889 | 215.3948 | 164.8602 | 23.5492
35 | 300 | 34 | 1800 | 0.0036443 | 0.83889 | 216.6015 | 165.7838 | 23.6811
35 | 300 | 34 | 1820 | 0.0036443 | 0.83889 | 217.8015 | 166.7022 | 23.8123
35 | 300 | 34 | 1840 | 0.0036443 | 0.83889 | 218.9949 | 167.6157 | 23.9428
35 | 300 | 34 | 1860 | 0.0036443 | 0.83889 | 220.1819 | 168.5242 | 24.0726
35 | 300 | 34 | 1880 | 0.0036443 | 0.83889 | 221.3625 | 169.4278 | 24.2016
35 | 300 | 34 | 1900 | 0.0036443 | 0.83889 | 222.5369 | 170.3266 | 24.33
35 | 300 | 34 | 1920 | 0.0036443 | 0.83889 | 223.705 | 171.2207 | 24.4578
35 | 300 | 34 | 1940 | 0.0036443 | 0.83889 | 224.8672 | 172.1102 | 24.5848
35 | 300 | 34 | 1960 | 0.0036443 | 0.83889 | 226.0233 | 172.9951 | 24.7112
35 | 300 | 34 | 1980 | 0.0036443 | 0.83889 | 227.1735 | 173.8755 | 24.837
35 | 300 | 34 | 2000 | 0.0036443 | 0.83889 | 228.318 | 174.7514 | 24.9621
35 | 325 | 20 | 100 | 0.0035 | 0.86311 | 50.4666 | 27.9597 | 5.7406
35 | 325 | 20 | 120 | 0.0035 | 0.86311 | 55.2833 | 30.6283 | 6.2885
35 | 325 | 20 | 140 | 0.0035 | 0.86311 | 59.7128 | 33.0823 | 6.7923
35 | 325 | 20 | 160 | 0.0035 | 0.86311 | 63.8357 | 35.3665 | 7.2613
35 | 325 | 20 | 180 | 0.0035 | 0.86311 | 67.708 | 37.5118 | 7.7018
35 | 325 | 20 | 200 | 0.0035 | 0.86311 | 71.3705 | 39.5409 | 8.1184
35 | 325 | 20 | 220 | 0.0035 | 0.86311 | 74.854 | 41.4709 | 8.5146
35 | 325 | 20 | 240 | 0.0035 | 0.86311 | 78.1825 | 43.3149 | 8.8933
35 | 325 | 20 | 260 | 0.0035 | 0.86311 | 81.3749 | 45.0836 | 9.2564
35 | 325 | 20 | 280 | 0.0035 | 0.86311 | 84.4467 | 46.7855 | 9.6058
35 | 325 | 20 | 300 | 0.0035 | 0.86311 | 87.4106 | 48.4275 | 9.943
35 | 325 | 20 | 320 | 0.0035 | 0.86311 | 90.2773 | 50.0158 | 10.269
35 | 325 | 20 | 340 | 0.0035 | 0.86311 | 93.0557 | 51.5551 | 10.5851
35 | 325 | 20 | 360 | 0.0035 | 0.86311 | 95.7536 | 53.0497 | 10.892
35 | 325 | 20 | 380 | 0.0035 | 0.86311 | 98.3774 | 54.5034 | 11.1904
35 | 325 | 20 | 400 | 0.0035 | 0.86311 | 100.9331 | 55.9193 | 11.4811
35 | 325 | 20 | 420 | 0.0035 | 0.86311 | 103.4257 | 57.3002 | 11.7647
35 | 325 | 20 | 440 | 0.0035 | 0.86311 | 105.8596 | 58.6487 | 12.0415
35 | 325 | 20 | 460 | 0.0035 | 0.86311 | 108.2387 | 59.9668 | 12.3122
35 | 325 | 20 | 480 | 0.0035 | 0.86311 | 110.5667 | 61.2565 | 12.577
35 | 325 | 20 | 500 | 0.0035 | 0.86311 | 112.8467 | 62.5197 | 12.8363
35 | 325 | 20 | 520 | 0.0035 | 0.86311 | 115.0815 | 63.7578 | 13.0905
35 | 325 | 20 | 540 | 0.0035 | 0.86311 | 117.2737 | 64.9724 | 13.3399
35 | 325 | 20 | 560 | 0.0035 | 0.86311 | 119.4257 | 66.1646 | 13.5847
35 | 325 | 20 | 580 | 0.0035 | 0.86311 | 121.5396 | 67.3358 | 13.8251
35 | 325 | 20 | 600 | 0.0035 | 0.86311 | 123.6173 | 68.4869 | 14.0615
35 | 325 | 20 | 620 | 0.0035 | 0.86311 | 125.6607 | 69.619 | 14.2939
35 | 325 | 20 | 640 | 0.0035 | 0.86311 | 127.6714 | 70.733 | 14.5226
35 | 325 | 20 | 660 | 0.0035 | 0.86311 | 129.6509 | 71.8297 | 14.7478
35 | 325 | 20 | 680 | 0.0035 | 0.86311 | 131.6007 | 72.9099 | 14.9696
35 | 325 | 20 | 700 | 0.0035 | 0.86311 | 133.522 | 73.9743 | 15.1881
35 | 325 | 20 | 720 | 0.0035 | 0.86311 | 135.416 | 75.0236 | 15.4036
35 | 325 | 20 | 740 | 0.0035 | 0.86311 | 137.2839 | 76.0585 | 15.616
35 | 325 | 20 | 760 | 0.0035 | 0.86311 | 139.1267 | 77.0795 | 15.8257
35 | 325 | 20 | 780 | 0.0035 | 0.86311 | 140.9454 | 78.0871 | 16.0325
35 | 325 | 20 | 800 | 0.0035 | 0.86311 | 142.741 | 79.0819 | 16.2368
35 | 325 | 20 | 820 | 0.0035 | 0.86311 | 144.5142 | 80.0643 | 16.4385
35 | 325 | 20 | 840 | 0.0035 | 0.86311 | 146.266 | 81.0348 | 16.6378
35 | 325 | 20 | 860 | 0.0035 | 0.86311 | 147.997 | 81.9938 | 16.8347
35 | 325 | 20 | 880 | 0.0035 | 0.86311 | 149.708 | 82.9417 | 17.0293
35 | 325 | 20 | 900 | 0.0035 | 0.86311 | 151.3997 | 83.879 | 17.2217
35 | 325 | 20 | 920 | 0.0035 | 0.86311 | 153.0727 | 84.8058 | 17.412
35 | 325 | 20 | 940 | 0.0035 | 0.86311 | 154.7275 | 85.7227 | 17.6003
35 | 325 | 20 | 960 | 0.0035 | 0.86311 | 156.3649 | 86.6298 | 17.7865
35 | 325 | 20 | 980 | 0.0035 | 0.86311 | 157.9853 | 87.5276 | 17.9708
35 | 325 | 20 | 1000 | 0.0035 | 0.86311 | 159.5893 | 88.4162 | 18.1533
35 | 325 | 20 | 1020 | 0.0035 | 0.86311 | 161.1773 | 89.296 | 18.3339
35 | 325 | 20 | 1040 | 0.0035 | 0.86311 | 162.7498 | 90.1672 | 18.5128
35 | 325 | 20 | 1060 | 0.0035 | 0.86311 | 164.3072 | 91.03 | 18.6899
35 | 325 | 20 | 1080 | 0.0035 | 0.86311 | 165.85 | 91.8848 | 18.8654
35 | 325 | 20 | 1100 | 0.0035 | 0.86311 | 167.3786 | 92.7317 | 19.0393
35 | 325 | 20 | 1120 | 0.0035 | 0.86311 | 168.8934 | 93.5709 | 19.2116
35 | 325 | 20 | 1140 | 0.0035 | 0.86311 | 170.3947 | 94.4027 | 19.3824
35 | 325 | 20 | 1160 | 0.0035 | 0.86311 | 171.8829 | 95.2272 | 19.5517
35 | 325 | 20 | 1180 | 0.0035 | 0.86311 | 173.3583 | 96.0446 | 19.7195
35 | 325 | 20 | 1200 | 0.0035 | 0.86311 | 174.8213 | 96.8551 | 19.8859
35 | 325 | 20 | 1220 | 0.0035 | 0.86311 | 176.2721 | 97.6589 | 20.051
35 | 325 | 20 | 1240 | 0.0035 | 0.86311 | 177.7111 | 98.4561 | 20.2146
35 | 325 | 20 | 1260 | 0.0035 | 0.86311 | 179.1385 | 99.2469 | 20.377
35 | 325 | 20 | 1280 | 0.0035 | 0.86311 | 180.5547 | 100.0315 | 20.5381
35 | 325 | 20 | 1300 | 0.0035 | 0.86311 | 181.9598 | 100.81 | 20.6979
35 | 325 | 20 | 1320 | 0.0035 | 0.86311 | 183.3541 | 101.5825 | 20.8565
35 | 325 | 20 | 1340 | 0.0035 | 0.86311 | 184.7379 | 102.3492 | 21.0139
35 | 325 | 20 | 1360 | 0.0035 | 0.86311 | 186.1115 | 103.1101 | 21.1702
35 | 325 | 20 | 1380 | 0.0035 | 0.86311 | 187.475 | 103.8655 | 21.3253
35 | 325 | 20 | 1400 | 0.0035 | 0.86311 | 188.8286 | 104.6155 | 21.4793
35 | 325 | 20 | 1420 | 0.0035 | 0.86311 | 190.1726 | 105.3601 | 21.6321
35 | 325 | 20 | 1440 | 0.0035 | 0.86311 | 191.5071 | 106.0994 | 21.7839
35 | 325 | 20 | 1460 | 0.0035 | 0.86311 | 192.8325 | 106.8337 | 21.9347
35 | 325 | 20 | 1480 | 0.0035 | 0.86311 | 194.1487 | 107.5629 | 22.0844
35 | 325 | 20 | 1500 | 0.0035 | 0.86311 | 195.4561 | 108.2873 | 22.2331
35 | 325 | 20 | 1520 | 0.0035 | 0.86311 | 196.7549 | 109.0068 | 22.3809
35 | 325 | 20 | 1540 | 0.0035 | 0.86311 | 198.0451 | 109.7216 | 22.5276
35 | 325 | 20 | 1560 | 0.0035 | 0.86311 | 199.3269 | 110.4318 | 22.6734
35 | 325 | 20 | 1580 | 0.0035 | 0.86311 | 200.6006 | 111.1374 | 22.8183
35 | 325 | 20 | 1600 | 0.0035 | 0.86311 | 201.8662 | 111.8386 | 22.9623
35 | 325 | 20 | 1620 | 0.0035 | 0.86311 | 203.124 | 112.5354 | 23.1054
35 | 325 | 20 | 1640 | 0.0035 | 0.86311 | 204.374 | 113.228 | 23.2475
35 | 325 | 20 | 1660 | 0.0035 | 0.86311 | 205.6164 | 113.9163 | 23.3889
35 | 325 | 20 | 1680 | 0.0035 | 0.86311 | 206.8513 | 114.6005 | 23.5293
35 | 325 | 20 | 1700 | 0.0035 | 0.86311 | 208.079 | 115.2806 | 23.669
35 | 325 | 20 | 1720 | 0.0035 | 0.86311 | 209.2994 | 115.9568 | 23.8078
35 | 325 | 20 | 1740 | 0.0035 | 0.86311 | 210.5127 | 116.629 | 23.9458
35 | 325 | 20 | 1760 | 0.0035 | 0.86311 | 211.7191 | 117.2973 | 24.083
35 | 325 | 20 | 1780 | 0.0035 | 0.86311 | 212.9187 | 117.9619 | 24.2195
35 | 325 | 20 | 1800 | 0.0035 | 0.86311 | 214.1115 | 118.6228 | 24.3552
35 | 325 | 20 | 1820 | 0.0035 | 0.86311 | 215.2977 | 119.28 | 24.4901
35 | 325 | 20 | 1840 | 0.0035 | 0.86311 | 216.4774 | 119.9336 | 24.6243
35 | 325 | 20 | 1860 | 0.0035 | 0.86311 | 217.6508 | 120.5836 | 24.7578
35 | 325 | 20 | 1880 | 0.0035 | 0.86311 | 218.8178 | 121.2302 | 24.8905
35 | 325 | 20 | 1900 | 0.0035 | 0.86311 | 219.9786 | 121.8733 | 25.0226
35 | 325 | 20 | 1920 | 0.0035 | 0.86311 | 221.1334 | 122.5131 | 25.1539
35 | 325 | 20 | 1940 | 0.0035 | 0.86311 | 222.2821 | 123.1495 | 25.2846
35 | 325 | 20 | 1960 | 0.0035 | 0.86311 | 223.425 | 123.7827 | 25.4146
35 | 325 | 20 | 1980 | 0.0035 | 0.86311 | 224.562 | 124.4126 | 25.5439
35 | 325 | 20 | 2000 | 0.0035 | 0.86311 | 225.6933 | 125.0394 | 25.6726
35 | 325 | 27 | 100 | 0.0035 | 0.85835 | 50.1879 | 35.539 | 5.7089
35 | 325 | 27 | 120 | 0.0035 | 0.85835 | 54.9781 | 38.9311 | 6.2538
35 | 325 | 27 | 140 | 0.0035 | 0.85835 | 59.3832 | 42.0504 | 6.7548
35 | 325 | 27 | 160 | 0.0035 | 0.85835 | 63.4833 | 44.9537 | 7.2212
35 | 325 | 27 | 180 | 0.0035 | 0.85835 | 67.3342 | 47.6806 | 7.6593
35 | 325 | 27 | 200 | 0.0035 | 0.85835 | 70.9765 | 50.2598 | 8.0736
35 | 325 | 27 | 220 | 0.0035 | 0.85835 | 74.4407 | 52.7129 | 8.4676
35 | 325 | 27 | 240 | 0.0035 | 0.85835 | 77.7508 | 55.0568 | 8.8442
35 | 325 | 27 | 260 | 0.0035 | 0.85835 | 80.9256 | 57.305 | 9.2053
35 | 325 | 27 | 280 | 0.0035 | 0.85835 | 83.9805 | 59.4682 | 9.5528
35 | 325 | 27 | 300 | 0.0035 | 0.85835 | 86.9281 | 61.5554 | 9.8881
35 | 325 | 27 | 320 | 0.0035 | 0.85835 | 89.7789 | 63.5742 | 10.2124
35 | 325 | 27 | 340 | 0.0035 | 0.85835 | 92.542 | 65.5308 | 10.5267
35 | 325 | 27 | 360 | 0.0035 | 0.85835 | 95.2249 | 67.4306 | 10.8318
35 | 325 | 27 | 380 | 0.0035 | 0.85835 | 97.8343 | 69.2783 | 11.1287
35 | 325 | 27 | 400 | 0.0035 | 0.85835 | 100.3759 | 71.0781 | 11.4178
35 | 325 | 27 | 420 | 0.0035 | 0.85835 | 102.8547 | 72.8334 | 11.6997
35 | 325 | 27 | 440 | 0.0035 | 0.85835 | 105.2751 | 74.5473 | 11.975
35 | 325 | 27 | 460 | 0.0035 | 0.85835 | 107.6411 | 76.2228 | 12.2442
35 | 325 | 27 | 480 | 0.0035 | 0.85835 | 109.9563 | 77.8621 | 12.5075
35 | 325 | 27 | 500 | 0.0035 | 0.85835 | 112.2236 | 79.4677 | 12.7654
35 | 325 | 27 | 520 | 0.0035 | 0.85835 | 114.4461 | 81.0415 | 13.0182
35 | 325 | 27 | 540 | 0.0035 | 0.85835 | 116.6262 | 82.5853 | 13.2662
35 | 325 | 27 | 560 | 0.0035 | 0.85835 | 118.7663 | 84.1007 | 13.5097
35 | 325 | 27 | 580 | 0.0035 | 0.85835 | 120.8686 | 85.5893 | 13.7488
35 | 325 | 27 | 600 | 0.0035 | 0.85835 | 122.9348 | 87.0525 | 13.9838
35 | 325 | 27 | 620 | 0.0035 | 0.85835 | 124.967 | 88.4915 | 14.215
35 | 325 | 27 | 640 | 0.0035 | 0.85835 | 126.9666 | 89.9075 | 14.4424
35 | 325 | 27 | 660 | 0.0035 | 0.85835 | 128.9352 | 91.3015 | 14.6664
35 | 325 | 27 | 680 | 0.0035 | 0.85835 | 130.8741 | 92.6745 | 14.8869
35 | 325 | 27 | 700 | 0.0035 | 0.85835 | 132.7848 | 94.0275 | 15.1043
35 | 325 | 27 | 720 | 0.0035 | 0.85835 | 134.6684 | 95.3613 | 15.3185
35 | 325 | 27 | 740 | 0.0035 | 0.85835 | 136.526 | 96.6766 | 15.5298
35 | 325 | 27 | 760 | 0.0035 | 0.85835 | 138.3586 | 97.9744 | 15.7383
35 | 325 | 27 | 780 | 0.0035 | 0.85835 | 140.1673 | 99.2551 | 15.944
35 | 325 | 27 | 800 | 0.0035 | 0.85835 | 141.9529 | 100.5196 | 16.1471
35 | 325 | 27 | 820 | 0.0035 | 0.85835 | 143.7164 | 101.7683 | 16.3477
35 | 325 | 27 | 840 | 0.0035 | 0.85835 | 145.4585 | 103.0019 | 16.5459
35 | 325 | 27 | 860 | 0.0035 | 0.85835 | 147.1799 | 104.2209 | 16.7417
35 | 325 | 27 | 880 | 0.0035 | 0.85835 | 148.8815 | 105.4258 | 16.9353
35 | 325 | 27 | 900 | 0.0035 | 0.85835 | 150.5638 | 106.6171 | 17.1266
35 | 325 | 27 | 920 | 0.0035 | 0.85835 | 152.2276 | 107.7953 | 17.3159
35 | 325 | 27 | 940 | 0.0035 | 0.85835 | 153.8733 | 108.9606 | 17.5031
35 | 325 | 27 | 960 | 0.0035 | 0.85835 | 155.5016 | 110.1137 | 17.6883
35 | 325 | 27 | 980 | 0.0035 | 0.85835 | 157.1131 | 111.2548 | 17.8716
35 | 325 | 27 | 1000 | 0.0035 | 0.85835 | 158.7082 | 112.3843 | 18.0531
35 | 325 | 27 | 1020 | 0.0035 | 0.85835 | 160.2874 | 113.5026 | 18.2327
35 | 325 | 27 | 1040 | 0.0035 | 0.85835 | 161.8512 | 114.61 | 18.4106
35 | 325 | 27 | 1060 | 0.0035 | 0.85835 | 163.4001 | 115.7067 | 18.5868
35 | 325 | 27 | 1080 | 0.0035 | 0.85835 | 164.9344 | 116.7932 | 18.7613
35 | 325 | 27 | 1100 | 0.0035 | 0.85835 | 166.4546 | 117.8697 | 18.9342
35 | 325 | 27 | 1120 | 0.0035 | 0.85835 | 167.961 | 118.9364 | 19.1056
35 | 325 | 27 | 1140 | 0.0035 | 0.85835 | 169.454 | 119.9936 | 19.2754
35 | 325 | 27 | 1160 | 0.0035 | 0.85835 | 170.934 | 121.0416 | 19.4437
35 | 325 | 27 | 1180 | 0.0035 | 0.85835 | 172.4012 | 122.0806 | 19.6106
35 | 325 | 27 | 1200 | 0.0035 | 0.85835 | 173.8561 | 123.1109 | 19.7761
35 | 325 | 27 | 1220 | 0.0035 | 0.85835 | 175.2989 | 124.1325 | 19.9403
35 | 325 | 27 | 1240 | 0.0035 | 0.85835 | 176.73 | 125.1459 | 20.103
35 | 325 | 27 | 1260 | 0.0035 | 0.85835 | 178.1495 | 126.1511 | 20.2645
35 | 325 | 27 | 1280 | 0.0035 | 0.85835 | 179.5578 | 127.1483 | 20.4247
35 | 325 | 27 | 1300 | 0.0035 | 0.85835 | 180.9552 | 128.1378 | 20.5837
35 | 325 | 27 | 1320 | 0.0035 | 0.85835 | 182.3418 | 129.1198 | 20.7414
35 | 325 | 27 | 1340 | 0.0035 | 0.85835 | 183.718 | 130.0943 | 20.8979
35 | 325 | 27 | 1360 | 0.0035 | 0.85835 | 185.084 | 131.0615 | 21.0533
35 | 325 | 27 | 1380 | 0.0035 | 0.85835 | 186.4399 | 132.0217 | 21.2075
35 | 325 | 27 | 1400 | 0.0035 | 0.85835 | 187.7861 | 132.9749 | 21.3607
35 | 325 | 27 | 1420 | 0.0035 | 0.85835 | 189.1227 | 133.9214 | 21.5127
35 | 325 | 27 | 1440 | 0.0035 | 0.85835 | 190.4498 | 134.8612 | 21.6637
35 | 325 | 27 | 1460 | 0.0035 | 0.85835 | 191.7679 | 135.7945 | 21.8136
35 | 325 | 27 | 1480 | 0.0035 | 0.85835 | 193.0769 | 136.7214 | 21.9625
35 | 325 | 27 | 1500 | 0.0035 | 0.85835 | 194.3771 | 137.6421 | 22.1104
35 | 325 | 27 | 1520 | 0.0035 | 0.85835 | 195.6686 | 138.5567 | 22.2573
35 | 325 | 27 | 1540 | 0.0035 | 0.85835 | 196.9517 | 139.4653 | 22.4033
35 | 325 | 27 | 1560 | 0.0035 | 0.85835 | 198.2265 | 140.368 | 22.5483
35 | 325 | 27 | 1580 | 0.0035 | 0.85835 | 199.4931 | 141.2649 | 22.6923
35 | 325 | 27 | 1600 | 0.0035 | 0.85835 | 200.7518 | 142.1562 | 22.8355
35 | 325 | 27 | 1620 | 0.0035 | 0.85835 | 202.0026 | 143.0419 | 22.9778
35 | 325 | 27 | 1640 | 0.0035 | 0.85835 | 203.2457 | 143.9222 | 23.1192
35 | 325 | 27 | 1660 | 0.0035 | 0.85835 | 204.4812 | 144.7971 | 23.2597
35 | 325 | 27 | 1680 | 0.0035 | 0.85835 | 205.7093 | 145.6667 | 23.3994
35 | 325 | 27 | 1700 | 0.0035 | 0.85835 | 206.9302 | 146.5312 | 23.5383
35 | 325 | 27 | 1720 | 0.0035 | 0.85835 | 208.1439 | 147.3907 | 23.6764
35 | 325 | 27 | 1740 | 0.0035 | 0.85835 | 209.3505 | 148.2451 | 23.8136
35 | 325 | 27 | 1760 | 0.0035 | 0.85835 | 210.5502 | 149.0946 | 23.9501
35 | 325 | 27 | 1780 | 0.0035 | 0.85835 | 211.7432 | 149.9394 | 24.0858
35 | 325 | 27 | 1800 | 0.0035 | 0.85835 | 212.9294 | 150.7794 | 24.2207
35 | 325 | 27 | 1820 | 0.0035 | 0.85835 | 214.1091 | 151.6147 | 24.3549
35 | 325 | 27 | 1840 | 0.0035 | 0.85835 | 215.2823 | 152.4455 | 24.4884
35 | 325 | 27 | 1860 | 0.0035 | 0.85835 | 216.4491 | 153.2718 | 24.6211
35 | 325 | 27 | 1880 | 0.0035 | 0.85835 | 217.6097 | 154.0936 | 24.7531
35 | 325 | 27 | 1900 | 0.0035 | 0.85835 | 218.7642 | 154.9111 | 24.8844
35 | 325 | 27 | 1920 | 0.0035 | 0.85835 | 219.9125 | 155.7243 | 25.0151
35 | 325 | 27 | 1940 | 0.0035 | 0.85835 | 221.055 | 156.5332 | 25.145
35 | 325 | 27 | 1960 | 0.0035 | 0.85835 | 222.1915 | 157.338 | 25.2743
35 | 325 | 27 | 1980 | 0.0035 | 0.85835 | 223.3222 | 158.1388 | 25.4029
35 | 325 | 27 | 2000 | 0.0035 | 0.85835 | 224.4473 | 158.9354 | 25.5309
35 | 325 | 34 | 100 | 0.0036443 | 0.83889 | 49.0506 | 40.6712 | 5.8096
35 | 325 | 34 | 120 | 0.0036443 | 0.83889 | 53.7322 | 44.5531 | 6.3641
35 | 325 | 34 | 140 | 0.0036443 | 0.83889 | 58.0374 | 48.1228 | 6.874
35 | 325 | 34 | 160 | 0.0036443 | 0.83889 | 62.0446 | 51.4454 | 7.3486
35 | 325 | 34 | 180 | 0.0036443 | 0.83889 | 65.8083 | 54.5661 | 7.7944
35 | 325 | 34 | 200 | 0.0036443 | 0.83889 | 69.368 | 57.5177 | 8.216
35 | 325 | 34 | 220 | 0.0036443 | 0.83889 | 72.7538 | 60.3251 | 8.617
35 | 325 | 34 | 240 | 0.0036443 | 0.83889 | 75.9888 | 63.0075 | 9.0002
35 | 325 | 34 | 260 | 0.0036443 | 0.83889 | 79.0917 | 65.5803 | 9.3677
35 | 325 | 34 | 280 | 0.0036443 | 0.83889 | 82.0773 | 68.0559 | 9.7213
35 | 325 | 34 | 300 | 0.0036443 | 0.83889 | 84.9581 | 70.4446 | 10.0625
35 | 325 | 34 | 320 | 0.0036443 | 0.83889 | 87.7443 | 72.7548 | 10.3925
35 | 325 | 34 | 340 | 0.0036443 | 0.83889 | 90.4448 | 74.994 | 10.7124
35 | 325 | 34 | 360 | 0.0036443 | 0.83889 | 93.0669 | 77.1681 | 11.023
35 | 325 | 34 | 380 | 0.0036443 | 0.83889 | 95.6172 | 79.2827 | 11.325
35 | 325 | 34 | 400 | 0.0036443 | 0.83889 | 98.1012 | 81.3424 | 11.6192
35 | 325 | 34 | 420 | 0.0036443 | 0.83889 | 100.5238 | 83.3511 | 11.9062
35 | 325 | 34 | 440 | 0.0036443 | 0.83889 | 102.8894 | 85.3126 | 12.1863
35 | 325 | 34 | 460 | 0.0036443 | 0.83889 | 105.2018 | 87.23 | 12.4602
35 | 325 | 34 | 480 | 0.0036443 | 0.83889 | 107.4644 | 89.1061 | 12.7282
35 | 325 | 34 | 500 | 0.0036443 | 0.83889 | 109.6804 | 90.9435 | 12.9907
35 | 325 | 34 | 520 | 0.0036443 | 0.83889 | 111.8525 | 92.7446 | 13.2479
35 | 325 | 34 | 540 | 0.0036443 | 0.83889 | 113.9832 | 94.5113 | 13.5003
35 | 325 | 34 | 560 | 0.0036443 | 0.83889 | 116.0748 | 96.2456 | 13.748
35 | 325 | 34 | 580 | 0.0036443 | 0.83889 | 118.1294 | 97.9492 | 13.9914
35 | 325 | 34 | 600 | 0.0036443 | 0.83889 | 120.1489 | 99.6236 | 14.2306
35 | 325 | 34 | 620 | 0.0036443 | 0.83889 | 122.1349 | 101.2704 | 14.4658
35 | 325 | 34 | 640 | 0.0036443 | 0.83889 | 124.0892 | 102.8909 | 14.6973
35 | 325 | 34 | 660 | 0.0036443 | 0.83889 | 126.0132 | 104.4862 | 14.9252
35 | 325 | 34 | 680 | 0.0036443 | 0.83889 | 127.9083 | 106.0575 | 15.1496
35 | 325 | 34 | 700 | 0.0036443 | 0.83889 | 129.7756 | 107.6058 | 15.3708
35 | 325 | 34 | 720 | 0.0036443 | 0.83889 | 131.6165 | 109.1322 | 15.5888
35 | 325 | 34 | 740 | 0.0036443 | 0.83889 | 133.432 | 110.6376 | 15.8038
35 | 325 | 34 | 760 | 0.0036443 | 0.83889 | 135.2231 | 112.1227 | 16.016
35 | 325 | 34 | 780 | 0.0036443 | 0.83889 | 136.9908 | 113.5884 | 16.2254
35 | 325 | 34 | 800 | 0.0036443 | 0.83889 | 138.736 | 115.0355 | 16.4321
35 | 325 | 34 | 820 | 0.0036443 | 0.83889 | 140.4595 | 116.4645 | 16.6362
35 | 325 | 34 | 840 | 0.0036443 | 0.83889 | 142.1621 | 117.8763 | 16.8378
35 | 325 | 34 | 860 | 0.0036443 | 0.83889 | 143.8445 | 119.2713 | 17.0371
35 | 325 | 34 | 880 | 0.0036443 | 0.83889 | 145.5075 | 120.6502 | 17.2341
35 | 325 | 34 | 900 | 0.0036443 | 0.83889 | 147.1517 | 122.0136 | 17.4288
35 | 325 | 34 | 920 | 0.0036443 | 0.83889 | 148.7778 | 123.3618 | 17.6214
35 | 325 | 34 | 940 | 0.0036443 | 0.83889 | 150.3862 | 124.6955 | 17.8119
35 | 325 | 34 | 960 | 0.0036443 | 0.83889 | 151.9777 | 126.0151 | 18.0004
35 | 325 | 34 | 980 | 0.0036443 | 0.83889 | 153.5526 | 127.3209 | 18.187
35 | 325 | 34 | 1000 | 0.0036443 | 0.83889 | 155.1115 | 128.6136 | 18.3716
35 | 325 | 34 | 1020 | 0.0036443 | 0.83889 | 156.655 | 129.8933 | 18.5544
35 | 325 | 34 | 1040 | 0.0036443 | 0.83889 | 158.1834 | 131.1606 | 18.7354
35 | 325 | 34 | 1060 | 0.0036443 | 0.83889 | 159.6971 | 132.4158 | 18.9147
35 | 325 | 34 | 1080 | 0.0036443 | 0.83889 | 161.1966 | 133.6592 | 19.0923
35 | 325 | 34 | 1100 | 0.0036443 | 0.83889 | 162.6824 | 134.8911 | 19.2683
35 | 325 | 34 | 1120 | 0.0036443 | 0.83889 | 164.1546 | 136.1118 | 19.4427
35 | 325 | 34 | 1140 | 0.0036443 | 0.83889 | 165.6138 | 137.3217 | 19.6155
35 | 325 | 34 | 1160 | 0.0036443 | 0.83889 | 167.0602 | 138.5211 | 19.7868
35 | 325 | 34 | 1180 | 0.0036443 | 0.83889 | 168.4943 | 139.7101 | 19.9567
35 | 325 | 34 | 1200 | 0.0036443 | 0.83889 | 169.9162 | 140.8891 | 20.1251
35 | 325 | 34 | 1220 | 0.0036443 | 0.83889 | 171.3263 | 142.0583 | 20.2921
35 | 325 | 34 | 1240 | 0.0036443 | 0.83889 | 172.7249 | 143.218 | 20.4577
35 | 325 | 34 | 1260 | 0.0036443 | 0.83889 | 174.1123 | 144.3684 | 20.6221
35 | 325 | 34 | 1280 | 0.0036443 | 0.83889 | 175.4887 | 145.5097 | 20.7851
35 | 325 | 34 | 1300 | 0.0036443 | 0.83889 | 176.8544 | 146.642 | 20.9468
35 | 325 | 34 | 1320 | 0.0036443 | 0.83889 | 178.2096 | 147.7658 | 21.1074
35 | 325 | 34 | 1340 | 0.0036443 | 0.83889 | 179.5546 | 148.881 | 21.2667
35 | 325 | 34 | 1360 | 0.0036443 | 0.83889 | 180.8896 | 149.9879 | 21.4248
35 | 325 | 34 | 1380 | 0.0036443 | 0.83889 | 182.2148 | 151.0867 | 21.5817
35 | 325 | 34 | 1400 | 0.0036443 | 0.83889 | 183.5304 | 152.1776 | 21.7376
35 | 325 | 34 | 1420 | 0.0036443 | 0.83889 | 184.8367 | 153.2608 | 21.8923
35 | 325 | 34 | 1440 | 0.0036443 | 0.83889 | 186.1338 | 154.3363 | 22.0459
35 | 325 | 34 | 1460 | 0.0036443 | 0.83889 | 187.422 | 155.4044 | 22.1985
35 | 325 | 34 | 1480 | 0.0036443 | 0.83889 | 188.7013 | 156.4652 | 22.35
35 | 325 | 34 | 1500 | 0.0036443 | 0.83889 | 189.9721 | 157.5188 | 22.5005
35 | 325 | 34 | 1520 | 0.0036443 | 0.83889 | 191.2344 | 158.5655 | 22.65
35 | 325 | 34 | 1540 | 0.0036443 | 0.83889 | 192.4884 | 159.6053 | 22.7986
35 | 325 | 34 | 1560 | 0.0036443 | 0.83889 | 193.7343 | 160.6383 | 22.9461
35 | 325 | 34 | 1580 | 0.0036443 | 0.83889 | 194.9722 | 161.6648 | 23.0927
35 | 325 | 34 | 1600 | 0.0036443 | 0.83889 | 196.2023 | 162.6847 | 23.2384
35 | 325 | 34 | 1620 | 0.0036443 | 0.83889 | 197.4248 | 163.6984 | 23.3832
35 | 325 | 34 | 1640 | 0.0036443 | 0.83889 | 198.6397 | 164.7057 | 23.5271
35 | 325 | 34 | 1660 | 0.0036443 | 0.83889 | 199.8472 | 165.707 | 23.6701
35 | 325 | 34 | 1680 | 0.0036443 | 0.83889 | 201.0475 | 166.7022 | 23.8123
35 | 325 | 34 | 1700 | 0.0036443 | 0.83889 | 202.2407 | 167.6916 | 23.9536
35 | 325 | 34 | 1720 | 0.0036443 | 0.83889 | 203.4269 | 168.6751 | 24.0941
35 | 325 | 34 | 1740 | 0.0036443 | 0.83889 | 204.6062 | 169.653 | 24.2338
35 | 325 | 34 | 1760 | 0.0036443 | 0.83889 | 205.7787 | 170.6252 | 24.3727
35 | 325 | 34 | 1780 | 0.0036443 | 0.83889 | 206.9446 | 171.5919 | 24.5108
35 | 325 | 34 | 1800 | 0.0036443 | 0.83889 | 208.104 | 172.5532 | 24.6481
35 | 325 | 34 | 1820 | 0.0036443 | 0.83889 | 209.2569 | 173.5092 | 24.7846
35 | 325 | 34 | 1840 | 0.0036443 | 0.83889 | 210.4035 | 174.4599 | 24.9204
35 | 325 | 34 | 1860 | 0.0036443 | 0.83889 | 211.5439 | 175.4055 | 25.0555
35 | 325 | 34 | 1880 | 0.0036443 | 0.83889 | 212.6782 | 176.3461 | 25.1899
35 | 325 | 34 | 1900 | 0.0036443 | 0.83889 | 213.8065 | 177.2816 | 25.3235
35 | 325 | 34 | 1920 | 0.0036443 | 0.83889 | 214.9289 | 178.2122 | 25.4564
35 | 325 | 34 | 1940 | 0.0036443 | 0.83889 | 216.0454 | 179.138 | 25.5887
35 | 325 | 34 | 1960 | 0.0036443 | 0.83889 | 217.1562 | 180.059 | 25.7202
35 | 325 | 34 | 1980 | 0.0036443 | 0.83889 | 218.2613 | 180.9753 | 25.8511
35 | 325 | 34 | 2000 | 0.0036443 | 0.83889 | 219.3608 | 181.8871 | 25.9814
35 | 350 | 20 | 100 | 0.0035 | 0.86311 | 48.6308 | 29.0151 | 5.9573
35 | 350 | 20 | 120 | 0.0035 | 0.86311 | 53.2724 | 31.7845 | 6.5259
35 | 350 | 20 | 140 | 0.0035 | 0.86311 | 57.5407 | 34.3311 | 7.0487
35 | 350 | 20 | 160 | 0.0035 | 0.86311 | 61.5136 | 36.7015 | 7.5354
35 | 350 | 20 | 180 | 0.0035 | 0.86311 | 65.2451 | 38.9279 | 7.9925
35 | 350 | 20 | 200 | 0.0035 | 0.86311 | 68.7743 | 41.0336 | 8.4249
35 | 350 | 20 | 220 | 0.0035 | 0.86311 | 72.1311 | 43.0364 | 8.8361
35 | 350 | 20 | 240 | 0.0035 | 0.86311 | 75.3385 | 44.95 | 9.229
35 | 350 | 20 | 260 | 0.0035 | 0.86311 | 78.4148 | 46.7855 | 9.6058
35 | 350 | 20 | 280 | 0.0035 | 0.86311 | 81.3749 | 48.5516 | 9.9684
35 | 350 | 20 | 300 | 0.0035 | 0.86311 | 84.231 | 50.2556 | 10.3183
35 | 350 | 20 | 320 | 0.0035 | 0.86311 | 86.9934 | 51.9038 | 10.6567
35 | 350 | 20 | 340 | 0.0035 | 0.86311 | 89.6708 | 53.5012 | 10.9847
35 | 350 | 20 | 360 | 0.0035 | 0.86311 | 92.2704 | 55.0523 | 11.3031
35 | 350 | 20 | 380 | 0.0035 | 0.86311 | 94.7989 | 56.5609 | 11.6129
35 | 350 | 20 | 400 | 0.0035 | 0.86311 | 97.2616 | 58.0302 | 11.9145
35 | 350 | 20 | 420 | 0.0035 | 0.86311 | 99.6635 | 59.4633 | 12.2088
35 | 350 | 20 | 440 | 0.0035 | 0.86311 | 102.0088 | 60.8626 | 12.4961
35 | 350 | 20 | 460 | 0.0035 | 0.86311 | 104.3014 | 62.2305 | 12.7769
35 | 350 | 20 | 480 | 0.0035 | 0.86311 | 106.5447 | 63.5689 | 13.0517
35 | 350 | 20 | 500 | 0.0035 | 0.86311 | 108.7418 | 64.8798 | 13.3209
35 | 350 | 20 | 520 | 0.0035 | 0.86311 | 110.8953 | 66.1646 | 13.5847
35 | 350 | 20 | 540 | 0.0035 | 0.86311 | 113.0078 | 67.425 | 13.8434
35 | 350 | 20 | 560 | 0.0035 | 0.86311 | 115.0815 | 68.6623 | 14.0975
35 | 350 | 20 | 580 | 0.0035 | 0.86311 | 117.1185 | 69.8776 | 14.347
35 | 350 | 20 | 600 | 0.0035 | 0.86311 | 119.1206 | 71.0722 | 14.5923
35 | 350 | 20 | 620 | 0.0035 | 0.86311 | 121.0897 | 72.247 | 14.8335
35 | 350 | 20 | 640 | 0.0035 | 0.86311 | 123.0273 | 73.4031 | 15.0708
35 | 350 | 20 | 660 | 0.0035 | 0.86311 | 124.9348 | 74.5412 | 15.3045
35 | 350 | 20 | 680 | 0.0035 | 0.86311 | 126.8136 | 75.6621 | 15.5347
35 | 350 | 20 | 700 | 0.0035 | 0.86311 | 128.665 | 76.7668 | 15.7615
35 | 350 | 20 | 720 | 0.0035 | 0.86311 | 130.4901 | 77.8557 | 15.985
35 | 350 | 20 | 740 | 0.0035 | 0.86311 | 132.2901 | 78.9296 | 16.2055
35 | 350 | 20 | 760 | 0.0035 | 0.86311 | 134.0658 | 79.9891 | 16.4231
35 | 350 | 20 | 780 | 0.0035 | 0.86311 | 135.8184 | 81.0348 | 16.6378
35 | 350 | 20 | 800 | 0.0035 | 0.86311 | 137.5487 | 82.0671 | 16.8497
35 | 350 | 20 | 820 | 0.0035 | 0.86311 | 139.2574 | 83.0866 | 17.059
35 | 350 | 20 | 840 | 0.0035 | 0.86311 | 140.9454 | 84.0938 | 17.2658
35 | 350 | 20 | 860 | 0.0035 | 0.86311 | 142.6135 | 85.089 | 17.4702
35 | 350 | 20 | 880 | 0.0035 | 0.86311 | 144.2622 | 86.0727 | 17.6721
35 | 350 | 20 | 900 | 0.0035 | 0.86311 | 145.8924 | 87.0453 | 17.8718
35 | 350 | 20 | 920 | 0.0035 | 0.86311 | 147.5045 | 88.0072 | 18.0693
35 | 350 | 20 | 940 | 0.0035 | 0.86311 | 149.0992 | 88.9586 | 18.2647
35 | 350 | 20 | 960 | 0.0035 | 0.86311 | 150.677 | 89.9 | 18.4579
35 | 350 | 20 | 980 | 0.0035 | 0.86311 | 152.2385 | 90.8317 | 18.6492
35 | 350 | 20 | 1000 | 0.0035 | 0.86311 | 153.7841 | 91.7538 | 18.8385
35 | 350 | 20 | 1020 | 0.0035 | 0.86311 | 155.3143 | 92.6668 | 19.026
35 | 350 | 20 | 1040 | 0.0035 | 0.86311 | 156.8296 | 93.5709 | 19.2116
35 | 350 | 20 | 1060 | 0.0035 | 0.86311 | 158.3304 | 94.4663 | 19.3955
35 | 350 | 20 | 1080 | 0.0035 | 0.86311 | 159.8171 | 95.3534 | 19.5776
35 | 350 | 20 | 1100 | 0.0035 | 0.86311 | 161.2901 | 96.2322 | 19.758
35 | 350 | 20 | 1120 | 0.0035 | 0.86311 | 162.7498 | 97.1031 | 19.9368
35 | 350 | 20 | 1140 | 0.0035 | 0.86311 | 164.1965 | 97.9663 | 20.1141
35 | 350 | 20 | 1160 | 0.0035 | 0.86311 | 165.6305 | 98.8219 | 20.2897
35 | 350 | 20 | 1180 | 0.0035 | 0.86311 | 167.0523 | 99.6702 | 20.4639
35 | 350 | 20 | 1200 | 0.0035 | 0.86311 | 168.462 | 100.5113 | 20.6366
35 | 350 | 20 | 1220 | 0.0035 | 0.86311 | 169.8601 | 101.3454 | 20.8079
35 | 350 | 20 | 1240 | 0.0035 | 0.86311 | 171.2467 | 102.1727 | 20.9777
35 | 350 | 20 | 1260 | 0.0035 | 0.86311 | 172.6222 | 102.9934 | 21.1462
35 | 350 | 20 | 1280 | 0.0035 | 0.86311 | 173.9868 | 103.8076 | 21.3134
35 | 350 | 20 | 1300 | 0.0035 | 0.86311 | 175.3408 | 104.6155 | 21.4793
35 | 350 | 20 | 1320 | 0.0035 | 0.86311 | 176.6845 | 105.4171 | 21.6438
35 | 350 | 20 | 1340 | 0.0035 | 0.86311 | 178.0179 | 106.2127 | 21.8072
35 | 350 | 20 | 1360 | 0.0035 | 0.86311 | 179.3415 | 107.0024 | 21.9693
35 | 350 | 20 | 1380 | 0.0035 | 0.86311 | 180.6554 | 107.7863 | 22.1303
35 | 350 | 20 | 1400 | 0.0035 | 0.86311 | 181.9598 | 108.5646 | 22.2901
35 | 350 | 20 | 1420 | 0.0035 | 0.86311 | 183.2549 | 109.3373 | 22.4487
35 | 350 | 20 | 1440 | 0.0035 | 0.86311 | 184.5409 | 110.1046 | 22.6063
35 | 350 | 20 | 1460 | 0.0035 | 0.86311 | 185.818 | 110.8666 | 22.7627
35 | 350 | 20 | 1480 | 0.0035 | 0.86311 | 187.0864 | 111.6233 | 22.9181
35 | 350 | 20 | 1500 | 0.0035 | 0.86311 | 188.3463 | 112.375 | 23.0724
35 | 350 | 20 | 1520 | 0.0035 | 0.86311 | 189.5977 | 113.1217 | 23.2257
35 | 350 | 20 | 1540 | 0.0035 | 0.86311 | 190.841 | 113.8635 | 23.378
35 | 350 | 20 | 1560 | 0.0035 | 0.86311 | 192.0762 | 114.6005 | 23.5293
35 | 350 | 20 | 1580 | 0.0035 | 0.86311 | 193.3036 | 115.3328 | 23.6797
35 | 350 | 20 | 1600 | 0.0035 | 0.86311 | 194.5232 | 116.0604 | 23.8291
35 | 350 | 20 | 1620 | 0.0035 | 0.86311 | 195.7352 | 116.7836 | 23.9776
35 | 350 | 20 | 1640 | 0.0035 | 0.86311 | 196.9397 | 117.5022 | 24.1251
35 | 350 | 20 | 1660 | 0.0035 | 0.86311 | 198.1369 | 118.2165 | 24.2718
35 | 350 | 20 | 1680 | 0.0035 | 0.86311 | 199.3269 | 118.9266 | 24.4176
35 | 350 | 20 | 1700 | 0.0035 | 0.86311 | 200.5099 | 119.6324 | 24.5625
35 | 350 | 20 | 1720 | 0.0035 | 0.86311 | 201.6859 | 120.334 | 24.7065
35 | 350 | 20 | 1740 | 0.0035 | 0.86311 | 202.8551 | 121.0316 | 24.8498
35 | 350 | 20 | 1760 | 0.0035 | 0.86311 | 204.0176 | 121.7252 | 24.9922
35 | 350 | 20 | 1780 | 0.0035 | 0.86311 | 205.1735 | 122.4149 | 25.1338
35 | 350 | 20 | 1800 | 0.0035 | 0.86311 | 206.323 | 123.1007 | 25.2746
35 | 350 | 20 | 1820 | 0.0035 | 0.86311 | 207.4661 | 123.7827 | 25.4146
35 | 350 | 20 | 1840 | 0.0035 | 0.86311 | 208.6029 | 124.4609 | 25.5539
35 | 350 | 20 | 1860 | 0.0035 | 0.86311 | 209.7335 | 125.1355 | 25.6924
35 | 350 | 20 | 1880 | 0.0035 | 0.86311 | 210.8581 | 125.8065 | 25.8301
35 | 350 | 20 | 1900 | 0.0035 | 0.86311 | 211.9767 | 126.4739 | 25.9671
35 | 350 | 20 | 1920 | 0.0035 | 0.86311 | 213.0895 | 127.1378 | 26.1035
35 | 350 | 20 | 1940 | 0.0035 | 0.86311 | 214.1964 | 127.7983 | 26.2391
35 | 350 | 20 | 1960 | 0.0035 | 0.86311 | 215.2977 | 128.4554 | 26.374
35 | 350 | 20 | 1980 | 0.0035 | 0.86311 | 216.3934 | 129.1091 | 26.5082
35 | 350 | 20 | 2000 | 0.0035 | 0.86311 | 217.4835 | 129.7595 | 26.6417
35 | 350 | 27 | 100 | 0.0035 | 0.85835 | 48.3623 | 36.8806 | 5.9244
35 | 350 | 27 | 120 | 0.0035 | 0.85835 | 52.9783 | 40.4007 | 6.4898
35 | 350 | 27 | 140 | 0.0035 | 0.85835 | 57.2231 | 43.6377 | 7.0098
35 | 350 | 27 | 160 | 0.0035 | 0.85835 | 61.174 | 46.6507 | 7.4938
35 | 350 | 27 | 180 | 0.0035 | 0.85835 | 64.8848 | 49.4805 | 7.9484
35 | 350 | 27 | 200 | 0.0035 | 0.85835 | 68.3946 | 52.1571 | 8.3783
35 | 350 | 27 | 220 | 0.0035 | 0.85835 | 71.7329 | 54.7028 | 8.7873
35 | 350 | 27 | 240 | 0.0035 | 0.85835 | 74.9226 | 57.1352 | 9.178
35 | 350 | 27 | 260 | 0.0035 | 0.85835 | 77.9819 | 59.4682 | 9.5528
35 | 350 | 27 | 280 | 0.0035 | 0.85835 | 80.9256 | 61.7131 | 9.9134
35 | 350 | 27 | 300 | 0.0035 | 0.85835 | 83.766 | 63.8791 | 10.2613
35 | 350 | 27 | 320 | 0.0035 | 0.85835 | 86.5131 | 65.974 | 10.5979
35 | 350 | 27 | 340 | 0.0035 | 0.85835 | 89.1757 | 68.0045 | 10.924
35 | 350 | 27 | 360 | 0.0035 | 0.85835 | 91.761 | 69.976 | 11.2407
35 | 350 | 27 | 380 | 0.0035 | 0.85835 | 94.2755 | 71.8935 | 11.5487
35 | 350 | 27 | 400 | 0.0035 | 0.85835 | 96.7246 | 73.7612 | 11.8488
35 | 350 | 27 | 420 | 0.0035 | 0.85835 | 99.1132 | 75.5828 | 12.1414
35 | 350 | 27 | 440 | 0.0035 | 0.85835 | 101.4456 | 77.3614 | 12.4271
35 | 350 | 27 | 460 | 0.0035 | 0.85835 | 103.7256 | 79.1001 | 12.7064
35 | 350 | 27 | 480 | 0.0035 | 0.85835 | 105.9565 | 80.8014 | 12.9797
35 | 350 | 27 | 500 | 0.0035 | 0.85835 | 108.1414 | 82.4675 | 13.2473
35 | 350 | 27 | 520 | 0.0035 | 0.85835 | 110.283 | 84.1007 | 13.5097
35 | 350 | 27 | 540 | 0.0035 | 0.85835 | 112.3839 | 85.7028 | 13.767
35 | 350 | 27 | 560 | 0.0035 | 0.85835 | 114.4461 | 87.2754 | 14.0196
35 | 350 | 27 | 580 | 0.0035 | 0.85835 | 116.4719 | 88.8203 | 14.2678
35 | 350 | 27 | 600 | 0.0035 | 0.85835 | 118.463 | 90.3387 | 14.5117
35 | 350 | 27 | 620 | 0.0035 | 0.85835 | 120.4212 | 91.832 | 14.7516
35 | 350 | 27 | 640 | 0.0035 | 0.85835 | 122.348 | 93.3014 | 14.9876
35 | 350 | 27 | 660 | 0.0035 | 0.85835 | 124.245 | 94.748 | 15.22
35 | 350 | 27 | 680 | 0.0035 | 0.85835 | 126.1135 | 96.1729 | 15.4489
35 | 350 | 27 | 700 | 0.0035 | 0.85835 | 127.9546 | 97.5769 | 15.6744
35 | 350 | 27 | 720 | 0.0035 | 0.85835 | 129.7697 | 98.9611 | 15.8968
35 | 350 | 27 | 740 | 0.0035 | 0.85835 | 131.5597 | 100.3261 | 16.1161
35 | 350 | 27 | 760 | 0.0035 | 0.85835 | 133.3257 | 101.6728 | 16.3324
35 | 350 | 27 | 780 | 0.0035 | 0.85835 | 135.0686 | 103.0019 | 16.5459
35 | 350 | 27 | 800 | 0.0035 | 0.85835 | 136.7893 | 104.3141 | 16.7567
35 | 350 | 27 | 820 | 0.0035 | 0.85835 | 138.4886 | 105.61 | 16.9649
35 | 350 | 27 | 840 | 0.0035 | 0.85835 | 140.1673 | 106.8902 | 17.1705
35 | 350 | 27 | 860 | 0.0035 | 0.85835 | 141.8261 | 108.1552 | 17.3737
35 | 350 | 27 | 880 | 0.0035 | 0.85835 | 143.4658 | 109.4056 | 17.5746
35 | 350 | 27 | 900 | 0.0035 | 0.85835 | 145.0869 | 110.6418 | 17.7731
35 | 350 | 27 | 920 | 0.0035 | 0.85835 | 146.6902 | 111.8644 | 17.9695
35 | 350 | 27 | 940 | 0.0035 | 0.85835 | 148.276 | 113.0738 | 18.1638
35 | 350 | 27 | 960 | 0.0035 | 0.85835 | 149.8451 | 114.2704 | 18.356
35 | 350 | 27 | 980 | 0.0035 | 0.85835 | 151.398 | 115.4546 | 18.5463
35 | 350 | 27 | 1000 | 0.0035 | 0.85835 | 152.9351 | 116.6267 | 18.7345
35 | 350 | 27 | 1020 | 0.0035 | 0.85835 | 154.4568 | 117.7872 | 18.921
35 | 350 | 27 | 1040 | 0.0035 | 0.85835 | 155.9638 | 118.9364 | 19.1056
35 | 350 | 27 | 1060 | 0.0035 | 0.85835 | 157.4563 | 120.0746 | 19.2884
35 | 350 | 27 | 1080 | 0.0035 | 0.85835 | 158.9348 | 121.202 | 19.4695
35 | 350 | 27 | 1100 | 0.0035 | 0.85835 | 160.3996 | 122.3191 | 19.649
35 | 350 | 27 | 1120 | 0.0035 | 0.85835 | 161.8512 | 123.4261 | 19.8268
35 | 350 | 27 | 1140 | 0.0035 | 0.85835 | 163.29 | 124.5233 | 20.003
35 | 350 | 27 | 1160 | 0.0035 | 0.85835 | 164.7161 | 125.6108 | 20.1777
35 | 350 | 27 | 1180 | 0.0035 | 0.85835 | 166.13 | 126.689 | 20.3509
35 | 350 | 27 | 1200 | 0.0035 | 0.85835 | 167.532 | 127.7582 | 20.5227
35 | 350 | 27 | 1220 | 0.0035 | 0.85835 | 168.9223 | 128.8184 | 20.693
35 | 350 | 27 | 1240 | 0.0035 | 0.85835 | 170.3013 | 129.87 | 20.8619
35 | 350 | 27 | 1260 | 0.0035 | 0.85835 | 171.6692 | 130.9132 | 21.0295
35 | 350 | 27 | 1280 | 0.0035 | 0.85835 | 173.0263 | 131.9481 | 21.1957
35 | 350 | 27 | 1300 | 0.0035 | 0.85835 | 174.3728 | 132.9749 | 21.3607
35 | 350 | 27 | 1320 | 0.0035 | 0.85835 | 175.709 | 133.9939 | 21.5244
35 | 350 | 27 | 1340 | 0.0035 | 0.85835 | 177.0351 | 135.0052 | 21.6868
35 | 350 | 27 | 1360 | 0.0035 | 0.85835 | 178.3514 | 136.009 | 21.848
35 | 350 | 27 | 1380 | 0.0035 | 0.85835 | 179.658 | 137.0054 | 22.0081
35 | 350 | 27 | 1400 | 0.0035 | 0.85835 | 180.9552 | 137.9946 | 22.167
35 | 350 | 27 | 1420 | 0.0035 | 0.85835 | 182.2432 | 138.9768 | 22.3248
35 | 350 | 27 | 1440 | 0.0035 | 0.85835 | 183.5221 | 139.9521 | 22.4815
35 | 350 | 27 | 1460 | 0.0035 | 0.85835 | 184.7921 | 140.9206 | 22.637
35 | 350 | 27 | 1480 | 0.0035 | 0.85835 | 186.0535 | 141.8825 | 22.7916
35 | 350 | 27 | 1500 | 0.0035 | 0.85835 | 187.3064 | 142.838 | 22.945
35 | 350 | 27 | 1520 | 0.0035 | 0.85835 | 188.551 | 143.7871 | 23.0975
35 | 350 | 27 | 1540 | 0.0035 | 0.85835 | 189.7874 | 144.73 | 23.249
35 | 350 | 27 | 1560 | 0.0035 | 0.85835 | 191.0158 | 145.6667 | 23.3994
35 | 350 | 27 | 1580 | 0.0035 | 0.85835 | 192.2364 | 146.5975 | 23.549
35 | 350 | 27 | 1600 | 0.0035 | 0.85835 | 193.4492 | 147.5224 | 23.6975
35 | 350 | 27 | 1620 | 0.0035 | 0.85835 | 194.6545 | 148.4416 | 23.8452
35 | 350 | 27 | 1640 | 0.0035 | 0.85835 | 195.8524 | 149.3551 | 23.9919
35 | 350 | 27 | 1660 | 0.0035 | 0.85835 | 197.043 | 150.263 | 24.1378
35 | 350 | 27 | 1680 | 0.0035 | 0.85835 | 198.2265 | 151.1655 | 24.2827
35 | 350 | 27 | 1700 | 0.0035 | 0.85835 | 199.4029 | 152.0626 | 24.4269
35 | 350 | 27 | 1720 | 0.0035 | 0.85835 | 200.5724 | 152.9545 | 24.5701
35 | 350 | 27 | 1740 | 0.0035 | 0.85835 | 201.7352 | 153.8412 | 24.7126
35 | 350 | 27 | 1760 | 0.0035 | 0.85835 | 202.8913 | 154.7228 | 24.8542
35 | 350 | 27 | 1780 | 0.0035 | 0.85835 | 204.0408 | 155.5995 | 24.995
35 | 350 | 27 | 1800 | 0.0035 | 0.85835 | 205.1839 | 156.4712 | 25.135
35 | 350 | 27 | 1820 | 0.0035 | 0.85835 | 206.3207 | 157.338 | 25.2743
35 | 350 | 27 | 1840 | 0.0035 | 0.85835 | 207.4512 | 158.2002 | 25.4128
35 | 350 | 27 | 1860 | 0.0035 | 0.85835 | 208.5756 | 159.0576 | 25.5505
35 | 350 | 27 | 1880 | 0.0035 | 0.85835 | 209.694 | 159.9105 | 25.6875
35 | 350 | 27 | 1900 | 0.0035 | 0.85835 | 210.8064 | 160.7588 | 25.8238
35 | 350 | 27 | 1920 | 0.0035 | 0.85835 | 211.913 | 161.6027 | 25.9593
35 | 350 | 27 | 1940 | 0.0035 | 0.85835 | 213.0139 | 162.4422 | 26.0942
35 | 350 | 27 | 1960 | 0.0035 | 0.85835 | 214.1091 | 163.2774 | 26.2284
35 | 350 | 27 | 1980 | 0.0035 | 0.85835 | 215.1987 | 164.1083 | 26.3618
35 | 350 | 27 | 2000 | 0.0035 | 0.85835 | 216.2828 | 164.9351 | 26.4946
35 | 350 | 34 | 100 | 0.0036443 | 0.83889 | 47.2663 | 42.2065 | 6.0289
35 | 350 | 34 | 120 | 0.0036443 | 0.83889 | 51.7777 | 46.2349 | 6.6043
35 | 350 | 34 | 140 | 0.0036443 | 0.83889 | 55.9263 | 49.9394 | 7.1335
35 | 350 | 34 | 160 | 0.0036443 | 0.83889 | 59.7877 | 53.3874 | 7.626
35 | 350 | 34 | 180 | 0.0036443 | 0.83889 | 63.4144 | 56.6259 | 8.0886
35 | 350 | 34 | 200 | 0.0036443 | 0.83889 | 66.8447 | 59.689 | 8.5262
35 | 350 | 34 | 220 | 0.0036443 | 0.83889 | 70.1073 | 62.6023 | 8.9423
35 | 350 | 34 | 240 | 0.0036443 | 0.83889 | 73.2247 | 65.386 | 9.34
35 | 350 | 34 | 260 | 0.0036443 | 0.83889 | 76.2146 | 68.0559 | 9.7213
35 | 350 | 34 | 280 | 0.0036443 | 0.83889 | 79.0917 | 70.625 | 10.0883
35 | 350 | 34 | 300 | 0.0036443 | 0.83889 | 81.8677 | 73.1038 | 10.4424
35 | 350 | 34 | 320 | 0.0036443 | 0.83889 | 84.5526 | 75.5013 | 10.7849
35 | 350 | 34 | 340 | 0.0036443 | 0.83889 | 87.1548 | 77.8249 | 11.1168
35 | 350 | 34 | 360 | 0.0036443 | 0.83889 | 89.6815 | 80.0812 | 11.4391
35 | 350 | 34 | 380 | 0.0036443 | 0.83889 | 92.139 | 82.2756 | 11.7525
35 | 350 | 34 | 400 | 0.0036443 | 0.83889 | 94.5326 | 84.413 | 12.0578
35 | 350 | 34 | 420 | 0.0036443 | 0.83889 | 96.8671 | 86.4975 | 12.3556
35 | 350 | 34 | 440 | 0.0036443 | 0.83889 | 99.1467 | 88.5331 | 12.6464
35 | 350 | 34 | 460 | 0.0036443 | 0.83889 | 101.375 | 90.5228 | 12.9306
35 | 350 | 34 | 480 | 0.0036443 | 0.83889 | 103.5553 | 92.4698 | 13.2087
35 | 350 | 34 | 500 | 0.0036443 | 0.83889 | 105.6907 | 94.3766 | 13.4811
35 | 350 | 34 | 520 | 0.0036443 | 0.83889 | 107.7838 | 96.2456 | 13.748
35 | 350 | 34 | 540 | 0.0036443 | 0.83889 | 109.837 | 98.079 | 14.0099
35 | 350 | 34 | 560 | 0.0036443 | 0.83889 | 111.8525 | 99.8788 | 14.267
35 | 350 | 34 | 580 | 0.0036443 | 0.83889 | 113.8324 | 101.6467 | 14.5196
35 | 350 | 34 | 600 | 0.0036443 | 0.83889 | 115.7784 | 103.3843 | 14.7678
35 | 350 | 34 | 620 | 0.0036443 | 0.83889 | 117.6922 | 105.0933 | 15.0119
35 | 350 | 34 | 640 | 0.0036443 | 0.83889 | 119.5754 | 106.7749 | 15.2521
35 | 350 | 34 | 660 | 0.0036443 | 0.83889 | 121.4294 | 108.4304 | 15.4886
35 | 350 | 34 | 680 | 0.0036443 | 0.83889 | 123.2555 | 110.061 | 15.7215
35 | 350 | 34 | 700 | 0.0036443 | 0.83889 | 125.0549 | 111.6679 | 15.951
35 | 350 | 34 | 720 | 0.0036443 | 0.83889 | 126.8288 | 113.2519 | 16.1773
35 | 350 | 34 | 740 | 0.0036443 | 0.83889 | 128.5783 | 114.814 | 16.4004
35 | 350 | 34 | 760 | 0.0036443 | 0.83889 | 130.3042 | 116.3552 | 16.6206
35 | 350 | 34 | 780 | 0.0036443 | 0.83889 | 132.0076 | 117.8763 | 16.8378
35 | 350 | 34 | 800 | 0.0036443 | 0.83889 | 133.6893 | 119.378 | 17.0524
35 | 350 | 34 | 820 | 0.0036443 | 0.83889 | 135.3501 | 120.861 | 17.2642
35 | 350 | 34 | 840 | 0.0036443 | 0.83889 | 136.9908 | 122.326 | 17.4735
35 | 350 | 34 | 860 | 0.0036443 | 0.83889 | 138.6121 | 123.7737 | 17.6803
35 | 350 | 34 | 880 | 0.0036443 | 0.83889 | 140.2146 | 125.2047 | 17.8847
35 | 350 | 34 | 900 | 0.0036443 | 0.83889 | 141.799 | 126.6194 | 18.0868
35 | 350 | 34 | 920 | 0.0036443 | 0.83889 | 143.3658 | 128.0186 | 18.2866
35 | 350 | 34 | 940 | 0.0036443 | 0.83889 | 144.9158 | 129.4026 | 18.4843
35 | 350 | 34 | 960 | 0.0036443 | 0.83889 | 146.4493 | 130.772 | 18.6799
35 | 350 | 34 | 980 | 0.0036443 | 0.83889 | 147.967 | 132.1272 | 18.8735
35 | 350 | 34 | 1000 | 0.0036443 | 0.83889 | 149.4692 | 133.4686 | 19.0651
35 | 350 | 34 | 1020 | 0.0036443 | 0.83889 | 150.9565 | 134.7967 | 19.2548
35 | 350 | 34 | 1040 | 0.0036443 | 0.83889 | 152.4293 | 136.1118 | 19.4427
35 | 350 | 34 | 1060 | 0.0036443 | 0.83889 | 153.888 | 137.4144 | 19.6287
35 | 350 | 34 | 1080 | 0.0036443 | 0.83889 | 155.333 | 138.7047 | 19.813
35 | 350 | 34 | 1100 | 0.0036443 | 0.83889 | 156.7646 | 139.9831 | 19.9957
35 | 350 | 34 | 1120 | 0.0036443 | 0.83889 | 158.1834 | 141.2499 | 20.1766
35 | 350 | 34 | 1140 | 0.0036443 | 0.83889 | 159.5895 | 142.5055 | 20.356
35 | 350 | 34 | 1160 | 0.0036443 | 0.83889 | 160.9833 | 143.7501 | 20.5338
35 | 350 | 34 | 1180 | 0.0036443 | 0.83889 | 162.3651 | 144.984 | 20.71
35 | 350 | 34 | 1200 | 0.0036443 | 0.83889 | 163.7353 | 146.2075 | 20.8848
35 | 350 | 34 | 1220 | 0.0036443 | 0.83889 | 165.0941 | 147.4209 | 21.0581
35 | 350 | 34 | 1240 | 0.0036443 | 0.83889 | 166.4419 | 148.6244 | 21.23
35 | 350 | 34 | 1260 | 0.0036443 | 0.83889 | 167.7788 | 149.8182 | 21.4005
35 | 350 | 34 | 1280 | 0.0036443 | 0.83889 | 169.1051 | 151.0025 | 21.5697
35 | 350 | 34 | 1300 | 0.0036443 | 0.83889 | 170.4211 | 152.1776 | 21.7376
35 | 350 | 34 | 1320 | 0.0036443 | 0.83889 | 171.7271 | 153.3438 | 21.9041
35 | 350 | 34 | 1340 | 0.0036443 | 0.83889 | 173.0231 | 154.5011 | 22.0695
35 | 350 | 34 | 1360 | 0.0036443 | 0.83889 | 174.3096 | 155.6498 | 22.2335
35 | 350 | 34 | 1380 | 0.0036443 | 0.83889 | 175.5866 | 156.7901 | 22.3964
35 | 350 | 34 | 1400 | 0.0036443 | 0.83889 | 176.8544 | 157.9222 | 22.5581
35 | 350 | 34 | 1420 | 0.0036443 | 0.83889 | 178.1131 | 159.0462 | 22.7187
35 | 350 | 34 | 1440 | 0.0036443 | 0.83889 | 179.3631 | 160.1623 | 22.8781
35 | 350 | 34 | 1460 | 0.0036443 | 0.83889 | 180.6043 | 161.2707 | 23.0365
35 | 350 | 34 | 1480 | 0.0036443 | 0.83889 | 181.8372 | 162.3716 | 23.1937
35 | 350 | 34 | 1500 | 0.0036443 | 0.83889 | 183.0617 | 163.465 | 23.3499
35 | 350 | 34 | 1520 | 0.0036443 | 0.83889 | 184.278 | 164.5512 | 23.505
35 | 350 | 34 | 1540 | 0.0036443 | 0.83889 | 185.4864 | 165.6302 | 23.6592
35 | 350 | 34 | 1560 | 0.0036443 | 0.83889 | 186.687 | 166.7022 | 23.8123
35 | 350 | 34 | 1580 | 0.0036443 | 0.83889 | 187.8799 | 167.7674 | 23.9645
35 | 350 | 34 | 1600 | 0.0036443 | 0.83889 | 189.0653 | 168.8259 | 24.1157
35 | 350 | 34 | 1620 | 0.0036443 | 0.83889 | 190.2433 | 169.8778 | 24.2659
35 | 350 | 34 | 1640 | 0.0036443 | 0.83889 | 191.414 | 170.9232 | 24.4153
35 | 350 | 34 | 1660 | 0.0036443 | 0.83889 | 192.5776 | 171.9623 | 24.5637
35 | 350 | 34 | 1680 | 0.0036443 | 0.83889 | 193.7343 | 172.9951 | 24.7112
35 | 350 | 34 | 1700 | 0.0036443 | 0.83889 | 194.884 | 174.0218 | 24.8579
35 | 350 | 34 | 1720 | 0.0036443 | 0.83889 | 196.027 | 175.0424 | 25.0037
35 | 350 | 34 | 1740 | 0.0036443 | 0.83889 | 197.1634 | 176.0572 | 25.1486
35 | 350 | 34 | 1760 | 0.0036443 | 0.83889 | 198.2933 | 177.0661 | 25.2927
35 | 350 | 34 | 1780 | 0.0036443 | 0.83889 | 199.4168 | 178.0693 | 25.436
35 | 350 | 34 | 1800 | 0.0036443 | 0.83889 | 200.534 | 179.0669 | 25.5785
35 | 350 | 34 | 1820 | 0.0036443 | 0.83889 | 201.645 | 180.059 | 25.7202
35 | 350 | 34 | 1840 | 0.0036443 | 0.83889 | 202.7499 | 181.0456 | 25.8612
35 | 350 | 34 | 1860 | 0.0036443 | 0.83889 | 203.8488 | 182.0269 | 26.0013
35 | 350 | 34 | 1880 | 0.0036443 | 0.83889 | 204.9419 | 183.0029 | 26.1408
35 | 350 | 34 | 1900 | 0.0036443 | 0.83889 | 206.0291 | 183.9738 | 26.2794
35 | 350 | 34 | 1920 | 0.0036443 | 0.83889 | 207.1106 | 184.9395 | 26.4174
35 | 350 | 34 | 1940 | 0.0036443 | 0.83889 | 208.1865 | 185.9003 | 26.5546
35 | 350 | 34 | 1960 | 0.0036443 | 0.83889 | 209.2569 | 186.8561 | 26.6912
35 | 350 | 34 | 1980 | 0.0036443 | 0.83889 | 210.3218 | 187.807 | 26.827
35 | 350 | 34 | 2000 | 0.0036443 | 0.83889 | 211.3814 | 188.7531 | 26.9621
35 | 375 | 20 | 100 | 0.0035 | 0.86311 | 46.9818 | 30.0335 | 6.1664
35 | 375 | 20 | 120 | 0.0035 | 0.86311 | 51.466 | 32.9 | 6.7549
35 | 375 | 20 | 140 | 0.0035 | 0.86311 | 55.5896 | 35.5361 | 7.2961
35 | 375 | 20 | 160 | 0.0035 | 0.86311 | 59.4278 | 37.9897 | 7.7999
35 | 375 | 20 | 180 | 0.0035 | 0.86311 | 63.0327 | 40.2942 | 8.273
35 | 375 | 20 | 200 | 0.0035 | 0.86311 | 66.4423 | 42.4738 | 8.7206
35 | 375 | 20 | 220 | 0.0035 | 0.86311 | 69.6853 | 44.5469 | 9.1462
35 | 375 | 20 | 240 | 0.0035 | 0.86311 | 72.7839 | 46.5277 | 9.5529
35 | 375 | 20 | 260 | 0.0035 | 0.86311 | 75.7559 | 48.4275 | 9.943
35 | 375 | 20 | 280 | 0.0035 | 0.86311 | 78.6156 | 50.2556 | 10.3183
35 | 375 | 20 | 300 | 0.0035 | 0.86311 | 81.3749 | 52.0195 | 10.6805
35 | 375 | 20 | 320 | 0.0035 | 0.86311 | 84.0436 | 53.7255 | 11.0307
35 | 375 | 20 | 340 | 0.0035 | 0.86311 | 86.6302 | 55.379 | 11.3702
35 | 375 | 20 | 360 | 0.0035 | 0.86311 | 89.1417 | 56.9845 | 11.6999
35 | 375 | 20 | 380 | 0.0035 | 0.86311 | 91.5844 | 58.546 | 12.0205
35 | 375 | 20 | 400 | 0.0035 | 0.86311 | 93.9636 | 60.067 | 12.3327
35 | 375 | 20 | 420 | 0.0035 | 0.86311 | 96.2841 | 61.5503 | 12.6373
35 | 375 | 20 | 440 | 0.0035 | 0.86311 | 98.5499 | 62.9988 | 12.9347
35 | 375 | 20 | 460 | 0.0035 | 0.86311 | 100.7648 | 64.4147 | 13.2254
35 | 375 | 20 | 480 | 0.0035 | 0.86311 | 102.932 | 65.8001 | 13.5098
35 | 375 | 20 | 500 | 0.0035 | 0.86311 | 105.0545 | 67.1569 | 13.7884
35 | 375 | 20 | 520 | 0.0035 | 0.86311 | 107.135 | 68.4869 | 14.0615
35 | 375 | 20 | 540 | 0.0035 | 0.86311 | 109.1759 | 69.7915 | 14.3293
35 | 375 | 20 | 560 | 0.0035 | 0.86311 | 111.1793 | 71.0722 | 14.5923
35 | 375 | 20 | 580 | 0.0035 | 0.86311 | 113.1472 | 72.3302 | 14.8506
35 | 375 | 20 | 600 | 0.0035 | 0.86311 | 115.0815 | 73.5667 | 15.1044
35 | 375 | 20 | 620 | 0.0035 | 0.86311 | 116.9838 | 74.7828 | 15.3541
35 | 375 | 20 | 640 | 0.0035 | 0.86311 | 118.8556 | 75.9794 | 15.5998
35 | 375 | 20 | 660 | 0.0035 | 0.86311 | 120.6985 | 77.1574 | 15.8417
35 | 375 | 20 | 680 | 0.0035 | 0.86311 | 122.5136 | 78.3178 | 16.0799
35 | 375 | 20 | 700 | 0.0035 | 0.86311 | 124.3022 | 79.4611 | 16.3147
35 | 375 | 20 | 720 | 0.0035 | 0.86311 | 126.0654 | 80.5883 | 16.5461
35 | 375 | 20 | 740 | 0.0035 | 0.86311 | 127.8043 | 81.6999 | 16.7743
35 | 375 | 20 | 760 | 0.0035 | 0.86311 | 129.5199 | 82.7966 | 16.9995
35 | 375 | 20 | 780 | 0.0035 | 0.86311 | 131.2131 | 83.879 | 17.2217
35 | 375 | 20 | 800 | 0.0035 | 0.86311 | 132.8846 | 84.9475 | 17.4411
35 | 375 | 20 | 820 | 0.0035 | 0.86311 | 134.5354 | 86.0028 | 17.6578
35 | 375 | 20 | 840 | 0.0035 | 0.86311 | 136.1662 | 87.0453 | 17.8718
35 | 375 | 20 | 860 | 0.0035 | 0.86311 | 137.7777 | 88.0755 | 18.0833
35 | 375 | 20 | 880 | 0.0035 | 0.86311 | 139.3706 | 89.0937 | 18.2924
35 | 375 | 20 | 900 | 0.0035 | 0.86311 | 140.9454 | 90.1005 | 18.4991
35 | 375 | 20 | 920 | 0.0035 | 0.86311 | 142.5029 | 91.0961 | 18.7035
35 | 375 | 20 | 940 | 0.0035 | 0.86311 | 144.0435 | 92.0809 | 18.9057
35 | 375 | 20 | 960 | 0.0035 | 0.86311 | 145.5678 | 93.0554 | 19.1058
35 | 375 | 20 | 980 | 0.0035 | 0.86311 | 147.0763 | 94.0197 | 19.3038
35 | 375 | 20 | 1000 | 0.0035 | 0.86311 | 148.5695 | 94.9742 | 19.4998
35 | 375 | 20 | 1020 | 0.0035 | 0.86311 | 150.0479 | 95.9193 | 19.6938
35 | 375 | 20 | 1040 | 0.0035 | 0.86311 | 151.5118 | 96.8551 | 19.8859
35 | 375 | 20 | 1060 | 0.0035 | 0.86311 | 152.9617 | 97.782 | 20.0762
35 | 375 | 20 | 1080 | 0.0035 | 0.86311 | 154.398 | 98.7001 | 20.2647
35 | 375 | 20 | 1100 | 0.0035 | 0.86311 | 155.821 | 99.6098 | 20.4515
35 | 375 | 20 | 1120 | 0.0035 | 0.86311 | 157.2312 | 100.5113 | 20.6366
35 | 375 | 20 | 1140 | 0.0035 | 0.86311 | 158.6289 | 101.4047 | 20.82
35 | 375 | 20 | 1160 | 0.0035 | 0.86311 | 160.0143 | 102.2904 | 21.0019
35 | 375 | 20 | 1180 | 0.0035 | 0.86311 | 161.3878 | 103.1684 | 21.1822
35 | 375 | 20 | 1200 | 0.0035 | 0.86311 | 162.7498 | 104.0391 | 21.3609
35 | 375 | 20 | 1220 | 0.0035 | 0.86311 | 164.1004 | 104.9025 | 21.5382
35 | 375 | 20 | 1240 | 0.0035 | 0.86311 | 165.44 | 105.7588 | 21.714
35 | 375 | 20 | 1260 | 0.0035 | 0.86311 | 166.7689 | 106.6083 | 21.8884
35 | 375 | 20 | 1280 | 0.0035 | 0.86311 | 168.0872 | 107.4511 | 22.0614
35 | 375 | 20 | 1300 | 0.0035 | 0.86311 | 169.3953 | 108.2873 | 22.2331
35 | 375 | 20 | 1320 | 0.0035 | 0.86311 | 170.6934 | 109.1171 | 22.4035
35 | 375 | 20 | 1340 | 0.0035 | 0.86311 | 171.9817 | 109.9406 | 22.5726
35 | 375 | 20 | 1360 | 0.0035 | 0.86311 | 173.2604 | 110.758 | 22.7404
35 | 375 | 20 | 1380 | 0.0035 | 0.86311 | 174.5297 | 111.5695 | 22.907
35 | 375 | 20 | 1400 | 0.0035 | 0.86311 | 175.7898 | 112.375 | 23.0724
35 | 375 | 20 | 1420 | 0.0035 | 0.86311 | 177.041 | 113.1749 | 23.2366
35 | 375 | 20 | 1440 | 0.0035 | 0.86311 | 178.2834 | 113.9691 | 23.3997
35 | 375 | 20 | 1460 | 0.0035 | 0.86311 | 179.5172 | 114.7578 | 23.5616
35 | 375 | 20 | 1480 | 0.0035 | 0.86311 | 180.7426 | 115.5411 | 23.7225
35 | 375 | 20 | 1500 | 0.0035 | 0.86311 | 181.9598 | 116.3192 | 23.8822
35 | 375 | 20 | 1520 | 0.0035 | 0.86311 | 183.1688 | 117.0921 | 24.0409
35 | 375 | 20 | 1540 | 0.0035 | 0.86311 | 184.3699 | 117.8599 | 24.1986
35 | 375 | 20 | 1560 | 0.0035 | 0.86311 | 185.5633 | 118.6228 | 24.3552
35 | 375 | 20 | 1580 | 0.0035 | 0.86311 | 186.749 | 119.3808 | 24.5108
35 | 375 | 20 | 1600 | 0.0035 | 0.86311 | 187.9272 | 120.134 | 24.6655
35 | 375 | 20 | 1620 | 0.0035 | 0.86311 | 189.0981 | 120.8825 | 24.8191
35 | 375 | 20 | 1640 | 0.0035 | 0.86311 | 190.2618 | 121.6264 | 24.9719
35 | 375 | 20 | 1660 | 0.0035 | 0.86311 | 191.4185 | 122.3657 | 25.1237
35 | 375 | 20 | 1680 | 0.0035 | 0.86311 | 192.5681 | 123.1007 | 25.2746
35 | 375 | 20 | 1700 | 0.0035 | 0.86311 | 193.711 | 123.8313 | 25.4246
35 | 375 | 20 | 1720 | 0.0035 | 0.86311 | 194.8471 | 124.5575 | 25.5737
35 | 375 | 20 | 1740 | 0.0035 | 0.86311 | 195.9767 | 125.2796 | 25.7219
35 | 375 | 20 | 1760 | 0.0035 | 0.86311 | 197.0998 | 125.9976 | 25.8693
35 | 375 | 20 | 1780 | 0.0035 | 0.86311 | 198.2165 | 126.7114 | 26.0159
35 | 375 | 20 | 1800 | 0.0035 | 0.86311 | 199.3269 | 127.4213 | 26.1617
35 | 375 | 20 | 1820 | 0.0035 | 0.86311 | 200.4313 | 128.1272 | 26.3066
35 | 375 | 20 | 1840 | 0.0035 | 0.86311 | 201.5295 | 128.8293 | 26.4507
35 | 375 | 20 | 1860 | 0.0035 | 0.86311 | 202.6218 | 129.5276 | 26.5941
35 | 375 | 20 | 1880 | 0.0035 | 0.86311 | 203.7083 | 130.2221 | 26.7367
35 | 375 | 20 | 1900 | 0.0035 | 0.86311 | 204.789 | 130.9129 | 26.8786
35 | 375 | 20 | 1920 | 0.0035 | 0.86311 | 205.864 | 131.6002 | 27.0196
35 | 375 | 20 | 1940 | 0.0035 | 0.86311 | 206.9334 | 132.2838 | 27.16
35 | 375 | 20 | 1960 | 0.0035 | 0.86311 | 207.9973 | 132.9639 | 27.2997
35 | 375 | 20 | 1980 | 0.0035 | 0.86311 | 209.0559 | 133.6406 | 27.4386
35 | 375 | 20 | 2000 | 0.0035 | 0.86311 | 210.109 | 134.3138 | 27.5768
35 | 375 | 27 | 100 | 0.0035 | 0.85835 | 46.7224 | 38.1751 | 6.1323
35 | 375 | 27 | 120 | 0.0035 | 0.85835 | 51.1819 | 41.8187 | 6.7176
35 | 375 | 27 | 140 | 0.0035 | 0.85835 | 55.2827 | 45.1693 | 7.2559
35 | 375 | 27 | 160 | 0.0035 | 0.85835 | 59.0997 | 48.288 | 7.7568
35 | 375 | 27 | 180 | 0.0035 | 0.85835 | 62.6847 | 51.2172 | 8.2274
35 | 375 | 27 | 200 | 0.0035 | 0.85835 | 66.0755 | 53.9877 | 8.6724
35 | 375 | 27 | 220 | 0.0035 | 0.85835 | 69.3006 | 56.6228 | 9.0957
35 | 375 | 27 | 240 | 0.0035 | 0.85835 | 72.3821 | 59.1405 | 9.5001
35 | 375 | 27 | 260 | 0.0035 | 0.85835 | 75.3377 | 61.5554 | 9.8881
35 | 375 | 27 | 280 | 0.0035 | 0.85835 | 78.1816 | 63.8791 | 10.2613
35 | 375 | 27 | 300 | 0.0035 | 0.85835 | 80.9256 | 66.1211 | 10.6215
35 | 375 | 27 | 320 | 0.0035 | 0.85835 | 83.5796 | 68.2896 | 10.9698
35 | 375 | 27 | 340 | 0.0035 | 0.85835 | 86.1519 | 70.3913 | 11.3074
35 | 375 | 27 | 360 | 0.0035 | 0.85835 | 88.6496 | 72.4321 | 11.6353
35 | 375 | 27 | 380 | 0.0035 | 0.85835 | 91.0788 | 74.4169 | 11.9541
35 | 375 | 27 | 400 | 0.0035 | 0.85835 | 93.4449 | 76.3501 | 12.2646
35 | 375 | 27 | 420 | 0.0035 | 0.85835 | 95.7525 | 78.2356 | 12.5675
35 | 375 | 27 | 440 | 0.0035 | 0.85835 | 98.0058 | 80.0767 | 12.8633
35 | 375 | 27 | 460 | 0.0035 | 0.85835 | 100.2085 | 81.8764 | 13.1524
35 | 375 | 27 | 480 | 0.0035 | 0.85835 | 102.3637 | 83.6374 | 13.4352
35 | 375 | 27 | 500 | 0.0035 | 0.85835 | 104.4745 | 85.362 | 13.7123
35 | 375 | 27 | 520 | 0.0035 | 0.85835 | 106.5435 | 87.0525 | 13.9838
35 | 375 | 27 | 540 | 0.0035 | 0.85835 | 108.5731 | 88.7108 | 14.2502
35 | 375 | 27 | 560 | 0.0035 | 0.85835 | 110.5655 | 90.3387 | 14.5117
35 | 375 | 27 | 580 | 0.0035 | 0.85835 | 112.5225 | 91.9377 | 14.7686
35 | 375 | 27 | 600 | 0.0035 | 0.85835 | 114.4461 | 93.5094 | 15.0211
35 | 375 | 27 | 620 | 0.0035 | 0.85835 | 116.3379 | 95.0551 | 15.2694
35 | 375 | 27 | 640 | 0.0035 | 0.85835 | 118.1994 | 96.5761 | 15.5137
35 | 375 | 27 | 660 | 0.0035 | 0.85835 | 120.0321 | 98.0735 | 15.7542
35 | 375 | 27 | 680 | 0.0035 | 0.85835 | 121.8372 | 99.5484 | 15.9911
35 | 375 | 27 | 700 | 0.0035 | 0.85835 | 123.6159 | 101.0017 | 16.2246
35 | 375 | 27 | 720 | 0.0035 | 0.85835 | 125.3694 | 102.4344 | 16.4547
35 | 375 | 27 | 740 | 0.0035 | 0.85835 | 127.0988 | 103.8474 | 16.6817
35 | 375 | 27 | 760 | 0.0035 | 0.85835 | 128.8049 | 105.2414 | 16.9056
35 | 375 | 27 | 780 | 0.0035 | 0.85835 | 130.4886 | 106.6171 | 17.1266
35 | 375 | 27 | 800 | 0.0035 | 0.85835 | 132.151 | 107.9754 | 17.3448
35 | 375 | 27 | 820 | 0.0035 | 0.85835 | 133.7927 | 109.3167 | 17.5603
35 | 375 | 27 | 840 | 0.0035 | 0.85835 | 135.4145 | 110.6418 | 17.7731
35 | 375 | 27 | 860 | 0.0035 | 0.85835 | 137.0171 | 111.9512 | 17.9835
35 | 375 | 27 | 880 | 0.0035 | 0.85835 | 138.6011 | 113.2455 | 18.1914
35 | 375 | 27 | 900 | 0.0035 | 0.85835 | 140.1673 | 114.5252 | 18.397
35 | 375 | 27 | 920 | 0.0035 | 0.85835 | 141.7161 | 115.7907 | 18.6002
35 | 375 | 27 | 940 | 0.0035 | 0.85835 | 143.2483 | 117.0425 | 18.8013
35 | 375 | 27 | 960 | 0.0035 | 0.85835 | 144.7642 | 118.2811 | 19.0003
35 | 375 | 27 | 980 | 0.0035 | 0.85835 | 146.2643 | 119.5068 | 19.1972
35 | 375 | 27 | 1000 | 0.0035 | 0.85835 | 147.7493 | 120.7201 | 19.3921
35 | 375 | 27 | 1020 | 0.0035 | 0.85835 | 149.2195 | 121.9213 | 19.5851
35 | 375 | 27 | 1040 | 0.0035 | 0.85835 | 150.6753 | 123.1109 | 19.7761
35 | 375 | 27 | 1060 | 0.0035 | 0.85835 | 152.1172 | 124.289 | 19.9654
35 | 375 | 27 | 1080 | 0.0035 | 0.85835 | 153.5456 | 125.456 | 20.1529
35 | 375 | 27 | 1100 | 0.0035 | 0.85835 | 154.9608 | 126.6123 | 20.3386
35 | 375 | 27 | 1120 | 0.0035 | 0.85835 | 156.3632 | 127.7582 | 20.5227
35 | 375 | 27 | 1140 | 0.0035 | 0.85835 | 157.7531 | 128.8938 | 20.7051
35 | 375 | 27 | 1160 | 0.0035 | 0.85835 | 159.1309 | 130.0196 | 20.8859
35 | 375 | 27 | 1180 | 0.0035 | 0.85835 | 160.4968 | 131.1356 | 21.0652
35 | 375 | 27 | 1200 | 0.0035 | 0.85835 | 161.8512 | 132.2423 | 21.243
35 | 375 | 27 | 1220 | 0.0035 | 0.85835 | 163.1944 | 133.3397 | 21.4193
35 | 375 | 27 | 1240 | 0.0035 | 0.85835 | 164.5267 | 134.4282 | 21.5941
35 | 375 | 27 | 1260 | 0.0035 | 0.85835 | 165.8482 | 135.508 | 21.7676
35 | 375 | 27 | 1280 | 0.0035 | 0.85835 | 167.1593 | 136.5792 | 21.9397
35 | 375 | 27 | 1300 | 0.0035 | 0.85835 | 168.4601 | 137.6421 | 22.1104
35 | 375 | 27 | 1320 | 0.0035 | 0.85835 | 169.751 | 138.6969 | 22.2798
35 | 375 | 27 | 1340 | 0.0035 | 0.85835 | 171.0322 | 139.7436 | 22.448
35 | 375 | 27 | 1360 | 0.0035 | 0.85835 | 172.3038 | 140.7826 | 22.6149
35 | 375 | 27 | 1380 | 0.0035 | 0.85835 | 173.5661 | 141.814 | 22.7806
35 | 375 | 27 | 1400 | 0.0035 | 0.85835 | 174.8193 | 142.838 | 22.945
35 | 375 | 27 | 1420 | 0.0035 | 0.85835 | 176.0636 | 143.8546 | 23.1083
35 | 375 | 27 | 1440 | 0.0035 | 0.85835 | 177.2992 | 144.8641 | 23.2705
35 | 375 | 27 | 1460 | 0.0035 | 0.85835 | 178.5262 | 145.8667 | 23.4316
35 | 375 | 27 | 1480 | 0.0035 | 0.85835 | 179.7448 | 146.8624 | 23.5915
35 | 375 | 27 | 1500 | 0.0035 | 0.85835 | 180.9552 | 147.8514 | 23.7504
35 | 375 | 27 | 1520 | 0.0035 | 0.85835 | 182.1576 | 148.8338 | 23.9082
35 | 375 | 27 | 1540 | 0.0035 | 0.85835 | 183.3521 | 149.8097 | 24.065
35 | 375 | 27 | 1560 | 0.0035 | 0.85835 | 184.5388 | 150.7794 | 24.2207
35 | 375 | 27 | 1580 | 0.0035 | 0.85835 | 185.718 | 151.7428 | 24.3755
35 | 375 | 27 | 1600 | 0.0035 | 0.85835 | 186.8897 | 152.7002 | 24.5293
35 | 375 | 27 | 1620 | 0.0035 | 0.85835 | 188.0542 | 153.6516 | 24.6821
35 | 375 | 27 | 1640 | 0.0035 | 0.85835 | 189.2114 | 154.5972 | 24.834
35 | 375 | 27 | 1660 | 0.0035 | 0.85835 | 190.3617 | 155.537 | 24.985
35 | 375 | 27 | 1680 | 0.0035 | 0.85835 | 191.505 | 156.4712 | 25.135
35 | 375 | 27 | 1700 | 0.0035 | 0.85835 | 192.6415 | 157.3998 | 25.2842
35 | 375 | 27 | 1720 | 0.0035 | 0.85835 | 193.7714 | 158.323 | 25.4325
35 | 375 | 27 | 1740 | 0.0035 | 0.85835 | 194.8947 | 159.2408 | 25.5799
35 | 375 | 27 | 1760 | 0.0035 | 0.85835 | 196.0116 | 160.1533 | 25.7265
35 | 375 | 27 | 1780 | 0.0035 | 0.85835 | 197.1222 | 161.0607 | 25.8723
35 | 375 | 27 | 1800 | 0.0035 | 0.85835 | 198.2265 | 161.963 | 26.0172
35 | 375 | 27 | 1820 | 0.0035 | 0.85835 | 199.3247 | 162.8604 | 26.1614
35 | 375 | 27 | 1840 | 0.0035 | 0.85835 | 200.4169 | 163.7527 | 26.3047
35 | 375 | 27 | 1860 | 0.0035 | 0.85835 | 201.5032 | 164.6403 | 26.4473
35 | 375 | 27 | 1880 | 0.0035 | 0.85835 | 202.5836 | 165.5231 | 26.5891
35 | 375 | 27 | 1900 | 0.0035 | 0.85835 | 203.6584 | 166.4012 | 26.7302
35 | 375 | 27 | 1920 | 0.0035 | 0.85835 | 204.7274 | 167.2747 | 26.8705
35 | 375 | 27 | 1940 | 0.0035 | 0.85835 | 205.791 | 168.1437 | 27.0101
35 | 375 | 27 | 1960 | 0.0035 | 0.85835 | 206.849 | 169.0082 | 27.1489
35 | 375 | 27 | 1980 | 0.0035 | 0.85835 | 207.9017 | 169.8683 | 27.2871
35 | 375 | 27 | 2000 | 0.0035 | 0.85835 | 208.9491 | 170.724 | 27.4246
35 | 375 | 34 | 100 | 0.0036443 | 0.83889 | 45.6636 | 43.6879 | 6.2405
35 | 375 | 34 | 120 | 0.0036443 | 0.83889 | 50.022 | 47.8577 | 6.8361
35 | 375 | 34 | 140 | 0.0036443 | 0.83889 | 54.0299 | 51.6922 | 7.3839
35 | 375 | 34 | 160 | 0.0036443 | 0.83889 | 57.7604 | 55.2613 | 7.8937
35 | 375 | 34 | 180 | 0.0036443 | 0.83889 | 61.2641 | 58.6134 | 8.3725
35 | 375 | 34 | 200 | 0.0036443 | 0.83889 | 64.5781 | 61.784 | 8.8254
35 | 375 | 34 | 220 | 0.0036443 | 0.83889 | 67.7301 | 64.7996 | 9.2562
35 | 375 | 34 | 240 | 0.0036443 | 0.83889 | 70.7417 | 67.6809 | 9.6678
35 | 375 | 34 | 260 | 0.0036443 | 0.83889 | 73.6303 | 70.4446 | 10.0625
35 | 375 | 34 | 280 | 0.0036443 | 0.83889 | 76.4098 | 73.1038 | 10.4424
35 | 375 | 34 | 300 | 0.0036443 | 0.83889 | 79.0917 | 75.6696 | 10.8089
35 | 375 | 34 | 320 | 0.0036443 | 0.83889 | 81.6855 | 78.1512 | 11.1634
35 | 375 | 34 | 340 | 0.0036443 | 0.83889 | 84.1995 | 80.5564 | 11.507
35 | 375 | 34 | 360 | 0.0036443 | 0.83889 | 86.6406 | 82.8919 | 11.8406
35 | 375 | 34 | 380 | 0.0036443 | 0.83889 | 89.0147 | 85.1633 | 12.165
35 | 375 | 34 | 400 | 0.0036443 | 0.83889 | 91.3272 | 87.3757 | 12.481
35 | 375 | 34 | 420 | 0.0036443 | 0.83889 | 93.5825 | 89.5335 | 12.7893
35 | 375 | 34 | 440 | 0.0036443 | 0.83889 | 95.7848 | 91.6404 | 13.0902
35 | 375 | 34 | 460 | 0.0036443 | 0.83889 | 97.9375 | 93.7 | 13.3844
35 | 375 | 34 | 480 | 0.0036443 | 0.83889 | 100.0439 | 95.7153 | 13.6723
35 | 375 | 34 | 500 | 0.0036443 | 0.83889 | 102.1069 | 97.689 | 13.9542
35 | 375 | 34 | 520 | 0.0036443 | 0.83889 | 104.129 | 99.6236 | 14.2306
35 | 375 | 34 | 540 | 0.0036443 | 0.83889 | 106.1126 | 101.5214 | 14.5017
35 | 375 | 34 | 560 | 0.0036443 | 0.83889 | 108.0598 | 103.3843 | 14.7678
35 | 375 | 34 | 580 | 0.0036443 | 0.83889 | 109.9725 | 105.2143 | 15.0292
35 | 375 | 34 | 600 | 0.0036443 | 0.83889 | 111.8525 | 107.013 | 15.2861
35 | 375 | 34 | 620 | 0.0036443 | 0.83889 | 113.7014 | 108.7819 | 15.5388
35 | 375 | 34 | 640 | 0.0036443 | 0.83889 | 115.5208 | 110.5225 | 15.7874
35 | 375 | 34 | 660 | 0.0036443 | 0.83889 | 117.3119 | 112.2361 | 16.0322
35 | 375 | 34 | 680 | 0.0036443 | 0.83889 | 119.0761 | 113.924 | 16.2733
35 | 375 | 34 | 700 | 0.0036443 | 0.83889 | 120.8145 | 115.5872 | 16.5109
35 | 375 | 34 | 720 | 0.0036443 | 0.83889 | 122.5283 | 117.2268 | 16.7451
35 | 375 | 34 | 740 | 0.0036443 | 0.83889 | 124.2184 | 118.8438 | 16.9761
35 | 375 | 34 | 760 | 0.0036443 | 0.83889 | 125.8859 | 120.4391 | 17.2039
35 | 375 | 34 | 780 | 0.0036443 | 0.83889 | 127.5315 | 122.0136 | 17.4288
35 | 375 | 34 | 800 | 0.0036443 | 0.83889 | 129.1562 | 123.5679 | 17.6509
35 | 375 | 34 | 820 | 0.0036443 | 0.83889 | 130.7607 | 125.103 | 17.8701
35 | 375 | 34 | 840 | 0.0036443 | 0.83889 | 132.3457 | 126.6194 | 18.0868
35 | 375 | 34 | 860 | 0.0036443 | 0.83889 | 133.912 | 128.118 | 18.3008
35 | 375 | 34 | 880 | 0.0036443 | 0.83889 | 135.4601 | 129.5991 | 18.5124
35 | 375 | 34 | 900 | 0.0036443 | 0.83889 | 136.9908 | 131.0636 | 18.7216
35 | 375 | 34 | 920 | 0.0036443 | 0.83889 | 138.5046 | 132.5118 | 18.9284
35 | 375 | 34 | 940 | 0.0036443 | 0.83889 | 140.0019 | 133.9444 | 19.1331
35 | 375 | 34 | 960 | 0.0036443 | 0.83889 | 141.4835 | 135.3619 | 19.3355
35 | 375 | 34 | 980 | 0.0036443 | 0.83889 | 142.9497 | 136.7646 | 19.5359
35 | 375 | 34 | 1000 | 0.0036443 | 0.83889 | 144.401 | 138.1531 | 19.7343
35 | 375 | 34 | 1020 | 0.0036443 | 0.83889 | 145.8378 | 139.5278 | 19.9306
35 | 375 | 34 | 1040 | 0.0036443 | 0.83889 | 147.2607 | 140.8891 | 20.1251
35 | 375 | 34 | 1060 | 0.0036443 | 0.83889 | 148.6699 | 142.2374 | 20.3177
35 | 375 | 34 | 1080 | 0.0036443 | 0.83889 | 150.0659 | 143.573 | 20.5084
35 | 375 | 34 | 1100 | 0.0036443 | 0.83889 | 151.449 | 144.8962 | 20.6975
35 | 375 | 34 | 1120 | 0.0036443 | 0.83889 | 152.8196 | 146.2075 | 20.8848
35 | 375 | 34 | 1140 | 0.0036443 | 0.83889 | 154.1781 | 147.5072 | 21.0704
35 | 375 | 34 | 1160 | 0.0036443 | 0.83889 | 155.5246 | 148.7955 | 21.2545
35 | 375 | 34 | 1180 | 0.0036443 | 0.83889 | 156.8596 | 150.0727 | 21.4369
35 | 375 | 34 | 1200 | 0.0036443 | 0.83889 | 158.1834 | 151.3392 | 21.6178
35 | 375 | 34 | 1220 | 0.0036443 | 0.83889 | 159.4961 | 152.5951 | 21.7972
35 | 375 | 34 | 1240 | 0.0036443 | 0.83889 | 160.7981 | 153.8408 | 21.9751
35 | 375 | 34 | 1260 | 0.0036443 | 0.83889 | 162.0897 | 155.0765 | 22.1517
35 | 375 | 34 | 1280 | 0.0036443 | 0.83889 | 163.3711 | 156.3024 | 22.3268
35 | 375 | 34 | 1300 | 0.0036443 | 0.83889 | 164.6425 | 157.5188 | 22.5005
35 | 375 | 34 | 1320 | 0.0036443 | 0.83889 | 165.9041 | 158.7259 | 22.6729
35 | 375 | 34 | 1340 | 0.0036443 | 0.83889 | 167.1562 | 159.9238 | 22.8441
35 | 375 | 34 | 1360 | 0.0036443 | 0.83889 | 168.399 | 161.1129 | 23.0139
35 | 375 | 34 | 1380 | 0.0036443 | 0.83889 | 169.6327 | 162.2932 | 23.1825
35 | 375 | 34 | 1400 | 0.0036443 | 0.83889 | 170.8576 | 163.465 | 23.3499
35 | 375 | 34 | 1420 | 0.0036443 | 0.83889 | 172.0736 | 164.6285 | 23.5161
35 | 375 | 34 | 1440 | 0.0036443 | 0.83889 | 173.2812 | 165.7838 | 23.6811
35 | 375 | 34 | 1460 | 0.0036443 | 0.83889 | 174.4804 | 166.9311 | 23.845
35 | 375 | 34 | 1480 | 0.0036443 | 0.83889 | 175.6714 | 168.0706 | 24.0078
35 | 375 | 34 | 1500 | 0.0036443 | 0.83889 | 176.8544 | 169.2024 | 24.1694
35 | 375 | 34 | 1520 | 0.0036443 | 0.83889 | 178.0295 | 170.3266 | 24.33
35 | 375 | 34 | 1540 | 0.0036443 | 0.83889 | 179.1969 | 171.4435 | 24.4896
35 | 375 | 34 | 1560 | 0.0036443 | 0.83889 | 180.3568 | 172.5532 | 24.6481
35 | 375 | 34 | 1580 | 0.0036443 | 0.83889 | 181.5092 | 173.6558 | 24.8056
35 | 375 | 34 | 1600 | 0.0036443 | 0.83889 | 182.6544 | 174.7514 | 24.9621
35 | 375 | 34 | 1620 | 0.0036443 | 0.83889 | 183.7924 | 175.8402 | 25.1176
35 | 375 | 34 | 1640 | 0.0036443 | 0.83889 | 184.9235 | 176.9223 | 25.2722
35 | 375 | 34 | 1660 | 0.0036443 | 0.83889 | 186.0477 | 177.9979 | 25.4258
35 | 375 | 34 | 1680 | 0.0036443 | 0.83889 | 187.1651 | 179.0669 | 25.5785
35 | 375 | 34 | 1700 | 0.0036443 | 0.83889 | 188.2759 | 180.1297 | 25.7303
35 | 375 | 34 | 1720 | 0.0036443 | 0.83889 | 189.3801 | 181.1861 | 25.8812
35 | 375 | 34 | 1740 | 0.0036443 | 0.83889 | 190.478 | 182.2365 | 26.0313
35 | 375 | 34 | 1760 | 0.0036443 | 0.83889 | 191.5696 | 183.2809 | 26.1805
35 | 375 | 34 | 1780 | 0.0036443 | 0.83889 | 192.6549 | 184.3193 | 26.3288
35 | 375 | 34 | 1800 | 0.0036443 | 0.83889 | 193.7343 | 185.3519 | 26.4763
35 | 375 | 34 | 1820 | 0.0036443 | 0.83889 | 194.8076 | 186.3788 | 26.623
35 | 375 | 34 | 1840 | 0.0036443 | 0.83889 | 195.875 | 187.4 | 26.7689
35 | 375 | 34 | 1860 | 0.0036443 | 0.83889 | 196.9367 | 188.4158 | 26.9139
35 | 375 | 34 | 1880 | 0.0036443 | 0.83889 | 197.9927 | 189.426 | 27.0583
35 | 375 | 34 | 1900 | 0.0036443 | 0.83889 | 199.043 | 190.431 | 27.2018
35 | 375 | 34 | 1920 | 0.0036443 | 0.83889 | 200.0879 | 191.4306 | 27.3446
35 | 375 | 34 | 1940 | 0.0036443 | 0.83889 | 201.1273 | 192.4251 | 27.4866
35 | 375 | 34 | 1960 | 0.0036443 | 0.83889 | 202.1614 | 193.4144 | 27.628
35 | 375 | 34 | 1980 | 0.0036443 | 0.83889 | 203.1902 | 194.3987 | 27.7686
35 | 375 | 34 | 2000 | 0.0036443 | 0.83889 | 204.2138 | 195.378 | 27.9085
35 | 400 | 20 | 100 | 0.0035 | 0.86311 | 45.4899 | 31.0185 | 6.3686
35 | 400 | 20 | 120 | 0.0035 | 0.86311 | 49.8317 | 33.979 | 6.9764
35 | 400 | 20 | 140 | 0.0035 | 0.86311 | 53.8244 | 36.7015 | 7.5354
35 | 400 | 20 | 160 | 0.0035 | 0.86311 | 57.5407 | 39.2356 | 8.0557
35 | 400 | 20 | 180 | 0.0035 | 0.86311 | 61.0312 | 41.6156 | 8.5444
35 | 400 | 20 | 200 | 0.0035 | 0.86311 | 64.3325 | 43.8667 | 9.0065
35 | 400 | 20 | 220 | 0.0035 | 0.86311 | 67.4725 | 46.0078 | 9.4461
35 | 400 | 20 | 240 | 0.0035 | 0.86311 | 70.4727 | 48.0536 | 9.8662
35 | 400 | 20 | 260 | 0.0035 | 0.86311 | 73.3503 | 50.0158 | 10.269
35 | 400 | 20 | 280 | 0.0035 | 0.86311 | 76.1192 | 51.9038 | 10.6567
35 | 400 | 20 | 300 | 0.0035 | 0.86311 | 78.7909 | 53.7255 | 11.0307
35 | 400 | 20 | 320 | 0.0035 | 0.86311 | 81.3749 | 55.4875 | 11.3925
35 | 400 | 20 | 340 | 0.0035 | 0.86311 | 83.8793 | 57.1952 | 11.7431
35 | 400 | 20 | 360 | 0.0035 | 0.86311 | 86.3111 | 58.8534 | 12.0836
35 | 400 | 20 | 380 | 0.0035 | 0.86311 | 88.6762 | 60.4661 | 12.4147
35 | 400 | 20 | 400 | 0.0035 | 0.86311 | 90.9799 | 62.0369 | 12.7372
35 | 400 | 20 | 420 | 0.0035 | 0.86311 | 93.2266 | 63.5689 | 13.0517
35 | 400 | 20 | 440 | 0.0035 | 0.86311 | 95.4205 | 65.0649 | 13.3589
35 | 400 | 20 | 460 | 0.0035 | 0.86311 | 97.5651 | 66.5272 | 13.6591
35 | 400 | 20 | 480 | 0.0035 | 0.86311 | 99.6635 | 67.958 | 13.9529
35 | 400 | 20 | 500 | 0.0035 | 0.86311 | 101.7186 | 69.3594 | 14.2406
35 | 400 | 20 | 520 | 0.0035 | 0.86311 | 103.733 | 70.733 | 14.5226
35 | 400 | 20 | 540 | 0.0035 | 0.86311 | 105.7091 | 72.0804 | 14.7993
35 | 400 | 20 | 560 | 0.0035 | 0.86311 | 107.6489 | 73.4031 | 15.0708
35 | 400 | 20 | 580 | 0.0035 | 0.86311 | 109.5543 | 74.7023 | 15.3376
35 | 400 | 20 | 600 | 0.0035 | 0.86311 | 111.4271 | 75.9794 | 15.5998
35 | 400 | 20 | 620 | 0.0035 | 0.86311 | 113.269 | 77.2353 | 15.8577
35 | 400 | 20 | 640 | 0.0035 | 0.86311 | 115.0815 | 78.4712 | 16.1114
35 | 400 | 20 | 660 | 0.0035 | 0.86311 | 116.8658 | 79.6879 | 16.3612
35 | 400 | 20 | 680 | 0.0035 | 0.86311 | 118.6233 | 80.8862 | 16.6073
35 | 400 | 20 | 700 | 0.0035 | 0.86311 | 120.3551 | 82.0671 | 16.8497
35 | 400 | 20 | 720 | 0.0035 | 0.86311 | 122.0623 | 83.2312 | 17.0887
35 | 400 | 20 | 740 | 0.0035 | 0.86311 | 123.746 | 84.3793 | 17.3244
35 | 400 | 20 | 760 | 0.0035 | 0.86311 | 125.4071 | 85.512 | 17.557
35 | 400 | 20 | 780 | 0.0035 | 0.86311 | 127.0465 | 86.6298 | 17.7865
35 | 400 | 20 | 800 | 0.0035 | 0.86311 | 128.665 | 87.7334 | 18.0131
35 | 400 | 20 | 820 | 0.0035 | 0.86311 | 130.2634 | 88.8233 | 18.2369
35 | 400 | 20 | 840 | 0.0035 | 0.86311 | 131.8424 | 89.9 | 18.4579
35 | 400 | 20 | 860 | 0.0035 | 0.86311 | 133.4027 | 90.964 | 18.6764
35 | 400 | 20 | 880 | 0.0035 | 0.86311 | 134.945 | 92.0156 | 18.8923
35 | 400 | 20 | 900 | 0.0035 | 0.86311 | 136.4698 | 93.0554 | 19.1058
35 | 400 | 20 | 920 | 0.0035 | 0.86311 | 137.9778 | 94.0836 | 19.3169
35 | 400 | 20 | 940 | 0.0035 | 0.86311 | 139.4695 | 95.1008 | 19.5257
35 | 400 | 20 | 960 | 0.0035 | 0.86311 | 140.9454 | 96.1072 | 19.7324
35 | 400 | 20 | 980 | 0.0035 | 0.86311 | 142.406 | 97.1031 | 19.9368
35 | 400 | 20 | 1000 | 0.0035 | 0.86311 | 143.8518 | 98.089 | 20.1393
35 | 400 | 20 | 1020 | 0.0035 | 0.86311 | 145.2832 | 99.065 | 20.3397
35 | 400 | 20 | 1040 | 0.0035 | 0.86311 | 146.7007 | 100.0315 | 20.5381
35 | 400 | 20 | 1060 | 0.0035 | 0.86311 | 148.1045 | 100.9888 | 20.7346
35 | 400 | 20 | 1080 | 0.0035 | 0.86311 | 149.4952 | 101.937 | 20.9293
35 | 400 | 20 | 1100 | 0.0035 | 0.86311 | 150.8731 | 102.8766 | 21.1222
35 | 400 | 20 | 1120 | 0.0035 | 0.86311 | 152.2385 | 103.8076 | 21.3134
35 | 400 | 20 | 1140 | 0.0035 | 0.86311 | 153.5917 | 104.7304 | 21.5028
35 | 400 | 20 | 1160 | 0.0035 | 0.86311 | 154.9332 | 105.645 | 21.6906
35 | 400 | 20 | 1180 | 0.0035 | 0.86311 | 156.2631 | 106.5519 | 21.8768
35 | 400 | 20 | 1200 | 0.0035 | 0.86311 | 157.5818 | 107.4511 | 22.0614
35 | 400 | 20 | 1220 | 0.0035 | 0.86311 | 158.8895 | 108.3428 | 22.2445
35 | 400 | 20 | 1240 | 0.0035 | 0.86311 | 160.1866 | 109.2273 | 22.4261
35 | 400 | 20 | 1260 | 0.0035 | 0.86311 | 161.4733 | 110.1046 | 22.6063
35 | 400 | 20 | 1280 | 0.0035 | 0.86311 | 162.7498 | 110.975 | 22.785
35 | 400 | 20 | 1300 | 0.0035 | 0.86311 | 164.0163 | 111.8386 | 22.9623
35 | 400 | 20 | 1320 | 0.0035 | 0.86311 | 165.2732 | 112.6956 | 23.1382
35 | 400 | 20 | 1340 | 0.0035 | 0.86311 | 166.5205 | 113.5462 | 23.3129
35 | 400 | 20 | 1360 | 0.0035 | 0.86311 | 167.7586 | 114.3904 | 23.4862
35 | 400 | 20 | 1380 | 0.0035 | 0.86311 | 168.9876 | 115.2284 | 23.6583
35 | 400 | 20 | 1400 | 0.0035 | 0.86311 | 170.2078 | 116.0604 | 23.8291
35 | 400 | 20 | 1420 | 0.0035 | 0.86311 | 171.4192 | 116.8865 | 23.9987
35 | 400 | 20 | 1440 | 0.0035 | 0.86311 | 172.6222 | 117.7068 | 24.1671
35 | 400 | 20 | 1460 | 0.0035 | 0.86311 | 173.8168 | 118.5213 | 24.3344
35 | 400 | 20 | 1480 | 0.0035 | 0.86311 | 175.0033 | 119.3304 | 24.5005
35 | 400 | 20 | 1500 | 0.0035 | 0.86311 | 176.1818 | 120.134 | 24.6655
35 | 400 | 20 | 1520 | 0.0035 | 0.86311 | 177.3524 | 120.9322 | 24.8293
35 | 400 | 20 | 1540 | 0.0035 | 0.86311 | 178.5154 | 121.7252 | 24.9922
35 | 400 | 20 | 1560 | 0.0035 | 0.86311 | 179.6709 | 122.5131 | 25.1539
35 | 400 | 20 | 1580 | 0.0035 | 0.86311 | 180.8189 | 123.2959 | 25.3147
35 | 400 | 20 | 1600 | 0.0035 | 0.86311 | 181.9598 | 124.0738 | 25.4744
35 | 400 | 20 | 1620 | 0.0035 | 0.86311 | 183.0935 | 124.8469 | 25.6331
35 | 400 | 20 | 1640 | 0.0035 | 0.86311 | 184.2202 | 125.6152 | 25.7908
35 | 400 | 20 | 1660 | 0.0035 | 0.86311 | 185.3401 | 126.3788 | 25.9476
35 | 400 | 20 | 1680 | 0.0035 | 0.86311 | 186.4533 | 127.1378 | 26.1035
35 | 400 | 20 | 1700 | 0.0035 | 0.86311 | 187.5598 | 127.8924 | 26.2584
35 | 400 | 20 | 1720 | 0.0035 | 0.86311 | 188.6599 | 128.6425 | 26.4124
35 | 400 | 20 | 1740 | 0.0035 | 0.86311 | 189.7536 | 129.3882 | 26.5655
35 | 400 | 20 | 1760 | 0.0035 | 0.86311 | 190.841 | 130.1297 | 26.7177
35 | 400 | 20 | 1780 | 0.0035 | 0.86311 | 191.9223 | 130.867 | 26.8691
35 | 400 | 20 | 1800 | 0.0035 | 0.86311 | 192.9975 | 131.6002 | 27.0196
35 | 400 | 20 | 1820 | 0.0035 | 0.86311 | 194.0667 | 132.3293 | 27.1693
35 | 400 | 20 | 1840 | 0.0035 | 0.86311 | 195.1301 | 133.0543 | 27.3182
35 | 400 | 20 | 1860 | 0.0035 | 0.86311 | 196.1877 | 133.7755 | 27.4663
35 | 400 | 20 | 1880 | 0.0035 | 0.86311 | 197.2397 | 134.4928 | 27.6136
35 | 400 | 20 | 1900 | 0.0035 | 0.86311 | 198.2861 | 135.2063 | 27.76
35 | 400 | 20 | 1920 | 0.0035 | 0.86311 | 199.3269 | 135.9161 | 27.9058
35 | 400 | 20 | 1940 | 0.0035 | 0.86311 | 200.3624 | 136.6221 | 28.0507
35 | 400 | 20 | 1960 | 0.0035 | 0.86311 | 201.3926 | 137.3246 | 28.195
35 | 400 | 20 | 1980 | 0.0035 | 0.86311 | 202.4175 | 138.0234 | 28.3384
35 | 400 | 20 | 2000 | 0.0035 | 0.86311 | 203.4372 | 138.7187 | 28.4812
35 | 400 | 27 | 100 | 0.0035 | 0.85835 | 45.2388 | 39.427 | 6.3334
35 | 400 | 27 | 120 | 0.0035 | 0.85835 | 49.5566 | 43.1901 | 6.9379
35 | 400 | 27 | 140 | 0.0035 | 0.85835 | 53.5273 | 46.6507 | 7.4938
35 | 400 | 27 | 160 | 0.0035 | 0.85835 | 57.2231 | 49.8717 | 8.0112
35 | 400 | 27 | 180 | 0.0035 | 0.85835 | 60.6942 | 52.8969 | 8.4972
35 | 400 | 27 | 200 | 0.0035 | 0.85835 | 63.9773 | 55.7582 | 8.9568
35 | 400 | 27 | 220 | 0.0035 | 0.85835 | 67.1 | 58.4797 | 9.394
35 | 400 | 27 | 240 | 0.0035 | 0.85835 | 70.0836 | 61.0801 | 9.8117
35 | 400 | 27 | 260 | 0.0035 | 0.85835 | 72.9454 | 63.5742 | 10.2124
35 | 400 | 27 | 280 | 0.0035 | 0.85835 | 75.699 | 65.974 | 10.5979
35 | 400 | 27 | 300 | 0.0035 | 0.85835 | 78.3559 | 68.2896 | 10.9698
35 | 400 | 27 | 320 | 0.0035 | 0.85835 | 80.9256 | 70.5292 | 11.3296
35 | 400 | 27 | 340 | 0.0035 | 0.85835 | 83.4162 | 72.6998 | 11.6783
35 | 400 | 27 | 360 | 0.0035 | 0.85835 | 85.8346 | 74.8075 | 12.0168
35 | 400 | 27 | 380 | 0.0035 | 0.85835 | 88.1867 | 76.8574 | 12.3461
35 | 400 | 27 | 400 | 0.0035 | 0.85835 | 90.4776 | 78.8541 | 12.6669
35 | 400 | 27 | 420 | 0.0035 | 0.85835 | 92.7119 | 80.8014 | 12.9797
35 | 400 | 27 | 440 | 0.0035 | 0.85835 | 94.8937 | 82.7028 | 13.2851
35 | 400 | 27 | 460 | 0.0035 | 0.85835 | 97.0264 | 84.5616 | 13.5837
35 | 400 | 27 | 480 | 0.0035 | 0.85835 | 99.1132 | 86.3803 | 13.8759
35 | 400 | 27 | 500 | 0.0035 | 0.85835 | 101.157 | 88.1615 | 14.162
35 | 400 | 27 | 520 | 0.0035 | 0.85835 | 103.1603 | 89.9075 | 14.4424
35 | 400 | 27 | 540 | 0.0035 | 0.85835 | 105.1255 | 91.6201 | 14.7176
35 | 400 | 27 | 560 | 0.0035 | 0.85835 | 107.0545 | 93.3014 | 14.9876
35 | 400 | 27 | 580 | 0.0035 | 0.85835 | 108.9495 | 94.9529 | 15.2529
35 | 400 | 27 | 600 | 0.0035 | 0.85835 | 110.812 | 96.5761 | 15.5137
35 | 400 | 27 | 620 | 0.0035 | 0.85835 | 112.6437 | 98.1725 | 15.7701
35 | 400 | 27 | 640 | 0.0035 | 0.85835 | 114.4461 | 99.7434 | 16.0225
35 | 400 | 27 | 660 | 0.0035 | 0.85835 | 116.2206 | 101.2899 | 16.2709
35 | 400 | 27 | 680 | 0.0035 | 0.85835 | 117.9684 | 102.8131 | 16.5156
35 | 400 | 27 | 700 | 0.0035 | 0.85835 | 119.6906 | 104.3141 | 16.7567
35 | 400 | 27 | 720 | 0.0035 | 0.85835 | 121.3884 | 105.7938 | 16.9944
35 | 400 | 27 | 740 | 0.0035 | 0.85835 | 123.0628 | 107.2531 | 17.2288
35 | 400 | 27 | 760 | 0.0035 | 0.85835 | 124.7148 | 108.6928 | 17.4601
35 | 400 | 27 | 780 | 0.0035 | 0.85835 | 126.3451 | 110.1137 | 17.6883
35 | 400 | 27 | 800 | 0.0035 | 0.85835 | 127.9546 | 111.5165 | 17.9137
35 | 400 | 27 | 820 | 0.0035 | 0.85835 | 129.5442 | 112.9018 | 18.1362
35 | 400 | 27 | 840 | 0.0035 | 0.85835 | 131.1145 | 114.2704 | 18.356
35 | 400 | 27 | 860 | 0.0035 | 0.85835 | 132.6662 | 115.6227 | 18.5733
35 | 400 | 27 | 880 | 0.0035 | 0.85835 | 134.2 | 116.9595 | 18.788
35 | 400 | 27 | 900 | 0.0035 | 0.85835 | 135.7164 | 118.2811 | 19.0003
35 | 400 | 27 | 920 | 0.0035 | 0.85835 | 137.2161 | 119.5881 | 19.2103
35 | 400 | 27 | 940 | 0.0035 | 0.85835 | 138.6995 | 120.881 | 19.4179
35 | 400 | 27 | 960 | 0.0035 | 0.85835 | 140.1673 | 122.1602 | 19.6234
35 | 400 | 27 | 980 | 0.0035 | 0.85835 | 141.6198 | 123.4261 | 19.8268
35 | 400 | 27 | 1000 | 0.0035 | 0.85835 | 143.0576 | 124.6792 | 20.0281
35 | 400 | 27 | 1020 | 0.0035 | 0.85835 | 144.4811 | 125.9198 | 20.2274
35 | 400 | 27 | 1040 | 0.0035 | 0.85835 | 145.8907 | 127.1483 | 20.4247
35 | 400 | 27 | 1060 | 0.0035 | 0.85835 | 147.2869 | 128.3651 | 20.6202
35 | 400 | 27 | 1080 | 0.0035 | 0.85835 | 148.6699 | 129.5704 | 20.8138
35 | 400 | 27 | 1100 | 0.0035 | 0.85835 | 150.0401 | 130.7647 | 21.0056
35 | 400 | 27 | 1120 | 0.0035 | 0.85835 | 151.398 | 131.9481 | 21.1957
35 | 400 | 27 | 1140 | 0.0035 | 0.85835 | 152.7438 | 133.121 | 21.3841
35 | 400 | 27 | 1160 | 0.0035 | 0.85835 | 154.0778 | 134.2836 | 21.5709
35 | 400 | 27 | 1180 | 0.0035 | 0.85835 | 155.4004 | 135.4363 | 21.7561
35 | 400 | 27 | 1200 | 0.0035 | 0.85835 | 156.7118 | 136.5792 | 21.9397
35 | 400 | 27 | 1220 | 0.0035 | 0.85835 | 158.0123 | 137.7127 | 22.1217
35 | 400 | 27 | 1240 | 0.0035 | 0.85835 | 159.3023 | 138.8369 | 22.3023
35 | 400 | 27 | 1260 | 0.0035 | 0.85835 | 160.5818 | 139.9521 | 22.4815
35 | 400 | 27 | 1280 | 0.0035 | 0.85835 | 161.8512 | 141.0584 | 22.6592
35 | 400 | 27 | 1300 | 0.0035 | 0.85835 | 163.1108 | 142.1562 | 22.8355
35 | 400 | 27 | 1320 | 0.0035 | 0.85835 | 164.3607 | 143.2455 | 23.0105
35 | 400 | 27 | 1340 | 0.0035 | 0.85835 | 165.6012 | 144.3266 | 23.1842
35 | 400 | 27 | 1360 | 0.0035 | 0.85835 | 166.8324 | 145.3997 | 23.3565
35 | 400 | 27 | 1380 | 0.0035 | 0.85835 | 168.0547 | 146.4649 | 23.5277
35 | 400 | 27 | 1400 | 0.0035 | 0.85835 | 169.2681 | 147.5224 | 23.6975
35 | 400 | 27 | 1420 | 0.0035 | 0.85835 | 170.4729 | 148.5724 | 23.8662
35 | 400 | 27 | 1440 | 0.0035 | 0.85835 | 171.6692 | 149.615 | 24.0337
35 | 400 | 27 | 1460 | 0.0035 | 0.85835 | 172.8572 | 150.6505 | 24.2
35 | 400 | 27 | 1480 | 0.0035 | 0.85835 | 174.0371 | 151.6788 | 24.3652
35 | 400 | 27 | 1500 | 0.0035 | 0.85835 | 175.2091 | 152.7002 | 24.5293
35 | 400 | 27 | 1520 | 0.0035 | 0.85835 | 176.3733 | 153.7149 | 24.6923
35 | 400 | 27 | 1540 | 0.0035 | 0.85835 | 177.5299 | 154.7228 | 24.8542
35 | 400 | 27 | 1560 | 0.0035 | 0.85835 | 178.6789 | 155.7243 | 25.0151
35 | 400 | 27 | 1580 | 0.0035 | 0.85835 | 179.8207 | 156.7193 | 25.1749
35 | 400 | 27 | 1600 | 0.0035 | 0.85835 | 180.9552 | 157.7081 | 25.3337
35 | 400 | 27 | 1620 | 0.0035 | 0.85835 | 182.0827 | 158.6907 | 25.4916
35 | 400 | 27 | 1640 | 0.0035 | 0.85835 | 183.2032 | 159.6673 | 25.6484
35 | 400 | 27 | 1660 | 0.0035 | 0.85835 | 184.3169 | 160.6379 | 25.8044
35 | 400 | 27 | 1680 | 0.0035 | 0.85835 | 185.4239 | 161.6027 | 25.9593
35 | 400 | 27 | 1700 | 0.0035 | 0.85835 | 186.5243 | 162.5618 | 26.1134
35 | 400 | 27 | 1720 | 0.0035 | 0.85835 | 187.6183 | 163.5152 | 26.2666
35 | 400 | 27 | 1740 | 0.0035 | 0.85835 | 188.706 | 164.4632 | 26.4188
35 | 400 | 27 | 1760 | 0.0035 | 0.85835 | 189.7874 | 165.4057 | 26.5702
35 | 400 | 27 | 1780 | 0.0035 | 0.85835 | 190.8627 | 166.3428 | 26.7208
35 | 400 | 27 | 1800 | 0.0035 | 0.85835 | 191.932 | 167.2747 | 26.8705
35 | 400 | 27 | 1820 | 0.0035 | 0.85835 | 192.9953 | 168.2014 | 27.0193
35 | 400 | 27 | 1840 | 0.0035 | 0.85835 | 194.0528 | 169.1231 | 27.1674
35 | 400 | 27 | 1860 | 0.0035 | 0.85835 | 195.1046 | 170.0398 | 27.3146
35 | 400 | 27 | 1880 | 0.0035 | 0.85835 | 196.1508 | 170.9515 | 27.4611
35 | 400 | 27 | 1900 | 0.0035 | 0.85835 | 197.1914 | 171.8584 | 27.6068
35 | 400 | 27 | 1920 | 0.0035 | 0.85835 | 198.2265 | 172.7606 | 27.7517
35 | 400 | 27 | 1940 | 0.0035 | 0.85835 | 199.2562 | 173.658 | 27.8959
35 | 400 | 27 | 1960 | 0.0035 | 0.85835 | 200.2807 | 174.5509 | 28.0393
35 | 400 | 27 | 1980 | 0.0035 | 0.85835 | 201.2999 | 175.4392 | 28.182
35 | 400 | 27 | 2000 | 0.0035 | 0.85835 | 202.3141 | 176.323 | 28.324
35 | 400 | 34 | 100 | 0.0036443 | 0.83889 | 44.2136 | 45.1206 | 6.4452
35 | 400 | 34 | 120 | 0.0036443 | 0.83889 | 48.4336 | 49.4272 | 7.0603
35 | 400 | 34 | 140 | 0.0036443 | 0.83889 | 52.3142 | 53.3874 | 7.626
35 | 400 | 34 | 160 | 0.0036443 | 0.83889 | 55.9263 | 57.0736 | 8.1526
35 | 400 | 34 | 180 | 0.0036443 | 0.83889 | 59.3188 | 60.5357 | 8.6471
35 | 400 | 34 | 200 | 0.0036443 | 0.83889 | 62.5275 | 63.8102 | 9.1149
35 | 400 | 34 | 220 | 0.0036443 | 0.83889 | 65.5794 | 66.9247 | 9.5598
35 | 400 | 34 | 240 | 0.0036443 | 0.83889 | 68.4954 | 69.9006 | 9.9848
35 | 400 | 34 | 260 | 0.0036443 | 0.83889 | 71.2923 | 72.7548 | 10.3925
35 | 400 | 34 | 280 | 0.0036443 | 0.83889 | 73.9835 | 75.5013 | 10.7849
35 | 400 | 34 | 300 | 0.0036443 | 0.83889 | 76.5802 | 78.1512 | 11.1634
35 | 400 | 34 | 320 | 0.0036443 | 0.83889 | 79.0917 | 80.7142 | 11.5295
35 | 400 | 34 | 340 | 0.0036443 | 0.83889 | 81.5258 | 83.1983 | 11.8843
35 | 400 | 34 | 360 | 0.0036443 | 0.83889 | 83.8894 | 85.6104 | 12.2289
35 | 400 | 34 | 380 | 0.0036443 | 0.83889 | 86.1882 | 87.9563 | 12.564
35 | 400 | 34 | 400 | 0.0036443 | 0.83889 | 88.4272 | 90.2413 | 12.8904
35 | 400 | 34 | 420 | 0.0036443 | 0.83889 | 90.6109 | 92.4698 | 13.2087
35 | 400 | 34 | 440 | 0.0036443 | 0.83889 | 92.7432 | 94.6458 | 13.5195
35 | 400 | 34 | 460 | 0.0036443 | 0.83889 | 94.8276 | 96.773 | 13.8234
35 | 400 | 34 | 480 | 0.0036443 | 0.83889 | 96.8671 | 98.8543 | 14.1207
35 | 400 | 34 | 500 | 0.0036443 | 0.83889 | 98.8646 | 100.8928 | 14.4119
35 | 400 | 34 | 520 | 0.0036443 | 0.83889 | 100.8225 | 102.8909 | 14.6973
35 | 400 | 34 | 540 | 0.0036443 | 0.83889 | 102.7431 | 104.8509 | 14.9773
35 | 400 | 34 | 560 | 0.0036443 | 0.83889 | 104.6285 | 106.7749 | 15.2521
35 | 400 | 34 | 580 | 0.0036443 | 0.83889 | 106.4804 | 108.6649 | 15.5221
35 | 400 | 34 | 600 | 0.0036443 | 0.83889 | 108.3007 | 110.5225 | 15.7874
35 | 400 | 34 | 620 | 0.0036443 | 0.83889 | 110.091 | 112.3495 | 16.0484
35 | 400 | 34 | 640 | 0.0036443 | 0.83889 | 111.8525 | 114.1472 | 16.3052
35 | 400 | 34 | 660 | 0.0036443 | 0.83889 | 113.5868 | 115.917 | 16.558
35 | 400 | 34 | 680 | 0.0036443 | 0.83889 | 115.2949 | 117.6602 | 16.807
35 | 400 | 34 | 700 | 0.0036443 | 0.83889 | 116.9782 | 119.378 | 17.0524
35 | 400 | 34 | 720 | 0.0036443 | 0.83889 | 118.6375 | 121.0713 | 17.2942
35 | 400 | 34 | 740 | 0.0036443 | 0.83889 | 120.274 | 122.7414 | 17.5328
35 | 400 | 34 | 760 | 0.0036443 | 0.83889 | 121.8885 | 124.389 | 17.7681
35 | 400 | 34 | 780 | 0.0036443 | 0.83889 | 123.4818 | 126.0151 | 18.0004
35 | 400 | 34 | 800 | 0.0036443 | 0.83889 | 125.0549 | 127.6204 | 18.2297
35 | 400 | 34 | 820 | 0.0036443 | 0.83889 | 126.6085 | 129.2058 | 18.4562
35 | 400 | 34 | 840 | 0.0036443 | 0.83889 | 128.1432 | 130.772 | 18.6799
35 | 400 | 34 | 860 | 0.0036443 | 0.83889 | 129.6597 | 132.3197 | 18.901
35 | 400 | 34 | 880 | 0.0036443 | 0.83889 | 131.1587 | 133.8494 | 19.1195
35 | 400 | 34 | 900 | 0.0036443 | 0.83889 | 132.6408 | 135.3619 | 19.3355
35 | 400 | 34 | 920 | 0.0036443 | 0.83889 | 134.1065 | 136.8576 | 19.5492
35 | 400 | 34 | 940 | 0.0036443 | 0.83889 | 135.5563 | 138.3372 | 19.7606
35 | 400 | 34 | 960 | 0.0036443 | 0.83889 | 136.9908 | 139.8012 | 19.9697
35 | 400 | 34 | 980 | 0.0036443 | 0.83889 | 138.4104 | 141.2499 | 20.1766
35 | 400 | 34 | 1000 | 0.0036443 | 0.83889 | 139.8157 | 142.684 | 20.3815
35 | 400 | 34 | 1020 | 0.0036443 | 0.83889 | 141.2069 | 144.1037 | 20.5843
35 | 400 | 34 | 1040 | 0.0036443 | 0.83889 | 142.5845 | 145.5097 | 20.7851
35 | 400 | 34 | 1060 | 0.0036443 | 0.83889 | 143.949 | 146.9021 | 20.984
35 | 400 | 34 | 1080 | 0.0036443 | 0.83889 | 145.3007 | 148.2815 | 21.181
35 | 400 | 34 | 1100 | 0.0036443 | 0.83889 | 146.6399 | 149.6482 | 21.3763
35 | 400 | 34 | 1120 | 0.0036443 | 0.83889 | 147.967 | 151.0025 | 21.5697
35 | 400 | 34 | 1140 | 0.0036443 | 0.83889 | 149.2823 | 152.3448 | 21.7614
35 | 400 | 34 | 1160 | 0.0036443 | 0.83889 | 150.5861 | 153.6753 | 21.9515
35 | 400 | 34 | 1180 | 0.0036443 | 0.83889 | 151.8787 | 154.9944 | 22.1399
35 | 400 | 34 | 1200 | 0.0036443 | 0.83889 | 153.1604 | 156.3024 | 22.3268
35 | 400 | 34 | 1220 | 0.0036443 | 0.83889 | 154.4314 | 157.5996 | 22.5121
35 | 400 | 34 | 1240 | 0.0036443 | 0.83889 | 155.6921 | 158.8861 | 22.6958
35 | 400 | 34 | 1260 | 0.0036443 | 0.83889 | 156.9427 | 160.1623 | 22.8781
35 | 400 | 34 | 1280 | 0.0036443 | 0.83889 | 158.1834 | 161.4285 | 23.059
35 | 400 | 34 | 1300 | 0.0036443 | 0.83889 | 159.4144 | 162.6847 | 23.2384
35 | 400 | 34 | 1320 | 0.0036443 | 0.83889 | 160.636 | 163.9314 | 23.4165
35 | 400 | 34 | 1340 | 0.0036443 | 0.83889 | 161.8483 | 165.1686 | 23.5932
35 | 400 | 34 | 1360 | 0.0036443 | 0.83889 | 163.0517 | 166.3967 | 23.7687
35 | 400 | 34 | 1380 | 0.0036443 | 0.83889 | 164.2462 | 167.6157 | 23.9428
35 | 400 | 34 | 1400 | 0.0036443 | 0.83889 | 165.4321 | 168.8259 | 24.1157
35 | 400 | 34 | 1420 | 0.0036443 | 0.83889 | 166.6096 | 170.0276 | 24.2873
35 | 400 | 34 | 1440 | 0.0036443 | 0.83889 | 167.7788 | 171.2207 | 24.4578
35 | 400 | 34 | 1460 | 0.0036443 | 0.83889 | 168.9399 | 172.4057 | 24.627
35 | 400 | 34 | 1480 | 0.0036443 | 0.83889 | 170.0931 | 173.5825 | 24.7951
35 | 400 | 34 | 1500 | 0.0036443 | 0.83889 | 171.2385 | 174.7514 | 24.9621
35 | 400 | 34 | 1520 | 0.0036443 | 0.83889 | 172.3763 | 175.9126 | 25.1279
35 | 400 | 34 | 1540 | 0.0036443 | 0.83889 | 173.5067 | 177.0661 | 25.2927
35 | 400 | 34 | 1560 | 0.0036443 | 0.83889 | 174.6297 | 178.2122 | 25.4564
35 | 400 | 34 | 1580 | 0.0036443 | 0.83889 | 175.7456 | 179.3509 | 25.6191
35 | 400 | 34 | 1600 | 0.0036443 | 0.83889 | 176.8544 | 180.4825 | 25.7807
35 | 400 | 34 | 1620 | 0.0036443 | 0.83889 | 177.9563 | 181.607 | 25.9414
35 | 400 | 34 | 1640 | 0.0036443 | 0.83889 | 179.0514 | 182.7246 | 26.101
35 | 400 | 34 | 1660 | 0.0036443 | 0.83889 | 180.1399 | 183.8354 | 26.2597
35 | 400 | 34 | 1680 | 0.0036443 | 0.83889 | 181.2218 | 184.9395 | 26.4174
35 | 400 | 34 | 1700 | 0.0036443 | 0.83889 | 182.2973 | 186.0371 | 26.5742
35 | 400 | 34 | 1720 | 0.0036443 | 0.83889 | 183.3665 | 187.1282 | 26.73
35 | 400 | 34 | 1740 | 0.0036443 | 0.83889 | 184.4295 | 188.2131 | 26.885
35 | 400 | 34 | 1760 | 0.0036443 | 0.83889 | 185.4864 | 189.2917 | 27.0391
35 | 400 | 34 | 1780 | 0.0036443 | 0.83889 | 186.5373 | 190.3641 | 27.1923
35 | 400 | 34 | 1800 | 0.0036443 | 0.83889 | 187.5824 | 191.4306 | 27.3446
35 | 400 | 34 | 1820 | 0.0036443 | 0.83889 | 188.6216 | 192.4912 | 27.4961
35 | 400 | 34 | 1840 | 0.0036443 | 0.83889 | 189.6552 | 193.5459 | 27.6468
35 | 400 | 34 | 1860 | 0.0036443 | 0.83889 | 190.6831 | 194.595 | 27.7966
35 | 400 | 34 | 1880 | 0.0036443 | 0.83889 | 191.7056 | 195.6384 | 27.9456
35 | 400 | 34 | 1900 | 0.0036443 | 0.83889 | 192.7226 | 196.6763 | 28.0939
35 | 400 | 34 | 1920 | 0.0036443 | 0.83889 | 193.7343 | 197.7087 | 28.2414
35 | 400 | 34 | 1940 | 0.0036443 | 0.83889 | 194.7407 | 198.7357 | 28.3881
35 | 400 | 34 | 1960 | 0.0036443 | 0.83889 | 195.7419 | 199.7575 | 28.534
35 | 400 | 34 | 1980 | 0.0036443 | 0.83889 | 196.7381 | 200.7741 | 28.6793
35 | 400 | 34 | 2000 | 0.0036443 | 0.83889 | 197.7292 | 201.7856 | 28.8237
45 | 200 | 20 | 100 | 0.0035 | 0.86311 | 64.3325 | 21.9334 | 4.5033
45 | 200 | 20 | 120 | 0.0035 | 0.86311 | 70.4727 | 24.0268 | 4.9331
45 | 200 | 20 | 140 | 0.0035 | 0.86311 | 76.1192 | 25.9519 | 5.3283
45 | 200 | 20 | 160 | 0.0035 | 0.86311 | 81.3749 | 27.7437 | 5.6962
45 | 200 | 20 | 180 | 0.0035 | 0.86311 | 86.3111 | 29.4267 | 6.0418
45 | 200 | 20 | 200 | 0.0035 | 0.86311 | 90.9799 | 31.0185 | 6.3686
45 | 200 | 20 | 220 | 0.0035 | 0.86311 | 95.4205 | 32.5324 | 6.6794
45 | 200 | 20 | 240 | 0.0035 | 0.86311 | 99.6635 | 33.979 | 6.9764
45 | 200 | 20 | 260 | 0.0035 | 0.86311 | 103.733 | 35.3665 | 7.2613
45 | 200 | 20 | 280 | 0.0035 | 0.86311 | 107.6489 | 36.7015 | 7.5354
45 | 200 | 20 | 300 | 0.0035 | 0.86311 | 111.4271 | 37.9897 | 7.7999
45 | 200 | 20 | 320 | 0.0035 | 0.86311 | 115.0815 | 39.2356 | 8.0557
45 | 200 | 20 | 340 | 0.0035 | 0.86311 | 118.6233 | 40.4431 | 8.3036
45 | 200 | 20 | 360 | 0.0035 | 0.86311 | 122.0623 | 41.6156 | 8.5444
45 | 200 | 20 | 380 | 0.0035 | 0.86311 | 125.4071 | 42.756 | 8.7785
45 | 200 | 20 | 400 | 0.0035 | 0.86311 | 128.665 | 43.8667 | 9.0065
45 | 200 | 20 | 420 | 0.0035 | 0.86311 | 131.8424 | 44.95 | 9.229
45 | 200 | 20 | 440 | 0.0035 | 0.86311 | 134.945 | 46.0078 | 9.4461
45 | 200 | 20 | 460 | 0.0035 | 0.86311 | 137.9778 | 47.0418 | 9.6584
45 | 200 | 20 | 480 | 0.0035 | 0.86311 | 140.9454 | 48.0536 | 9.8662
45 | 200 | 20 | 500 | 0.0035 | 0.86311 | 143.8518 | 49.0445 | 10.0696
45 | 200 | 20 | 520 | 0.0035 | 0.86311 | 146.7007 | 50.0158 | 10.269
45 | 200 | 20 | 540 | 0.0035 | 0.86311 | 149.4952 | 50.9685 | 10.4647
45 | 200 | 20 | 560 | 0.0035 | 0.86311 | 152.2385 | 51.9038 | 10.6567
45 | 200 | 20 | 580 | 0.0035 | 0.86311 | 154.9332 | 52.8225 | 10.8453
45 | 200 | 20 | 600 | 0.0035 | 0.86311 | 157.5818 | 53.7255 | 11.0307
45 | 200 | 20 | 620 | 0.0035 | 0.86311 | 160.1866 | 54.6136 | 11.2131
45 | 200 | 20 | 640 | 0.0035 | 0.86311 | 162.7498 | 55.4875 | 11.3925
45 | 200 | 20 | 660 | 0.0035 | 0.86311 | 165.2732 | 56.3478 | 11.5691
45 | 200 | 20 | 680 | 0.0035 | 0.86311 | 167.7586 | 57.1952 | 11.7431
45 | 200 | 20 | 700 | 0.0035 | 0.86311 | 170.2078 | 58.0302 | 11.9145
45 | 200 | 20 | 720 | 0.0035 | 0.86311 | 172.6222 | 58.8534 | 12.0836
45 | 200 | 20 | 740 | 0.0035 | 0.86311 | 175.0033 | 59.6652 | 12.2502
45 | 200 | 20 | 760 | 0.0035 | 0.86311 | 177.3524 | 60.4661 | 12.4147
45 | 200 | 20 | 780 | 0.0035 | 0.86311 | 179.6709 | 61.2565 | 12.577
45 | 200 | 20 | 800 | 0.0035 | 0.86311 | 181.9598 | 62.0369 | 12.7372
45 | 200 | 20 | 820 | 0.0035 | 0.86311 | 184.2202 | 62.8076 | 12.8954
45 | 200 | 20 | 840 | 0.0035 | 0.86311 | 186.4533 | 63.5689 | 13.0517
45 | 200 | 20 | 860 | 0.0035 | 0.86311 | 188.6599 | 64.3212 | 13.2062
45 | 200 | 20 | 880 | 0.0035 | 0.86311 | 190.841 | 65.0649 | 13.3589
45 | 200 | 20 | 900 | 0.0035 | 0.86311 | 192.9975 | 65.8001 | 13.5098
45 | 200 | 20 | 920 | 0.0035 | 0.86311 | 195.1301 | 66.5272 | 13.6591
45 | 200 | 20 | 940 | 0.0035 | 0.86311 | 197.2397 | 67.2464 | 13.8068
45 | 200 | 20 | 960 | 0.0035 | 0.86311 | 199.3269 | 67.958 | 13.9529
45 | 200 | 20 | 980 | 0.0035 | 0.86311 | 201.3926 | 68.6623 | 14.0975
45 | 200 | 20 | 1000 | 0.0035 | 0.86311 | 203.4372 | 69.3594 | 14.2406
45 | 200 | 20 | 1020 | 0.0035 | 0.86311 | 205.4615 | 70.0495 | 14.3823
45 | 200 | 20 | 1040 | 0.0035 | 0.86311 | 207.4661 | 70.733 | 14.5226
45 | 200 | 20 | 1060 | 0.0035 | 0.86311 | 209.4514 | 71.4098 | 14.6616
45 | 200 | 20 | 1080 | 0.0035 | 0.86311 | 211.4181 | 72.0804 | 14.7993
45 | 200 | 20 | 1100 | 0.0035 | 0.86311 | 213.3667 | 72.7447 | 14.9357
45 | 200 | 20 | 1120 | 0.0035 | 0.86311 | 215.2977 | 73.4031 | 15.0708
45 | 200 | 20 | 1140 | 0.0035 | 0.86311 | 217.2115 | 74.0555 | 15.2048
45 | 200 | 20 | 1160 | 0.0035 | 0.86311 | 219.1086 | 74.7023 | 15.3376
45 | 200 | 20 | 1180 | 0.0035 | 0.86311 | 220.9894 | 75.3436 | 15.4693
45 | 200 | 20 | 1200 | 0.0035 | 0.86311 | 222.8543 | 75.9794 | 15.5998
45 | 200 | 20 | 1220 | 0.0035 | 0.86311 | 224.7037 | 76.6099 | 15.7293
45 | 200 | 20 | 1240 | 0.0035 | 0.86311 | 226.5381 | 77.2353 | 15.8577
45 | 200 | 20 | 1260 | 0.0035 | 0.86311 | 228.3577 | 77.8557 | 15.985
45 | 200 | 20 | 1280 | 0.0035 | 0.86311 | 230.1629 | 78.4712 | 16.1114
45 | 200 | 20 | 1300 | 0.0035 | 0.86311 | 231.9541 | 79.0819 | 16.2368
45 | 200 | 20 | 1320 | 0.0035 | 0.86311 | 233.7316 | 79.6879 | 16.3612
45 | 200 | 20 | 1340 | 0.0035 | 0.86311 | 235.4956 | 80.2893 | 16.4847
45 | 200 | 20 | 1360 | 0.0035 | 0.86311 | 237.2465 | 80.8862 | 16.6073
45 | 200 | 20 | 1380 | 0.0035 | 0.86311 | 238.9846 | 81.4788 | 16.7289
45 | 200 | 20 | 1400 | 0.0035 | 0.86311 | 240.7102 | 82.0671 | 16.8497
45 | 200 | 20 | 1420 | 0.0035 | 0.86311 | 242.4234 | 82.6512 | 16.9696
45 | 200 | 20 | 1440 | 0.0035 | 0.86311 | 244.1247 | 83.2312 | 17.0887
45 | 200 | 20 | 1460 | 0.0035 | 0.86311 | 245.8141 | 83.8072 | 17.207
45 | 200 | 20 | 1480 | 0.0035 | 0.86311 | 247.492 | 84.3793 | 17.3244
45 | 200 | 20 | 1500 | 0.0035 | 0.86311 | 249.1587 | 84.9475 | 17.4411
45 | 200 | 20 | 1520 | 0.0035 | 0.86311 | 250.8142 | 85.512 | 17.557
45 | 200 | 20 | 1540 | 0.0035 | 0.86311 | 252.4589 | 86.0727 | 17.6721
45 | 200 | 20 | 1560 | 0.0035 | 0.86311 | 254.093 | 86.6298 | 17.7865
45 | 200 | 20 | 1580 | 0.0035 | 0.86311 | 255.7166 | 87.1834 | 17.9002
45 | 200 | 20 | 1600 | 0.0035 | 0.86311 | 257.33 | 87.7334 | 18.0131
45 | 200 | 20 | 1620 | 0.0035 | 0.86311 | 258.9333 | 88.2801 | 18.1253
45 | 200 | 20 | 1640 | 0.0035 | 0.86311 | 260.5267 | 88.8233 | 18.2369
45 | 200 | 20 | 1660 | 0.0035 | 0.86311 | 262.1105 | 89.3633 | 18.3477
45 | 200 | 20 | 1680 | 0.0035 | 0.86311 | 263.6848 | 89.9 | 18.4579
45 | 200 | 20 | 1700 | 0.0035 | 0.86311 | 265.2497 | 90.4336 | 18.5675
45 | 200 | 20 | 1720 | 0.0035 | 0.86311 | 266.8054 | 90.964 | 18.6764
45 | 200 | 20 | 1740 | 0.0035 | 0.86311 | 268.3521 | 91.4913 | 18.7846
45 | 200 | 20 | 1760 | 0.0035 | 0.86311 | 269.89 | 92.0156 | 18.8923
45 | 200 | 20 | 1780 | 0.0035 | 0.86311 | 271.4191 | 92.5369 | 18.9993
45 | 200 | 20 | 1800 | 0.0035 | 0.86311 | 272.9397 | 93.0554 | 19.1058
45 | 200 | 20 | 1820 | 0.0035 | 0.86311 | 274.4518 | 93.5709 | 19.2116
45 | 200 | 20 | 1840 | 0.0035 | 0.86311 | 275.9557 | 94.0836 | 19.3169
45 | 200 | 20 | 1860 | 0.0035 | 0.86311 | 277.4514 | 94.5936 | 19.4216
45 | 200 | 20 | 1880 | 0.0035 | 0.86311 | 278.939 | 95.1008 | 19.5257
45 | 200 | 20 | 1900 | 0.0035 | 0.86311 | 280.4188 | 95.6053 | 19.6293
45 | 200 | 20 | 1920 | 0.0035 | 0.86311 | 281.8909 | 96.1072 | 19.7324
45 | 200 | 20 | 1940 | 0.0035 | 0.86311 | 283.3552 | 96.6064 | 19.8349
45 | 200 | 20 | 1960 | 0.0035 | 0.86311 | 284.8121 | 97.1031 | 19.9368
45 | 200 | 20 | 1980 | 0.0035 | 0.86311 | 286.2615 | 97.5973 | 20.0383
45 | 200 | 20 | 2000 | 0.0035 | 0.86311 | 287.7037 | 98.089 | 20.1393
45 | 200 | 27 | 100 | 0.0035 | 0.85835 | 63.9773 | 27.8791 | 4.4784
45 | 200 | 27 | 120 | 0.0035 | 0.85835 | 70.0836 | 30.54 | 4.9059
45 | 200 | 27 | 140 | 0.0035 | 0.85835 | 75.699 | 32.987 | 5.2989
45 | 200 | 27 | 160 | 0.0035 | 0.85835 | 80.9256 | 35.2646 | 5.6648
45 | 200 | 27 | 180 | 0.0035 | 0.85835 | 85.8346 | 37.4038 | 6.0084
45 | 200 | 27 | 200 | 0.0035 | 0.85835 | 90.4776 | 39.427 | 6.3334
45 | 200 | 27 | 220 | 0.0035 | 0.85835 | 94.8937 | 41.3514 | 6.6426
45 | 200 | 27 | 240 | 0.0035 | 0.85835 | 99.1132 | 43.1901 | 6.9379
45 | 200 | 27 | 260 | 0.0035 | 0.85835 | 103.1603 | 44.9537 | 7.2212
45 | 200 | 27 | 280 | 0.0035 | 0.85835 | 107.0545 | 46.6507 | 7.4938
45 | 200 | 27 | 300 | 0.0035 | 0.85835 | 110.812 | 48.288 | 7.7568
45 | 200 | 27 | 320 | 0.0035 | 0.85835 | 114.4461 | 49.8717 | 8.0112
45 | 200 | 27 | 340 | 0.0035 | 0.85835 | 117.9684 | 51.4066 | 8.2578
45 | 200 | 27 | 360 | 0.0035 | 0.85835 | 121.3884 | 52.8969 | 8.4972
45 | 200 | 27 | 380 | 0.0035 | 0.85835 | 124.7148 | 54.3464 | 8.73
45 | 200 | 27 | 400 | 0.0035 | 0.85835 | 127.9546 | 55.7582 | 8.9568
45 | 200 | 27 | 420 | 0.0035 | 0.85835 | 131.1145 | 57.1352 | 9.178
45 | 200 | 27 | 440 | 0.0035 | 0.85835 | 134.2 | 58.4797 | 9.394
45 | 200 | 27 | 460 | 0.0035 | 0.85835 | 137.2161 | 59.794 | 9.6051
45 | 200 | 27 | 480 | 0.0035 | 0.85835 | 140.1673 | 61.0801 | 9.8117
45 | 200 | 27 | 500 | 0.0035 | 0.85835 | 143.0576 | 62.3396 | 10.014
45 | 200 | 27 | 520 | 0.0035 | 0.85835 | 145.8907 | 63.5742 | 10.2124
45 | 200 | 27 | 540 | 0.0035 | 0.85835 | 148.6699 | 64.7852 | 10.4069
45 | 200 | 27 | 560 | 0.0035 | 0.85835 | 151.398 | 65.974 | 10.5979
45 | 200 | 27 | 580 | 0.0035 | 0.85835 | 154.0778 | 67.1418 | 10.7854
45 | 200 | 27 | 600 | 0.0035 | 0.85835 | 156.7118 | 68.2896 | 10.9698
45 | 200 | 27 | 620 | 0.0035 | 0.85835 | 159.3023 | 69.4184 | 11.1512
45 | 200 | 27 | 640 | 0.0035 | 0.85835 | 161.8512 | 70.5292 | 11.3296
45 | 200 | 27 | 660 | 0.0035 | 0.85835 | 164.3607 | 71.6228 | 11.5053
45 | 200 | 27 | 680 | 0.0035 | 0.85835 | 166.8324 | 72.6998 | 11.6783
45 | 200 | 27 | 700 | 0.0035 | 0.85835 | 169.2681 | 73.7612 | 11.8488
45 | 200 | 27 | 720 | 0.0035 | 0.85835 | 171.6692 | 74.8075 | 12.0168
45 | 200 | 27 | 740 | 0.0035 | 0.85835 | 174.0371 | 75.8394 | 12.1826
45 | 200 | 27 | 760 | 0.0035 | 0.85835 | 176.3733 | 76.8574 | 12.3461
45 | 200 | 27 | 780 | 0.0035 | 0.85835 | 178.6789 | 77.8621 | 12.5075
45 | 200 | 27 | 800 | 0.0035 | 0.85835 | 180.9552 | 78.8541 | 12.6669
45 | 200 | 27 | 820 | 0.0035 | 0.85835 | 183.2032 | 79.8336 | 12.8242
45 | 200 | 27 | 840 | 0.0035 | 0.85835 | 185.4239 | 80.8014 | 12.9797
45 | 200 | 27 | 860 | 0.0035 | 0.85835 | 187.6183 | 81.7576 | 13.1333
45 | 200 | 27 | 880 | 0.0035 | 0.85835 | 189.7874 | 82.7028 | 13.2851
45 | 200 | 27 | 900 | 0.0035 | 0.85835 | 191.932 | 83.6374 | 13.4352
45 | 200 | 27 | 920 | 0.0035 | 0.85835 | 194.0528 | 84.5616 | 13.5837
45 | 200 | 27 | 940 | 0.0035 | 0.85835 | 196.1508 | 85.4758 | 13.7306
45 | 200 | 27 | 960 | 0.0035 | 0.85835 | 198.2265 | 86.3803 | 13.8759
45 | 200 | 27 | 980 | 0.0035 | 0.85835 | 200.2807 | 87.2754 | 14.0196
45 | 200 | 27 | 1000 | 0.0035 | 0.85835 | 202.3141 | 88.1615 | 14.162
45 | 200 | 27 | 1020 | 0.0035 | 0.85835 | 204.3272 | 89.0388 | 14.3029
45 | 200 | 27 | 1040 | 0.0035 | 0.85835 | 206.3207 | 89.9075 | 14.4424
45 | 200 | 27 | 1060 | 0.0035 | 0.85835 | 208.2951 | 90.7678 | 14.5807
45 | 200 | 27 | 1080 | 0.0035 | 0.85835 | 210.2509 | 91.6201 | 14.7176
45 | 200 | 27 | 1100 | 0.0035 | 0.85835 | 212.1888 | 92.4646 | 14.8532
45 | 200 | 27 | 1120 | 0.0035 | 0.85835 | 214.1091 | 93.3014 | 14.9876
45 | 200 | 27 | 1140 | 0.0035 | 0.85835 | 216.0123 | 94.1307 | 15.1209
45 | 200 | 27 | 1160 | 0.0035 | 0.85835 | 217.8989 | 94.9529 | 15.2529
45 | 200 | 27 | 1180 | 0.0035 | 0.85835 | 219.7693 | 95.7679 | 15.3839
45 | 200 | 27 | 1200 | 0.0035 | 0.85835 | 221.6239 | 96.5761 | 15.5137
45 | 200 | 27 | 1220 | 0.0035 | 0.85835 | 223.4632 | 97.3776 | 15.6424
45 | 200 | 27 | 1240 | 0.0035 | 0.85835 | 225.2874 | 98.1725 | 15.7701
45 | 200 | 27 | 1260 | 0.0035 | 0.85835 | 227.097 | 98.9611 | 15.8968
45 | 200 | 27 | 1280 | 0.0035 | 0.85835 | 228.8922 | 99.7434 | 16.0225
45 | 200 | 27 | 1300 | 0.0035 | 0.85835 | 230.6735 | 100.5196 | 16.1471
45 | 200 | 27 | 1320 | 0.0035 | 0.85835 | 232.4412 | 101.2899 | 16.2709
45 | 200 | 27 | 1340 | 0.0035 | 0.85835 | 234.1955 | 102.0543 | 16.3937
45 | 200 | 27 | 1360 | 0.0035 | 0.85835 | 235.9367 | 102.8131 | 16.5156
45 | 200 | 27 | 1380 | 0.0035 | 0.85835 | 237.6652 | 103.5663 | 16.6366
45 | 200 | 27 | 1400 | 0.0035 | 0.85835 | 239.3812 | 104.3141 | 16.7567
45 | 200 | 27 | 1420 | 0.0035 | 0.85835 | 241.085 | 105.0566 | 16.876
45 | 200 | 27 | 1440 | 0.0035 | 0.85835 | 242.7769 | 105.7938 | 16.9944
45 | 200 | 27 | 1460 | 0.0035 | 0.85835 | 244.457 | 106.526 | 17.112
45 | 200 | 27 | 1480 | 0.0035 | 0.85835 | 246.1257 | 107.2531 | 17.2288
45 | 200 | 27 | 1500 | 0.0035 | 0.85835 | 247.7831 | 107.9754 | 17.3448
45 | 200 | 27 | 1520 | 0.0035 | 0.85835 | 249.4295 | 108.6928 | 17.4601
45 | 200 | 27 | 1540 | 0.0035 | 0.85835 | 251.0651 | 109.4056 | 17.5746
45 | 200 | 27 | 1560 | 0.0035 | 0.85835 | 252.6902 | 110.1137 | 17.6883
45 | 200 | 27 | 1580 | 0.0035 | 0.85835 | 254.3048 | 110.8173 | 17.8013
45 | 200 | 27 | 1600 | 0.0035 | 0.85835 | 255.9093 | 111.5165 | 17.9137
45 | 200 | 27 | 1620 | 0.0035 | 0.85835 | 257.5038 | 112.2113 | 18.0253
45 | 200 | 27 | 1640 | 0.0035 | 0.85835 | 259.0884 | 112.9018 | 18.1362
45 | 200 | 27 | 1660 | 0.0035 | 0.85835 | 260.6634 | 113.5882 | 18.2464
45 | 200 | 27 | 1680 | 0.0035 | 0.85835 | 262.229 | 114.2704 | 18.356
45 | 200 | 27 | 1700 | 0.0035 | 0.85835 | 263.7853 | 114.9485 | 18.465
45 | 200 | 27 | 1720 | 0.0035 | 0.85835 | 265.3324 | 115.6227 | 18.5733
45 | 200 | 27 | 1740 | 0.0035 | 0.85835 | 266.8706 | 116.293 | 18.6809
45 | 200 | 27 | 1760 | 0.0035 | 0.85835 | 268.3999 | 116.9595 | 18.788
45 | 200 | 27 | 1780 | 0.0035 | 0.85835 | 269.9206 | 117.6221 | 18.8944
45 | 200 | 27 | 1800 | 0.0035 | 0.85835 | 271.4328 | 118.2811 | 19.0003
45 | 200 | 27 | 1820 | 0.0035 | 0.85835 | 272.9366 | 118.9364 | 19.1056
45 | 200 | 27 | 1840 | 0.0035 | 0.85835 | 274.4321 | 119.5881 | 19.2103
45 | 200 | 27 | 1860 | 0.0035 | 0.85835 | 275.9196 | 120.2363 | 19.3144
45 | 200 | 27 | 1880 | 0.0035 | 0.85835 | 277.3991 | 120.881 | 19.4179
45 | 200 | 27 | 1900 | 0.0035 | 0.85835 | 278.8707 | 121.5223 | 19.5209
45 | 200 | 27 | 1920 | 0.0035 | 0.85835 | 280.3346 | 122.1602 | 19.6234
45 | 200 | 27 | 1940 | 0.0035 | 0.85835 | 281.7909 | 122.7948 | 19.7254
45 | 200 | 27 | 1960 | 0.0035 | 0.85835 | 283.2397 | 123.4261 | 19.8268
45 | 200 | 27 | 1980 | 0.0035 | 0.85835 | 284.6811 | 124.0542 | 19.9277
45 | 200 | 27 | 2000 | 0.0035 | 0.85835 | 286.1153 | 124.6792 | 20.0281
45 | 200 | 34 | 100 | 0.0036443 | 0.83889 | 62.5275 | 31.9051 | 4.5574
45 | 200 | 34 | 120 | 0.0036443 | 0.83889 | 68.4954 | 34.9503 | 4.9924
45 | 200 | 34 | 140 | 0.0036443 | 0.83889 | 73.9835 | 37.7506 | 5.3924
45 | 200 | 34 | 160 | 0.0036443 | 0.83889 | 79.0917 | 40.3571 | 5.7647
45 | 200 | 34 | 180 | 0.0036443 | 0.83889 | 83.8894 | 42.8052 | 6.1144
45 | 200 | 34 | 200 | 0.0036443 | 0.83889 | 88.4272 | 45.1206 | 6.4452
45 | 200 | 34 | 220 | 0.0036443 | 0.83889 | 92.7432 | 47.3229 | 6.7598
45 | 200 | 34 | 240 | 0.0036443 | 0.83889 | 96.8671 | 49.4272 | 7.0603
45 | 200 | 34 | 260 | 0.0036443 | 0.83889 | 100.8225 | 51.4454 | 7.3486
45 | 200 | 34 | 280 | 0.0036443 | 0.83889 | 104.6285 | 53.3874 | 7.626
45 | 200 | 34 | 300 | 0.0036443 | 0.83889 | 108.3007 | 55.2613 | 7.8937
45 | 200 | 34 | 320 | 0.0036443 | 0.83889 | 111.8525 | 57.0736 | 8.1526
45 | 200 | 34 | 340 | 0.0036443 | 0.83889 | 115.2949 | 58.8301 | 8.4035
45 | 200 | 34 | 360 | 0.0036443 | 0.83889 | 118.6375 | 60.5357 | 8.6471
45 | 200 | 34 | 380 | 0.0036443 | 0.83889 | 121.8885 | 62.1945 | 8.8841
45 | 200 | 34 | 400 | 0.0036443 | 0.83889 | 125.0549 | 63.8102 | 9.1149
45 | 200 | 34 | 420 | 0.0036443 | 0.83889 | 128.1432 | 65.386 | 9.34
45 | 200 | 34 | 440 | 0.0036443 | 0.83889 | 131.1587 | 66.9247 | 9.5598
45 | 200 | 34 | 460 | 0.0036443 | 0.83889 | 134.1065 | 68.4288 | 9.7746
45 | 200 | 34 | 480 | 0.0036443 | 0.83889 | 136.9908 | 69.9006 | 9.9848
45 | 200 | 34 | 500 | 0.0036443 | 0.83889 | 139.8157 | 71.342 | 10.1907
45 | 200 | 34 | 520 | 0.0036443 | 0.83889 | 142.5845 | 72.7548 | 10.3925
45 | 200 | 34 | 540 | 0.0036443 | 0.83889 | 145.3007 | 74.1408 | 10.5905
45 | 200 | 34 | 560 | 0.0036443 | 0.83889 | 147.967 | 75.5013 | 10.7849
45 | 200 | 34 | 580 | 0.0036443 | 0.83889 | 150.5861 | 76.8377 | 10.9758
45 | 200 | 34 | 600 | 0.0036443 | 0.83889 | 153.1604 | 78.1512 | 11.1634
45 | 200 | 34 | 620 | 0.0036443 | 0.83889 | 155.6921 | 79.4431 | 11.3479
45 | 200 | 34 | 640 | 0.0036443 | 0.83889 | 158.1834 | 80.7142 | 11.5295
45 | 200 | 34 | 660 | 0.0036443 | 0.83889 | 160.636 | 81.9657 | 11.7083
45 | 200 | 34 | 680 | 0.0036443 | 0.83889 | 163.0517 | 83.1983 | 11.8843
45 | 200 | 34 | 700 | 0.0036443 | 0.83889 | 165.4321 | 84.413 | 12.0578
45 | 200 | 34 | 720 | 0.0036443 | 0.83889 | 167.7788 | 85.6104 | 12.2289
45 | 200 | 34 | 740 | 0.0036443 | 0.83889 | 170.0931 | 86.7913 | 12.3976
45 | 200 | 34 | 760 | 0.0036443 | 0.83889 | 172.3763 | 87.9563 | 12.564
45 | 200 | 34 | 780 | 0.0036443 | 0.83889 | 174.6297 | 89.1061 | 12.7282
45 | 200 | 34 | 800 | 0.0036443 | 0.83889 | 176.8544 | 90.2413 | 12.8904
45 | 200 | 34 | 820 | 0.0036443 | 0.83889 | 179.0514 | 91.3623 | 13.0505
45 | 200 | 34 | 840 | 0.0036443 | 0.83889 | 181.2218 | 92.4698 | 13.2087
45 | 200 | 34 | 860 | 0.0036443 | 0.83889 | 183.3665 | 93.5641 | 13.365
45 | 200 | 34 | 880 | 0.0036443 | 0.83889 | 185.4864 | 94.6458 | 13.5195
45 | 200 | 34 | 900 | 0.0036443 | 0.83889 | 187.5824 | 95.7153 | 13.6723
45 | 200 | 34 | 920 | 0.0036443 | 0.83889 | 189.6552 | 96.773 | 13.8234
45 | 200 | 34 | 940 | 0.0036443 | 0.83889 | 191.7056 | 97.8192 | 13.9728
45 | 200 | 34 | 960 | 0.0036443 | 0.83889 | 193.7343 | 98.8543 | 14.1207
45 | 200 | 34 | 980 | 0.0036443 | 0.83889 | 195.7419 | 99.8788 | 14.267
45 | 200 | 34 | 1000 | 0.0036443 | 0.83889 | 197.7292 | 100.8928 | 14.4119
45 | 200 | 34 | 1020 | 0.0036443 | 0.83889 | 199.6967 | 101.8967 | 14.5553
45 | 200 | 34 | 1040 | 0.0036443 | 0.83889 | 201.645 | 102.8909 | 14.6973
45 | 200 | 34 | 1060 | 0.0036443 | 0.83889 | 203.5747 | 103.8755 | 14.8379
45 | 200 | 34 | 1080 | 0.0036443 | 0.83889 | 205.4862 | 104.8509 | 14.9773
45 | 200 | 34 | 1100 | 0.0036443 | 0.83889 | 207.3801 | 105.8173 | 15.1153
45 | 200 | 34 | 1120 | 0.0036443 | 0.83889 | 209.2569 | 106.7749 | 15.2521
45 | 200 | 34 | 1140 | 0.0036443 | 0.83889 | 211.117 | 107.724 | 15.3877
45 | 200 | 34 | 1160 | 0.0036443 | 0.83889 | 212.9609 | 108.6649 | 15.5221
45 | 200 | 34 | 1180 | 0.0036443 | 0.83889 | 214.7889 | 109.5976 | 15.6553
45 | 200 | 34 | 1200 | 0.0036443 | 0.83889 | 216.6015 | 110.5225 | 15.7874
45 | 200 | 34 | 1220 | 0.0036443 | 0.83889 | 218.399 | 111.4397 | 15.9184
45 | 200 | 34 | 1240 | 0.0036443 | 0.83889 | 220.1819 | 112.3495 | 16.0484
45 | 200 | 34 | 1260 | 0.0036443 | 0.83889 | 221.9505 | 113.2519 | 16.1773
45 | 200 | 34 | 1280 | 0.0036443 | 0.83889 | 223.705 | 114.1472 | 16.3052
45 | 200 | 34 | 1300 | 0.0036443 | 0.83889 | 225.446 | 115.0355 | 16.4321
45 | 200 | 34 | 1320 | 0.0036443 | 0.83889 | 227.1735 | 115.917 | 16.558
45 | 200 | 34 | 1340 | 0.0036443 | 0.83889 | 228.8881 | 116.7918 | 16.6829
45 | 200 | 34 | 1360 | 0.0036443 | 0.83889 | 230.5899 | 117.6602 | 16.807
45 | 200 | 34 | 1380 | 0.0036443 | 0.83889 | 232.2792 | 118.5222 | 16.9301
45 | 200 | 34 | 1400 | 0.0036443 | 0.83889 | 233.9563 | 119.378 | 17.0524
45 | 200 | 34 | 1420 | 0.0036443 | 0.83889 | 235.6215 | 120.2276 | 17.1737
45 | 200 | 34 | 1440 | 0.0036443 | 0.83889 | 237.275 | 121.0713 | 17.2942
45 | 200 | 34 | 1460 | 0.0036443 | 0.83889 | 238.9171 | 121.9092 | 17.4139
45 | 200 | 34 | 1480 | 0.0036443 | 0.83889 | 240.5479 | 122.7414 | 17.5328
45 | 200 | 34 | 1500 | 0.0036443 | 0.83889 | 242.1678 | 123.5679 | 17.6509
45 | 200 | 34 | 1520 | 0.0036443 | 0.83889 | 243.7769 | 124.389 | 17.7681
45 | 200 | 34 | 1540 | 0.0036443 | 0.83889 | 245.3755 | 125.2047 | 17.8847
45 | 200 | 34 | 1560 | 0.0036443 | 0.83889 | 246.9637 | 126.0151 | 18.0004
45 | 200 | 34 | 1580 | 0.0036443 | 0.83889 | 248.5417 | 126.8203 | 18.1154
45 | 200 | 34 | 1600 | 0.0036443 | 0.83889 | 250.1098 | 127.6204 | 18.2297
45 | 200 | 34 | 1620 | 0.0036443 | 0.83889 | 251.6682 | 128.4156 | 18.3433
45 | 200 | 34 | 1640 | 0.0036443 | 0.83889 | 253.2169 | 129.2058 | 18.4562
45 | 200 | 34 | 1660 | 0.0036443 | 0.83889 | 254.7562 | 129.9913 | 18.5684
45 | 200 | 34 | 1680 | 0.0036443 | 0.83889 | 256.2863 | 130.772 | 18.6799
45 | 200 | 34 | 1700 | 0.0036443 | 0.83889 | 257.8073 | 131.5481 | 18.7908
45 | 200 | 34 | 1720 | 0.0036443 | 0.83889 | 259.3194 | 132.3197 | 18.901
45 | 200 | 34 | 1740 | 0.0036443 | 0.83889 | 260.8227 | 133.0867 | 19.0106
45 | 200 | 34 | 1760 | 0.0036443 | 0.83889 | 262.3174 | 133.8494 | 19.1195
45 | 200 | 34 | 1780 | 0.0036443 | 0.83889 | 263.8036 | 134.6078 | 19.2278
45 | 200 | 34 | 1800 | 0.0036443 | 0.83889 | 265.2815 | 135.3619 | 19.3355
45 | 200 | 34 | 1820 | 0.0036443 | 0.83889 | 266.7513 | 136.1118 | 19.4427
45 | 200 | 34 | 1840 | 0.0036443 | 0.83889 | 268.2129 | 136.8576 | 19.5492
45 | 200 | 34 | 1860 | 0.0036443 | 0.83889 | 269.6667 | 137.5994 | 19.6552
45 | 200 | 34 | 1880 | 0.0036443 | 0.83889 | 271.1126 | 138.3372 | 19.7606
45 | 200 | 34 | 1900 | 0.0036443 | 0.83889 | 272.5509 | 139.0711 | 19.8654
45 | 200 | 34 | 1920 | 0.0036443 | 0.83889 | 273.9816 | 139.8012 | 19.9697
45 | 200 | 34 | 1940 | 0.0036443 | 0.83889 | 275.4049 | 140.5274 | 20.0734
45 | 200 | 34 | 1960 | 0.0036443 | 0.83889 | 276.8209 | 141.2499 | 20.1766
45 | 200 | 34 | 1980 | 0.0036443 | 0.83889 | 278.2296 | 141.9687 | 20.2793
45 | 200 | 34 | 2000 | 0.0036443 | 0.83889 | 279.6313 | 142.684 | 20.3815
45 | 225 | 20 | 100 | 0.0035 | 0.86311 | 60.6533 | 23.2638 | 4.7764
45 | 225 | 20 | 120 | 0.0035 | 0.86311 | 66.4423 | 25.4843 | 5.2323
45 | 225 | 20 | 140 | 0.0035 | 0.86311 | 71.7659 | 27.5261 | 5.6516
45 | 225 | 20 | 160 | 0.0035 | 0.86311 | 76.721 | 29.4267 | 6.0418
45 | 225 | 20 | 180 | 0.0035 | 0.86311 | 81.3749 | 31.2117 | 6.4083
45 | 225 | 20 | 200 | 0.0035 | 0.86311 | 85.7767 | 32.9 | 6.7549
45 | 225 | 20 | 220 | 0.0035 | 0.86311 | 89.9633 | 34.5059 | 7.0846
45 | 225 | 20 | 240 | 0.0035 | 0.86311 | 93.9636 | 36.0402 | 7.3996
45 | 225 | 20 | 260 | 0.0035 | 0.86311 | 97.8004 | 37.5118 | 7.7018
45 | 225 | 20 | 280 | 0.0035 | 0.86311 | 101.4923 | 38.9279 | 7.9925
45 | 225 | 20 | 300 | 0.0035 | 0.86311 | 105.0545 | 40.2942 | 8.273
45 | 225 | 20 | 320 | 0.0035 | 0.86311 | 108.4998 | 41.6156 | 8.5444
45 | 225 | 20 | 340 | 0.0035 | 0.86311 | 111.8391 | 42.8964 | 8.8073
45 | 225 | 20 | 360 | 0.0035 | 0.86311 | 115.0815 | 44.14 | 9.0627
45 | 225 | 20 | 380 | 0.0035 | 0.86311 | 118.235 | 45.3496 | 9.311
45 | 225 | 20 | 400 | 0.0035 | 0.86311 | 121.3065 | 46.5277 | 9.5529
45 | 225 | 20 | 420 | 0.0035 | 0.86311 | 124.3022 | 47.6767 | 9.7888
45 | 225 | 20 | 440 | 0.0035 | 0.86311 | 127.2273 | 48.7986 | 10.0192
45 | 225 | 20 | 460 | 0.0035 | 0.86311 | 130.0867 | 49.8954 | 10.2443
45 | 225 | 20 | 480 | 0.0035 | 0.86311 | 132.8846 | 50.9685 | 10.4647
45 | 225 | 20 | 500 | 0.0035 | 0.86311 | 135.6248 | 52.0195 | 10.6805
45 | 225 | 20 | 520 | 0.0035 | 0.86311 | 138.3107 | 53.0497 | 10.892
45 | 225 | 20 | 540 | 0.0035 | 0.86311 | 140.9454 | 54.0603 | 11.0995
45 | 225 | 20 | 560 | 0.0035 | 0.86311 | 143.5318 | 55.0523 | 11.3031
45 | 225 | 20 | 580 | 0.0035 | 0.86311 | 146.0724 | 56.0267 | 11.5032
45 | 225 | 20 | 600 | 0.0035 | 0.86311 | 148.5695 | 56.9845 | 11.6999
45 | 225 | 20 | 620 | 0.0035 | 0.86311 | 151.0254 | 57.9265 | 11.8932
45 | 225 | 20 | 640 | 0.0035 | 0.86311 | 153.442 | 58.8534 | 12.0836
45 | 225 | 20 | 660 | 0.0035 | 0.86311 | 155.821 | 59.7659 | 12.2709
45 | 225 | 20 | 680 | 0.0035 | 0.86311 | 158.1643 | 60.6647 | 12.4554
45 | 225 | 20 | 700 | 0.0035 | 0.86311 | 160.4734 | 61.5503 | 12.6373
45 | 225 | 20 | 720 | 0.0035 | 0.86311 | 162.7498 | 62.4234 | 12.8165
45 | 225 | 20 | 740 | 0.0035 | 0.86311 | 164.9947 | 63.2845 | 12.9933
45 | 225 | 20 | 760 | 0.0035 | 0.86311 | 167.2095 | 64.134 | 13.1677
45 | 225 | 20 | 780 | 0.0035 | 0.86311 | 169.3953 | 64.9724 | 13.3399
45 | 225 | 20 | 800 | 0.0035 | 0.86311 | 171.5533 | 65.8001 | 13.5098
45 | 225 | 20 | 820 | 0.0035 | 0.86311 | 173.6845 | 66.6175 | 13.6777
45 | 225 | 20 | 840 | 0.0035 | 0.86311 | 175.7898 | 67.425 | 13.8434
45 | 225 | 20 | 860 | 0.0035 | 0.86311 | 177.8703 | 68.223 | 14.0073
45 | 225 | 20 | 880 | 0.0035 | 0.86311 | 179.9266 | 69.0117 | 14.1692
45 | 225 | 20 | 900 | 0.0035 | 0.86311 | 181.9598 | 69.7915 | 14.3293
45 | 225 | 20 | 920 | 0.0035 | 0.86311 | 183.9704 | 70.5627 | 14.4877
45 | 225 | 20 | 940 | 0.0035 | 0.86311 | 185.9594 | 71.3256 | 14.6443
45 | 225 | 20 | 960 | 0.0035 | 0.86311 | 187.9272 | 72.0804 | 14.7993
45 | 225 | 20 | 980 | 0.0035 | 0.86311 | 189.8747 | 72.8273 | 14.9526
45 | 225 | 20 | 1000 | 0.0035 | 0.86311 | 191.8024 | 73.5667 | 15.1044
45 | 225 | 20 | 1020 | 0.0035 | 0.86311 | 193.711 | 74.2988 | 15.2547
45 | 225 | 20 | 1040 | 0.0035 | 0.86311 | 195.6009 | 75.0236 | 15.4036
45 | 225 | 20 | 1060 | 0.0035 | 0.86311 | 197.4727 | 75.7416 | 15.551
45 | 225 | 20 | 1080 | 0.0035 | 0.86311 | 199.3269 | 76.4528 | 15.697
45 | 225 | 20 | 1100 | 0.0035 | 0.86311 | 201.1641 | 77.1574 | 15.8417
45 | 225 | 20 | 1120 | 0.0035 | 0.86311 | 202.9846 | 77.8557 | 15.985
45 | 225 | 20 | 1140 | 0.0035 | 0.86311 | 204.789 | 78.5478 | 16.1271
45 | 225 | 20 | 1160 | 0.0035 | 0.86311 | 206.5775 | 79.2338 | 16.268
45 | 225 | 20 | 1180 | 0.0035 | 0.86311 | 208.3508 | 79.9139 | 16.4076
45 | 225 | 20 | 1200 | 0.0035 | 0.86311 | 210.109 | 80.5883 | 16.5461
45 | 225 | 20 | 1220 | 0.0035 | 0.86311 | 211.8527 | 81.2571 | 16.6834
45 | 225 | 20 | 1240 | 0.0035 | 0.86311 | 213.5822 | 81.9204 | 16.8196
45 | 225 | 20 | 1260 | 0.0035 | 0.86311 | 215.2977 | 82.5784 | 16.9547
45 | 225 | 20 | 1280 | 0.0035 | 0.86311 | 216.9997 | 83.2312 | 17.0887
45 | 225 | 20 | 1300 | 0.0035 | 0.86311 | 218.6884 | 83.879 | 17.2217
45 | 225 | 20 | 1320 | 0.0035 | 0.86311 | 220.3642 | 84.5217 | 17.3537
45 | 225 | 20 | 1340 | 0.0035 | 0.86311 | 222.0274 | 85.1596 | 17.4847
45 | 225 | 20 | 1360 | 0.0035 | 0.86311 | 223.6782 | 85.7928 | 17.6147
45 | 225 | 20 | 1380 | 0.0035 | 0.86311 | 225.3168 | 86.4213 | 17.7437
45 | 225 | 20 | 1400 | 0.0035 | 0.86311 | 226.9437 | 87.0453 | 17.8718
45 | 225 | 20 | 1420 | 0.0035 | 0.86311 | 228.559 | 87.6649 | 17.999
45 | 225 | 20 | 1440 | 0.0035 | 0.86311 | 230.1629 | 88.2801 | 18.1253
45 | 225 | 20 | 1460 | 0.0035 | 0.86311 | 231.7558 | 88.891 | 18.2508
45 | 225 | 20 | 1480 | 0.0035 | 0.86311 | 233.3377 | 89.4978 | 18.3753
45 | 225 | 20 | 1500 | 0.0035 | 0.86311 | 234.9091 | 90.1005 | 18.4991
45 | 225 | 20 | 1520 | 0.0035 | 0.86311 | 236.4699 | 90.6991 | 18.622
45 | 225 | 20 | 1540 | 0.0035 | 0.86311 | 238.0206 | 91.2939 | 18.7441
45 | 225 | 20 | 1560 | 0.0035 | 0.86311 | 239.5612 | 91.8848 | 18.8654
45 | 225 | 20 | 1580 | 0.0035 | 0.86311 | 241.0919 | 92.4719 | 18.986
45 | 225 | 20 | 1600 | 0.0035 | 0.86311 | 242.613 | 93.0554 | 19.1058
45 | 225 | 20 | 1620 | 0.0035 | 0.86311 | 244.1247 | 93.6352 | 19.2248
45 | 225 | 20 | 1640 | 0.0035 | 0.86311 | 245.627 | 94.2114 | 19.3431
45 | 225 | 20 | 1660 | 0.0035 | 0.86311 | 247.1202 | 94.7841 | 19.4607
45 | 225 | 20 | 1680 | 0.0035 | 0.86311 | 248.6044 | 95.3534 | 19.5776
45 | 225 | 20 | 1700 | 0.0035 | 0.86311 | 250.0798 | 95.9193 | 19.6938
45 | 225 | 20 | 1720 | 0.0035 | 0.86311 | 251.5465 | 96.4819 | 19.8093
45 | 225 | 20 | 1740 | 0.0035 | 0.86311 | 253.0048 | 97.0412 | 19.9241
45 | 225 | 20 | 1760 | 0.0035 | 0.86311 | 254.4547 | 97.5973 | 20.0383
45 | 225 | 20 | 1780 | 0.0035 | 0.86311 | 255.8964 | 98.1503 | 20.1518
45 | 225 | 20 | 1800 | 0.0035 | 0.86311 | 257.33 | 98.7001 | 20.2647
45 | 225 | 20 | 1820 | 0.0035 | 0.86311 | 258.7556 | 99.2469 | 20.377
45 | 225 | 20 | 1840 | 0.0035 | 0.86311 | 260.1735 | 99.7908 | 20.4887
45 | 225 | 20 | 1860 | 0.0035 | 0.86311 | 261.5837 | 100.3316 | 20.5997
45 | 225 | 20 | 1880 | 0.0035 | 0.86311 | 262.9863 | 100.8696 | 20.7102
45 | 225 | 20 | 1900 | 0.0035 | 0.86311 | 264.3814 | 101.4047 | 20.82
45 | 225 | 20 | 1920 | 0.0035 | 0.86311 | 265.7693 | 101.937 | 20.9293
45 | 225 | 20 | 1940 | 0.0035 | 0.86311 | 267.1499 | 102.4666 | 21.0381
45 | 225 | 20 | 1960 | 0.0035 | 0.86311 | 268.5234 | 102.9934 | 21.1462
45 | 225 | 20 | 1980 | 0.0035 | 0.86311 | 269.89 | 103.5176 | 21.2538
45 | 225 | 20 | 2000 | 0.0035 | 0.86311 | 271.2496 | 104.0391 | 21.3609
45 | 225 | 27 | 100 | 0.0035 | 0.85835 | 60.3184 | 29.5703 | 4.7501
45 | 225 | 27 | 120 | 0.0035 | 0.85835 | 66.0755 | 32.3926 | 5.2034
45 | 225 | 27 | 140 | 0.0035 | 0.85835 | 71.3697 | 34.988 | 5.6204
45 | 225 | 27 | 160 | 0.0035 | 0.85835 | 76.2974 | 37.4038 | 6.0084
45 | 225 | 27 | 180 | 0.0035 | 0.85835 | 80.9256 | 39.6727 | 6.3729
45 | 225 | 27 | 200 | 0.0035 | 0.85835 | 85.3031 | 41.8187 | 6.7176
45 | 225 | 27 | 220 | 0.0035 | 0.85835 | 89.4666 | 43.8598 | 7.0455
45 | 225 | 27 | 240 | 0.0035 | 0.85835 | 93.4449 | 45.8101 | 7.3588
45 | 225 | 27 | 260 | 0.0035 | 0.85835 | 97.2605 | 47.6806 | 7.6593
45 | 225 | 27 | 280 | 0.0035 | 0.85835 | 100.932 | 49.4805 | 7.9484
45 | 225 | 27 | 300 | 0.0035 | 0.85835 | 104.4745 | 51.2172 | 8.2274
45 | 225 | 27 | 320 | 0.0035 | 0.85835 | 107.9008 | 52.8969 | 8.4972
45 | 225 | 27 | 340 | 0.0035 | 0.85835 | 111.2216 | 54.5249 | 8.7587
45 | 225 | 27 | 360 | 0.0035 | 0.85835 | 114.4461 | 56.1056 | 9.0126
45 | 225 | 27 | 380 | 0.0035 | 0.85835 | 117.5822 | 57.6431 | 9.2596
45 | 225 | 27 | 400 | 0.0035 | 0.85835 | 120.6368 | 59.1405 | 9.5001
45 | 225 | 27 | 420 | 0.0035 | 0.85835 | 123.6159 | 60.601 | 9.7348
45 | 225 | 27 | 440 | 0.0035 | 0.85835 | 126.5249 | 62.0271 | 9.9638
45 | 225 | 27 | 460 | 0.0035 | 0.85835 | 129.3686 | 63.4212 | 10.1878
45 | 225 | 27 | 480 | 0.0035 | 0.85835 | 132.151 | 64.7852 | 10.4069
45 | 225 | 27 | 500 | 0.0035 | 0.85835 | 134.876 | 66.1211 | 10.6215
45 | 225 | 27 | 520 | 0.0035 | 0.85835 | 137.5471 | 67.4306 | 10.8318
45 | 225 | 27 | 540 | 0.0035 | 0.85835 | 140.1673 | 68.7151 | 11.0382
45 | 225 | 27 | 560 | 0.0035 | 0.85835 | 142.7394 | 69.976 | 11.2407
45 | 225 | 27 | 580 | 0.0035 | 0.85835 | 145.2659 | 71.2146 | 11.4397
45 | 225 | 27 | 600 | 0.0035 | 0.85835 | 147.7493 | 72.4321 | 11.6353
45 | 225 | 27 | 620 | 0.0035 | 0.85835 | 150.1916 | 73.6294 | 11.8276
45 | 225 | 27 | 640 | 0.0035 | 0.85835 | 152.5948 | 74.8075 | 12.0168
45 | 225 | 27 | 660 | 0.0035 | 0.85835 | 154.9608 | 75.9674 | 12.2032
45 | 225 | 27 | 680 | 0.0035 | 0.85835 | 157.2911 | 77.1098 | 12.3867
45 | 225 | 27 | 700 | 0.0035 | 0.85835 | 159.5875 | 78.2356 | 12.5675
45 | 225 | 27 | 720 | 0.0035 | 0.85835 | 161.8512 | 79.3454 | 12.7458
45 | 225 | 27 | 740 | 0.0035 | 0.85835 | 164.0838 | 80.4398 | 12.9216
45 | 225 | 27 | 760 | 0.0035 | 0.85835 | 166.2864 | 81.5196 | 13.0951
45 | 225 | 27 | 780 | 0.0035 | 0.85835 | 168.4601 | 82.5853 | 13.2662
45 | 225 | 27 | 800 | 0.0035 | 0.85835 | 170.6062 | 83.6374 | 13.4352
45 | 225 | 27 | 820 | 0.0035 | 0.85835 | 172.7256 | 84.6764 | 13.6021
45 | 225 | 27 | 840 | 0.0035 | 0.85835 | 174.8193 | 85.7028 | 13.767
45 | 225 | 27 | 860 | 0.0035 | 0.85835 | 176.8883 | 86.7171 | 13.93
45 | 225 | 27 | 880 | 0.0035 | 0.85835 | 178.9333 | 87.7196 | 14.091
45 | 225 | 27 | 900 | 0.0035 | 0.85835 | 180.9552 | 88.7108 | 14.2502
45 | 225 | 27 | 920 | 0.0035 | 0.85835 | 182.9548 | 89.6911 | 14.4077
45 | 225 | 27 | 940 | 0.0035 | 0.85835 | 184.9327 | 90.6607 | 14.5635
45 | 225 | 27 | 960 | 0.0035 | 0.85835 | 186.8897 | 91.6201 | 14.7176
45 | 225 | 27 | 980 | 0.0035 | 0.85835 | 188.8265 | 92.5696 | 14.8701
45 | 225 | 27 | 1000 | 0.0035 | 0.85835 | 190.7435 | 93.5094 | 15.0211
45 | 225 | 27 | 1020 | 0.0035 | 0.85835 | 192.6415 | 94.4399 | 15.1705
45 | 225 | 27 | 1040 | 0.0035 | 0.85835 | 194.521 | 95.3613 | 15.3185
45 | 225 | 27 | 1060 | 0.0035 | 0.85835 | 196.3825 | 96.2738 | 15.4651
45 | 225 | 27 | 1080 | 0.0035 | 0.85835 | 198.2265 | 97.1778 | 15.6103
45 | 225 | 27 | 1100 | 0.0035 | 0.85835 | 200.0535 | 98.0735 | 15.7542
45 | 225 | 27 | 1120 | 0.0035 | 0.85835 | 201.864 | 98.9611 | 15.8968
45 | 225 | 27 | 1140 | 0.0035 | 0.85835 | 203.6584 | 99.8407 | 16.0381
45 | 225 | 27 | 1160 | 0.0035 | 0.85835 | 205.4371 | 100.7127 | 16.1782
45 | 225 | 27 | 1180 | 0.0035 | 0.85835 | 207.2005 | 101.5772 | 16.317
45 | 225 | 27 | 1200 | 0.0035 | 0.85835 | 208.9491 | 102.4344 | 16.4547
45 | 225 | 27 | 1220 | 0.0035 | 0.85835 | 210.6831 | 103.2845 | 16.5913
45 | 225 | 27 | 1240 | 0.0035 | 0.85835 | 212.403 | 104.1277 | 16.7267
45 | 225 | 27 | 1260 | 0.0035 | 0.85835 | 214.1091 | 104.964 | 16.8611
45 | 225 | 27 | 1280 | 0.0035 | 0.85835 | 215.8017 | 105.7938 | 16.9944
45 | 225 | 27 | 1300 | 0.0035 | 0.85835 | 217.4811 | 106.6171 | 17.1266
45 | 225 | 27 | 1320 | 0.0035 | 0.85835 | 219.1476 | 107.4341 | 17.2579
45 | 225 | 27 | 1340 | 0.0035 | 0.85835 | 220.8016 | 108.245 | 17.3881
45 | 225 | 27 | 1360 | 0.0035 | 0.85835 | 222.4433 | 109.0498 | 17.5174
45 | 225 | 27 | 1380 | 0.0035 | 0.85835 | 224.0729 | 109.8487 | 17.6457
45 | 225 | 27 | 1400 | 0.0035 | 0.85835 | 225.6908 | 110.6418 | 17.7731
45 | 225 | 27 | 1420 | 0.0035 | 0.85835 | 227.2971 | 111.4293 | 17.8997
45 | 225 | 27 | 1440 | 0.0035 | 0.85835 | 228.8922 | 112.2113 | 18.0253
45 | 225 | 27 | 1460 | 0.0035 | 0.85835 | 230.4763 | 112.9878 | 18.15
45 | 225 | 27 | 1480 | 0.0035 | 0.85835 | 232.0495 | 113.7591 | 18.2739
45 | 225 | 27 | 1500 | 0.0035 | 0.85835 | 233.6122 | 114.5252 | 18.397
45 | 225 | 27 | 1520 | 0.0035 | 0.85835 | 235.1644 | 115.2861 | 18.5192
45 | 225 | 27 | 1540 | 0.0035 | 0.85835 | 236.7065 | 116.0421 | 18.6406
45 | 225 | 27 | 1560 | 0.0035 | 0.85835 | 238.2386 | 116.7932 | 18.7613
45 | 225 | 27 | 1580 | 0.0035 | 0.85835 | 239.7609 | 117.5395 | 18.8812
45 | 225 | 27 | 1600 | 0.0035 | 0.85835 | 241.2736 | 118.2811 | 19.0003
45 | 225 | 27 | 1620 | 0.0035 | 0.85835 | 242.7769 | 119.018 | 19.1187
45 | 225 | 27 | 1640 | 0.0035 | 0.85835 | 244.2709 | 119.7505 | 19.2363
45 | 225 | 27 | 1660 | 0.0035 | 0.85835 | 245.7558 | 120.4784 | 19.3533
45 | 225 | 27 | 1680 | 0.0035 | 0.85835 | 247.2319 | 121.202 | 19.4695
45 | 225 | 27 | 1700 | 0.0035 | 0.85835 | 248.6991 | 121.9213 | 19.5851
45 | 225 | 27 | 1720 | 0.0035 | 0.85835 | 250.1578 | 122.6364 | 19.6999
45 | 225 | 27 | 1740 | 0.0035 | 0.85835 | 251.608 | 123.3474 | 19.8141
45 | 225 | 27 | 1760 | 0.0035 | 0.85835 | 253.0499 | 124.0542 | 19.9277
45 | 225 | 27 | 1780 | 0.0035 | 0.85835 | 254.4836 | 124.7571 | 20.0406
45 | 225 | 27 | 1800 | 0.0035 | 0.85835 | 255.9093 | 125.456 | 20.1529
45 | 225 | 27 | 1820 | 0.0035 | 0.85835 | 257.3271 | 126.1511 | 20.2645
45 | 225 | 27 | 1840 | 0.0035 | 0.85835 | 258.7371 | 126.8423 | 20.3755
45 | 225 | 27 | 1860 | 0.0035 | 0.85835 | 260.1395 | 127.5298 | 20.486
45 | 225 | 27 | 1880 | 0.0035 | 0.85835 | 261.5343 | 128.2136 | 20.5958
45 | 225 | 27 | 1900 | 0.0035 | 0.85835 | 262.9218 | 128.8938 | 20.7051
45 | 225 | 27 | 1920 | 0.0035 | 0.85835 | 264.302 | 129.5704 | 20.8138
45 | 225 | 27 | 1940 | 0.0035 | 0.85835 | 265.675 | 130.2435 | 20.9219
45 | 225 | 27 | 1960 | 0.0035 | 0.85835 | 267.0409 | 130.9132 | 21.0295
45 | 225 | 27 | 1980 | 0.0035 | 0.85835 | 268.3999 | 131.5794 | 21.1365
45 | 225 | 27 | 2000 | 0.0035 | 0.85835 | 269.7521 | 132.2423 | 21.243
45 | 225 | 34 | 100 | 0.0036443 | 0.83889 | 58.9515 | 33.8405 | 4.8339
45 | 225 | 34 | 120 | 0.0036443 | 0.83889 | 64.5781 | 37.0704 | 5.2953
45 | 225 | 34 | 140 | 0.0036443 | 0.83889 | 69.7523 | 40.0406 | 5.7195
45 | 225 | 34 | 160 | 0.0036443 | 0.83889 | 74.5683 | 42.8052 | 6.1144
45 | 225 | 34 | 180 | 0.0036443 | 0.83889 | 79.0917 | 45.4018 | 6.4853
45 | 225 | 34 | 200 | 0.0036443 | 0.83889 | 83.3699 | 47.8577 | 6.8361
45 | 225 | 34 | 220 | 0.0036443 | 0.83889 | 87.4391 | 50.1935 | 7.1698
45 | 225 | 34 | 240 | 0.0036443 | 0.83889 | 91.3272 | 52.4254 | 7.4886
45 | 225 | 34 | 260 | 0.0036443 | 0.83889 | 95.0564 | 54.5661 | 7.7944
45 | 225 | 34 | 280 | 0.0036443 | 0.83889 | 98.6447 | 56.6259 | 8.0886
45 | 225 | 34 | 300 | 0.0036443 | 0.83889 | 102.1069 | 58.6134 | 8.3725
45 | 225 | 34 | 320 | 0.0036443 | 0.83889 | 105.4556 | 60.5357 | 8.6471
45 | 225 | 34 | 340 | 0.0036443 | 0.83889 | 108.7011 | 62.3987 | 8.9132
45 | 225 | 34 | 360 | 0.0036443 | 0.83889 | 111.8525 | 64.2078 | 9.1717
45 | 225 | 34 | 380 | 0.0036443 | 0.83889 | 114.9175 | 65.9672 | 9.423
45 | 225 | 34 | 400 | 0.0036443 | 0.83889 | 117.9029 | 67.6809 | 9.6678
45 | 225 | 34 | 420 | 0.0036443 | 0.83889 | 120.8145 | 69.3523 | 9.9065
45 | 225 | 34 | 440 | 0.0036443 | 0.83889 | 123.6576 | 70.9844 | 10.1396
45 | 225 | 34 | 460 | 0.0036443 | 0.83889 | 126.4368 | 72.5797 | 10.3675
45 | 225 | 34 | 480 | 0.0036443 | 0.83889 | 129.1562 | 74.1408 | 10.5905
45 | 225 | 34 | 500 | 0.0036443 | 0.83889 | 131.8195 | 75.6696 | 10.8089
45 | 225 | 34 | 520 | 0.0036443 | 0.83889 | 134.43 | 77.1681 | 11.023
45 | 225 | 34 | 540 | 0.0036443 | 0.83889 | 136.9908 | 78.6381 | 11.2329
45 | 225 | 34 | 560 | 0.0036443 | 0.83889 | 139.5046 | 80.0812 | 11.4391
45 | 225 | 34 | 580 | 0.0036443 | 0.83889 | 141.9739 | 81.4986 | 11.6415
45 | 225 | 34 | 600 | 0.0036443 | 0.83889 | 144.401 | 82.8919 | 11.8406
45 | 225 | 34 | 620 | 0.0036443 | 0.83889 | 146.7879 | 84.2621 | 12.0363
45 | 225 | 34 | 640 | 0.0036443 | 0.83889 | 149.1367 | 85.6104 | 12.2289
45 | 225 | 34 | 660 | 0.0036443 | 0.83889 | 151.449 | 86.9377 | 12.4185
45 | 225 | 34 | 680 | 0.0036443 | 0.83889 | 153.7266 | 88.2452 | 12.6052
45 | 225 | 34 | 700 | 0.0036443 | 0.83889 | 155.9709 | 89.5335 | 12.7893
45 | 225 | 34 | 720 | 0.0036443 | 0.83889 | 158.1834 | 90.8035 | 12.9707
45 | 225 | 34 | 740 | 0.0036443 | 0.83889 | 160.3653 | 92.056 | 13.1496
45 | 225 | 34 | 760 | 0.0036443 | 0.83889 | 162.5179 | 93.2917 | 13.3261
45 | 225 | 34 | 780 | 0.0036443 | 0.83889 | 164.6425 | 94.5113 | 13.5003
45 | 225 | 34 | 800 | 0.0036443 | 0.83889 | 166.7399 | 95.7153 | 13.6723
45 | 225 | 34 | 820 | 0.0036443 | 0.83889 | 168.8113 | 96.9044 | 13.8421
45 | 225 | 34 | 840 | 0.0036443 | 0.83889 | 170.8576 | 98.079 | 14.0099
45 | 225 | 34 | 860 | 0.0036443 | 0.83889 | 172.8796 | 99.2397 | 14.1757
45 | 225 | 34 | 880 | 0.0036443 | 0.83889 | 174.8783 | 100.3871 | 14.3396
45 | 225 | 34 | 900 | 0.0036443 | 0.83889 | 176.8544 | 101.5214 | 14.5017
45 | 225 | 34 | 920 | 0.0036443 | 0.83889 | 178.8086 | 102.6432 | 14.6619
45 | 225 | 34 | 940 | 0.0036443 | 0.83889 | 180.7417 | 103.7529 | 14.8204
45 | 225 | 34 | 960 | 0.0036443 | 0.83889 | 182.6544 | 104.8509 | 14.9773
45 | 225 | 34 | 980 | 0.0036443 | 0.83889 | 184.5472 | 105.9374 | 15.1325
45 | 225 | 34 | 1000 | 0.0036443 | 0.83889 | 186.4209 | 107.013 | 15.2861
45 | 225 | 34 | 1020 | 0.0036443 | 0.83889 | 188.2759 | 108.0778 | 15.4382
45 | 225 | 34 | 1040 | 0.0036443 | 0.83889 | 190.1127 | 109.1322 | 15.5888
45 | 225 | 34 | 1060 | 0.0036443 | 0.83889 | 191.932 | 110.1766 | 15.738
45 | 225 | 34 | 1080 | 0.0036443 | 0.83889 | 193.7343 | 111.2111 | 15.8858
45 | 225 | 34 | 1100 | 0.0036443 | 0.83889 | 195.5199 | 112.2361 | 16.0322
45 | 225 | 34 | 1120 | 0.0036443 | 0.83889 | 197.2893 | 113.2519 | 16.1773
45 | 225 | 34 | 1140 | 0.0036443 | 0.83889 | 199.043 | 114.2586 | 16.3211
45 | 225 | 34 | 1160 | 0.0036443 | 0.83889 | 200.7814 | 115.2565 | 16.4636
45 | 225 | 34 | 1180 | 0.0036443 | 0.83889 | 202.5049 | 116.2458 | 16.6049
45 | 225 | 34 | 1200 | 0.0036443 | 0.83889 | 204.2138 | 117.2268 | 16.7451
45 | 225 | 34 | 1220 | 0.0036443 | 0.83889 | 205.9086 | 118.1997 | 16.884
45 | 225 | 34 | 1240 | 0.0036443 | 0.83889 | 207.5895 | 119.1646 | 17.0219
45 | 225 | 34 | 1260 | 0.0036443 | 0.83889 | 209.2569 | 120.1218 | 17.1586
45 | 225 | 34 | 1280 | 0.0036443 | 0.83889 | 210.9111 | 121.0713 | 17.2942
45 | 225 | 34 | 1300 | 0.0036443 | 0.83889 | 212.5525 | 122.0136 | 17.4288
45 | 225 | 34 | 1320 | 0.0036443 | 0.83889 | 214.1813 | 122.9485 | 17.5624
45 | 225 | 34 | 1340 | 0.0036443 | 0.83889 | 215.7978 | 123.8765 | 17.6949
45 | 225 | 34 | 1360 | 0.0036443 | 0.83889 | 217.4022 | 124.7975 | 17.8265
45 | 225 | 34 | 1380 | 0.0036443 | 0.83889 | 218.9949 | 125.7118 | 17.9571
45 | 225 | 34 | 1400 | 0.0036443 | 0.83889 | 220.5761 | 126.6194 | 18.0868
45 | 225 | 34 | 1420 | 0.0036443 | 0.83889 | 222.1461 | 127.5207 | 18.2155
45 | 225 | 34 | 1440 | 0.0036443 | 0.83889 | 223.705 | 128.4156 | 18.3433
45 | 225 | 34 | 1460 | 0.0036443 | 0.83889 | 225.2532 | 129.3043 | 18.4703
45 | 225 | 34 | 1480 | 0.0036443 | 0.83889 | 226.7908 | 130.1869 | 18.5963
45 | 225 | 34 | 1500 | 0.0036443 | 0.83889 | 228.318 | 131.0636 | 18.7216
45 | 225 | 34 | 1520 | 0.0036443 | 0.83889 | 229.8351 | 131.9344 | 18.846
45 | 225 | 34 | 1540 | 0.0036443 | 0.83889 | 231.3422 | 132.7996 | 18.9695
45 | 225 | 34 | 1560 | 0.0036443 | 0.83889 | 232.8396 | 133.6592 | 19.0923
45 | 225 | 34 | 1580 | 0.0036443 | 0.83889 | 234.3274 | 134.5132 | 19.2143
45 | 225 | 34 | 1600 | 0.0036443 | 0.83889 | 235.8058 | 135.3619 | 19.3355
45 | 225 | 34 | 1620 | 0.0036443 | 0.83889 | 237.275 | 136.2053 | 19.456
45 | 225 | 34 | 1640 | 0.0036443 | 0.83889 | 238.7352 | 137.0435 | 19.5758
45 | 225 | 34 | 1660 | 0.0036443 | 0.83889 | 240.1865 | 137.8766 | 19.6948
45 | 225 | 34 | 1680 | 0.0036443 | 0.83889 | 241.6291 | 138.7047 | 19.813
45 | 225 | 34 | 1700 | 0.0036443 | 0.83889 | 243.0631 | 139.5278 | 19.9306
45 | 225 | 34 | 1720 | 0.0036443 | 0.83889 | 244.4887 | 140.3462 | 20.0475
45 | 225 | 34 | 1740 | 0.0036443 | 0.83889 | 245.906 | 141.1598 | 20.1637
45 | 225 | 34 | 1760 | 0.0036443 | 0.83889 | 247.3152 | 141.9687 | 20.2793
45 | 225 | 34 | 1780 | 0.0036443 | 0.83889 | 248.7165 | 142.7731 | 20.3942
45 | 225 | 34 | 1800 | 0.0036443 | 0.83889 | 250.1098 | 143.573 | 20.5084
45 | 225 | 34 | 1820 | 0.0036443 | 0.83889 | 251.4955 | 144.3684 | 20.6221
45 | 225 | 34 | 1840 | 0.0036443 | 0.83889 | 252.8736 | 145.1594 | 20.7351
45 | 225 | 34 | 1860 | 0.0036443 | 0.83889 | 254.2442 | 145.9462 | 20.8475
45 | 225 | 34 | 1880 | 0.0036443 | 0.83889 | 255.6074 | 146.7288 | 20.9592
45 | 225 | 34 | 1900 | 0.0036443 | 0.83889 | 256.9634 | 147.5072 | 21.0704
45 | 225 | 34 | 1920 | 0.0036443 | 0.83889 | 258.3123 | 148.2815 | 21.181
45 | 225 | 34 | 1940 | 0.0036443 | 0.83889 | 259.6542 | 149.0518 | 21.2911
45 | 225 | 34 | 1960 | 0.0036443 | 0.83889 | 260.9892 | 149.8182 | 21.4005
45 | 225 | 34 | 1980 | 0.0036443 | 0.83889 | 262.3174 | 150.5806 | 21.5094
45 | 225 | 34 | 2000 | 0.0036443 | 0.83889 | 263.6389 | 151.3392 | 21.6178
45 | 250 | 20 | 100 | 0.0035 | 0.86311 | 57.5407 | 24.5222 | 5.0348
45 | 250 | 20 | 120 | 0.0035 | 0.86311 | 63.0327 | 26.8628 | 5.5154
45 | 250 | 20 | 140 | 0.0035 | 0.86311 | 68.0831 | 29.0151 | 5.9573
45 | 250 | 20 | 160 | 0.0035 | 0.86311 | 72.7839 | 31.0185 | 6.3686
45 | 250 | 20 | 180 | 0.0035 | 0.86311 | 77.199 | 32.9 | 6.7549
45 | 250 | 20 | 200 | 0.0035 | 0.86311 | 81.3749 | 34.6797 | 7.1203
45 | 250 | 20 | 220 | 0.0035 | 0.86311 | 85.3467 | 36.3724 | 7.4678
45 | 250 | 20 | 240 | 0.0035 | 0.86311 | 89.1417 | 37.9897 | 7.7999
45 | 250 | 20 | 260 | 0.0035 | 0.86311 | 92.7816 | 39.5409 | 8.1184
45 | 250 | 20 | 280 | 0.0035 | 0.86311 | 96.2841 | 41.0336 | 8.4249
45 | 250 | 20 | 300 | 0.0035 | 0.86311 | 99.6635 | 42.4738 | 8.7206
45 | 250 | 20 | 320 | 0.0035 | 0.86311 | 102.932 | 43.8667 | 9.0065
45 | 250 | 20 | 340 | 0.0035 | 0.86311 | 106.0999 | 45.2168 | 9.2837
45 | 250 | 20 | 360 | 0.0035 | 0.86311 | 109.1759 | 46.5277 | 9.5529
45 | 250 | 20 | 380 | 0.0035 | 0.86311 | 112.1675 | 47.8026 | 9.8147
45 | 250 | 20 | 400 | 0.0035 | 0.86311 | 115.0815 | 49.0445 | 10.0696
45 | 250 | 20 | 420 | 0.0035 | 0.86311 | 117.9234 | 50.2556 | 10.3183
45 | 250 | 20 | 440 | 0.0035 | 0.86311 | 120.6985 | 51.4383 | 10.5611
45 | 250 | 20 | 460 | 0.0035 | 0.86311 | 123.4111 | 52.5943 | 10.7985
45 | 250 | 20 | 480 | 0.0035 | 0.86311 | 126.0654 | 53.7255 | 11.0307
45 | 250 | 20 | 500 | 0.0035 | 0.86311 | 128.665 | 54.8334 | 11.2582
45 | 250 | 20 | 520 | 0.0035 | 0.86311 | 131.2131 | 55.9193 | 11.4811
45 | 250 | 20 | 540 | 0.0035 | 0.86311 | 133.7126 | 56.9845 | 11.6999
45 | 250 | 20 | 560 | 0.0035 | 0.86311 | 136.1662 | 58.0302 | 11.9145
45 | 250 | 20 | 580 | 0.0035 | 0.86311 | 138.5764 | 59.0574 | 12.1254
45 | 250 | 20 | 600 | 0.0035 | 0.86311 | 140.9454 | 60.067 | 12.3327
45 | 250 | 20 | 620 | 0.0035 | 0.86311 | 143.2753 | 61.0599 | 12.5366
45 | 250 | 20 | 640 | 0.0035 | 0.86311 | 145.5678 | 62.0369 | 12.7372
45 | 250 | 20 | 660 | 0.0035 | 0.86311 | 147.8248 | 62.9988 | 12.9347
45 | 250 | 20 | 680 | 0.0035 | 0.86311 | 150.0479 | 63.9462 | 13.1292
45 | 250 | 20 | 700 | 0.0035 | 0.86311 | 152.2385 | 64.8798 | 13.3209
45 | 250 | 20 | 720 | 0.0035 | 0.86311 | 154.398 | 65.8001 | 13.5098
45 | 250 | 20 | 740 | 0.0035 | 0.86311 | 156.5277 | 66.7077 | 13.6962
45 | 250 | 20 | 760 | 0.0035 | 0.86311 | 158.6289 | 67.6032 | 13.88
45 | 250 | 20 | 780 | 0.0035 | 0.86311 | 160.7025 | 68.4869 | 14.0615
45 | 250 | 20 | 800 | 0.0035 | 0.86311 | 162.7498 | 69.3594 | 14.2406
45 | 250 | 20 | 820 | 0.0035 | 0.86311 | 164.7716 | 70.221 | 14.4175
45 | 250 | 20 | 840 | 0.0035 | 0.86311 | 166.7689 | 71.0722 | 14.5923
45 | 250 | 20 | 860 | 0.0035 | 0.86311 | 168.7425 | 71.9133 | 14.765
45 | 250 | 20 | 880 | 0.0035 | 0.86311 | 170.6934 | 72.7447 | 14.9357
45 | 250 | 20 | 900 | 0.0035 | 0.86311 | 172.6222 | 73.5667 | 15.1044
45 | 250 | 20 | 920 | 0.0035 | 0.86311 | 174.5297 | 74.3796 | 15.2713
45 | 250 | 20 | 940 | 0.0035 | 0.86311 | 176.4165 | 75.1838 | 15.4364
45 | 250 | 20 | 960 | 0.0035 | 0.86311 | 178.2834 | 75.9794 | 15.5998
45 | 250 | 20 | 980 | 0.0035 | 0.86311 | 180.131 | 76.7668 | 15.7615
45 | 250 | 20 | 1000 | 0.0035 | 0.86311 | 181.9598 | 77.5461 | 15.9215
45 | 250 | 20 | 1020 | 0.0035 | 0.86311 | 183.7704 | 78.3178 | 16.0799
45 | 250 | 20 | 1040 | 0.0035 | 0.86311 | 185.5633 | 79.0819 | 16.2368
45 | 250 | 20 | 1060 | 0.0035 | 0.86311 | 187.3391 | 79.8386 | 16.3922
45 | 250 | 20 | 1080 | 0.0035 | 0.86311 | 189.0981 | 80.5883 | 16.5461
45 | 250 | 20 | 1100 | 0.0035 | 0.86311 | 190.841 | 81.3311 | 16.6986
45 | 250 | 20 | 1120 | 0.0035 | 0.86311 | 192.5681 | 82.0671 | 16.8497
45 | 250 | 20 | 1140 | 0.0035 | 0.86311 | 194.2799 | 82.7966 | 16.9995
45 | 250 | 20 | 1160 | 0.0035 | 0.86311 | 195.9767 | 83.5197 | 17.148
45 | 250 | 20 | 1180 | 0.0035 | 0.86311 | 197.6589 | 84.2367 | 17.2952
45 | 250 | 20 | 1200 | 0.0035 | 0.86311 | 199.3269 | 84.9475 | 17.4411
45 | 250 | 20 | 1220 | 0.0035 | 0.86311 | 200.9811 | 85.6525 | 17.5858
45 | 250 | 20 | 1240 | 0.0035 | 0.86311 | 202.6218 | 86.3517 | 17.7294
45 | 250 | 20 | 1260 | 0.0035 | 0.86311 | 204.2493 | 87.0453 | 17.8718
45 | 250 | 20 | 1280 | 0.0035 | 0.86311 | 205.864 | 87.7334 | 18.0131
45 | 250 | 20 | 1300 | 0.0035 | 0.86311 | 207.4661 | 88.4162 | 18.1533
45 | 250 | 20 | 1320 | 0.0035 | 0.86311 | 209.0559 | 89.0937 | 18.2924
45 | 250 | 20 | 1340 | 0.0035 | 0.86311 | 210.6337 | 89.7661 | 18.4304
45 | 250 | 20 | 1360 | 0.0035 | 0.86311 | 212.1997 | 90.4336 | 18.5675
45 | 250 | 20 | 1380 | 0.0035 | 0.86311 | 213.7543 | 91.0961 | 18.7035
45 | 250 | 20 | 1400 | 0.0035 | 0.86311 | 215.2977 | 91.7538 | 18.8385
45 | 250 | 20 | 1420 | 0.0035 | 0.86311 | 216.8301 | 92.4069 | 18.9726
45 | 250 | 20 | 1440 | 0.0035 | 0.86311 | 218.3517 | 93.0554 | 19.1058
45 | 250 | 20 | 1460 | 0.0035 | 0.86311 | 219.8628 | 93.6994 | 19.238
45 | 250 | 20 | 1480 | 0.0035 | 0.86311 | 221.3636 | 94.3389 | 19.3693
45 | 250 | 20 | 1500 | 0.0035 | 0.86311 | 222.8543 | 94.9742 | 19.4998
45 | 250 | 20 | 1520 | 0.0035 | 0.86311 | 224.3351 | 95.6053 | 19.6293
45 | 250 | 20 | 1540 | 0.0035 | 0.86311 | 225.8061 | 96.2322 | 19.758
45 | 250 | 20 | 1560 | 0.0035 | 0.86311 | 227.2677 | 96.8551 | 19.8859
45 | 250 | 20 | 1580 | 0.0035 | 0.86311 | 228.7199 | 97.474 | 20.013
45 | 250 | 20 | 1600 | 0.0035 | 0.86311 | 230.1629 | 98.089 | 20.1393
45 | 250 | 20 | 1620 | 0.0035 | 0.86311 | 231.597 | 98.7001 | 20.2647
45 | 250 | 20 | 1640 | 0.0035 | 0.86311 | 233.0222 | 99.3075 | 20.3894
45 | 250 | 20 | 1660 | 0.0035 | 0.86311 | 234.4388 | 99.9112 | 20.5134
45 | 250 | 20 | 1680 | 0.0035 | 0.86311 | 235.8468 | 100.5113 | 20.6366
45 | 250 | 20 | 1700 | 0.0035 | 0.86311 | 237.2465 | 101.1078 | 20.7591
45 | 250 | 20 | 1720 | 0.0035 | 0.86311 | 238.638 | 101.7008 | 20.8808
45 | 250 | 20 | 1740 | 0.0035 | 0.86311 | 240.0214 | 102.2904 | 21.0019
45 | 250 | 20 | 1760 | 0.0035 | 0.86311 | 241.3969 | 102.8766 | 21.1222
45 | 250 | 20 | 1780 | 0.0035 | 0.86311 | 242.7646 | 103.4595 | 21.2419
45 | 250 | 20 | 1800 | 0.0035 | 0.86311 | 244.1247 | 104.0391 | 21.3609
45 | 250 | 20 | 1820 | 0.0035 | 0.86311 | 245.4772 | 104.6155 | 21.4793
45 | 250 | 20 | 1840 | 0.0035 | 0.86311 | 246.8222 | 105.1887 | 21.5969
45 | 250 | 20 | 1860 | 0.0035 | 0.86311 | 248.16 | 105.7588 | 21.714
45 | 250 | 20 | 1880 | 0.0035 | 0.86311 | 249.4907 | 106.3259 | 21.8304
45 | 250 | 20 | 1900 | 0.0035 | 0.86311 | 250.8142 | 106.89 | 21.9462
45 | 250 | 20 | 1920 | 0.0035 | 0.86311 | 252.1309 | 107.4511 | 22.0614
45 | 250 | 20 | 1940 | 0.0035 | 0.86311 | 253.4406 | 108.0093 | 22.1761
45 | 250 | 20 | 1960 | 0.0035 | 0.86311 | 254.7437 | 108.5646 | 22.2901
45 | 250 | 20 | 1980 | 0.0035 | 0.86311 | 256.0401 | 109.1171 | 22.4035
45 | 250 | 20 | 2000 | 0.0035 | 0.86311 | 257.33 | 109.6668 | 22.5164
45 | 250 | 27 | 100 | 0.0035 | 0.85835 | 57.2231 | 31.1698 | 5.007
45 | 250 | 27 | 120 | 0.0035 | 0.85835 | 62.6847 | 34.1448 | 5.4849
45 | 250 | 27 | 140 | 0.0035 | 0.85835 | 67.7072 | 36.8806 | 5.9244
45 | 250 | 27 | 160 | 0.0035 | 0.85835 | 72.3821 | 39.427 | 6.3334
45 | 250 | 27 | 180 | 0.0035 | 0.85835 | 76.7728 | 41.8187 | 6.7176
45 | 250 | 27 | 200 | 0.0035 | 0.85835 | 80.9256 | 44.0808 | 7.081
45 | 250 | 27 | 220 | 0.0035 | 0.85835 | 84.8755 | 46.2323 | 7.4266
45 | 250 | 27 | 240 | 0.0035 | 0.85835 | 88.6496 | 48.288 | 7.7568
45 | 250 | 27 | 260 | 0.0035 | 0.85835 | 92.2694 | 50.2598 | 8.0736
45 | 250 | 27 | 280 | 0.0035 | 0.85835 | 95.7525 | 52.1571 | 8.3783
45 | 250 | 27 | 300 | 0.0035 | 0.85835 | 99.1132 | 53.9877 | 8.6724
45 | 250 | 27 | 320 | 0.0035 | 0.85835 | 102.3637 | 55.7582 | 8.9568
45 | 250 | 27 | 340 | 0.0035 | 0.85835 | 105.5141 | 57.4743 | 9.2325
45 | 250 | 27 | 360 | 0.0035 | 0.85835 | 108.5731 | 59.1405 | 9.5001
45 | 250 | 27 | 380 | 0.0035 | 0.85835 | 111.5483 | 60.7611 | 9.7605
45 | 250 | 27 | 400 | 0.0035 | 0.85835 | 114.4461 | 62.3396 | 10.014
45 | 250 | 27 | 420 | 0.0035 | 0.85835 | 117.2724 | 63.8791 | 10.2613
45 | 250 | 27 | 440 | 0.0035 | 0.85835 | 120.0321 | 65.3823 | 10.5028
45 | 250 | 27 | 460 | 0.0035 | 0.85835 | 122.7298 | 66.8518 | 10.7389
45 | 250 | 27 | 480 | 0.0035 | 0.85835 | 125.3694 | 68.2896 | 10.9698
45 | 250 | 27 | 500 | 0.0035 | 0.85835 | 127.9546 | 69.6978 | 11.196
45 | 250 | 27 | 520 | 0.0035 | 0.85835 | 130.4886 | 71.0781 | 11.4178
45 | 250 | 27 | 540 | 0.0035 | 0.85835 | 132.9744 | 72.4321 | 11.6353
45 | 250 | 27 | 560 | 0.0035 | 0.85835 | 135.4145 | 73.7612 | 11.8488
45 | 250 | 27 | 580 | 0.0035 | 0.85835 | 137.8114 | 75.0668 | 12.0585
45 | 250 | 27 | 600 | 0.0035 | 0.85835 | 140.1673 | 76.3501 | 12.2646
45 | 250 | 27 | 620 | 0.0035 | 0.85835 | 142.4843 | 77.6122 | 12.4674
45 | 250 | 27 | 640 | 0.0035 | 0.85835 | 144.7642 | 78.8541 | 12.6669
45 | 250 | 27 | 660 | 0.0035 | 0.85835 | 147.0087 | 80.0767 | 12.8633
45 | 250 | 27 | 680 | 0.0035 | 0.85835 | 149.2195 | 81.2809 | 13.0567
45 | 250 | 27 | 700 | 0.0035 | 0.85835 | 151.398 | 82.4675 | 13.2473
45 | 250 | 27 | 720 | 0.0035 | 0.85835 | 153.5456 | 83.6374 | 13.4352
45 | 250 | 27 | 740 | 0.0035 | 0.85835 | 155.6635 | 84.791 | 13.6206
45 | 250 | 27 | 760 | 0.0035 | 0.85835 | 157.7531 | 85.9292 | 13.8034
45 | 250 | 27 | 780 | 0.0035 | 0.85835 | 159.8153 | 87.0525 | 13.9838
45 | 250 | 27 | 800 | 0.0035 | 0.85835 | 161.8512 | 88.1615 | 14.162
45 | 250 | 27 | 820 | 0.0035 | 0.85835 | 163.8619 | 89.2567 | 14.3379
45 | 250 | 27 | 840 | 0.0035 | 0.85835 | 165.8482 | 90.3387 | 14.5117
45 | 250 | 27 | 860 | 0.0035 | 0.85835 | 167.8109 | 91.4078 | 14.6835
45 | 250 | 27 | 880 | 0.0035 | 0.85835 | 169.751 | 92.4646 | 14.8532
45 | 250 | 27 | 900 | 0.0035 | 0.85835 | 171.6692 | 93.5094 | 15.0211
45 | 250 | 27 | 920 | 0.0035 | 0.85835 | 173.5661 | 94.5427 | 15.187
45 | 250 | 27 | 940 | 0.0035 | 0.85835 | 175.4426 | 95.5648 | 15.3512
45 | 250 | 27 | 960 | 0.0035 | 0.85835 | 177.2992 | 96.5761 | 15.5137
45 | 250 | 27 | 980 | 0.0035 | 0.85835 | 179.1365 | 97.5769 | 15.6744
45 | 250 | 27 | 1000 | 0.0035 | 0.85835 | 180.9552 | 98.5676 | 15.8336
45 | 250 | 27 | 1020 | 0.0035 | 0.85835 | 182.7558 | 99.5484 | 15.9911
45 | 250 | 27 | 1040 | 0.0035 | 0.85835 | 184.5388 | 100.5196 | 16.1471
45 | 250 | 27 | 1060 | 0.0035 | 0.85835 | 186.3048 | 101.4815 | 16.3017
45 | 250 | 27 | 1080 | 0.0035 | 0.85835 | 188.0542 | 102.4344 | 16.4547
45 | 250 | 27 | 1100 | 0.0035 | 0.85835 | 189.7874 | 103.3785 | 16.6064
45 | 250 | 27 | 1120 | 0.0035 | 0.85835 | 191.505 | 104.3141 | 16.7567
45 | 250 | 27 | 1140 | 0.0035 | 0.85835 | 193.2073 | 105.2414 | 16.9056
45 | 250 | 27 | 1160 | 0.0035 | 0.85835 | 194.8947 | 106.1605 | 17.0533
45 | 250 | 27 | 1180 | 0.0035 | 0.85835 | 196.5677 | 107.0718 | 17.1997
45 | 250 | 27 | 1200 | 0.0035 | 0.85835 | 198.2265 | 107.9754 | 17.3448
45 | 250 | 27 | 1220 | 0.0035 | 0.85835 | 199.8715 | 108.8714 | 17.4888
45 | 250 | 27 | 1240 | 0.0035 | 0.85835 | 201.5032 | 109.7602 | 17.6315
45 | 250 | 27 | 1260 | 0.0035 | 0.85835 | 203.1217 | 110.6418 | 17.7731
45 | 250 | 27 | 1280 | 0.0035 | 0.85835 | 204.7274 | 111.5165 | 17.9137
45 | 250 | 27 | 1300 | 0.0035 | 0.85835 | 206.3207 | 112.3843 | 18.0531
45 | 250 | 27 | 1320 | 0.0035 | 0.85835 | 207.9017 | 113.2455 | 18.1914
45 | 250 | 27 | 1340 | 0.0035 | 0.85835 | 209.4708 | 114.1002 | 18.3287
45 | 250 | 27 | 1360 | 0.0035 | 0.85835 | 211.0282 | 114.9485 | 18.465
45 | 250 | 27 | 1380 | 0.0035 | 0.85835 | 212.5742 | 115.7907 | 18.6002
45 | 250 | 27 | 1400 | 0.0035 | 0.85835 | 214.1091 | 116.6267 | 18.7345
45 | 250 | 27 | 1420 | 0.0035 | 0.85835 | 215.633 | 117.4568 | 18.8679
45 | 250 | 27 | 1440 | 0.0035 | 0.85835 | 217.1462 | 118.2811 | 19.0003
45 | 250 | 27 | 1460 | 0.0035 | 0.85835 | 218.649 | 119.0996 | 19.1318
45 | 250 | 27 | 1480 | 0.0035 | 0.85835 | 220.1415 | 119.9126 | 19.2624
45 | 250 | 27 | 1500 | 0.0035 | 0.85835 | 221.6239 | 120.7201 | 19.3921
45 | 250 | 27 | 1520 | 0.0035 | 0.85835 | 223.0966 | 121.5223 | 19.5209
45 | 250 | 27 | 1540 | 0.0035 | 0.85835 | 224.5595 | 122.3191 | 19.649
45 | 250 | 27 | 1560 | 0.0035 | 0.85835 | 226.013 | 123.1109 | 19.7761
45 | 250 | 27 | 1580 | 0.0035 | 0.85835 | 227.4572 | 123.8975 | 19.9025
45 | 250 | 27 | 1600 | 0.0035 | 0.85835 | 228.8922 | 124.6792 | 20.0281
45 | 250 | 27 | 1620 | 0.0035 | 0.85835 | 230.3184 | 125.456 | 20.1529
45 | 250 | 27 | 1640 | 0.0035 | 0.85835 | 231.7357 | 126.2281 | 20.2769
45 | 250 | 27 | 1660 | 0.0035 | 0.85835 | 233.1445 | 126.9954 | 20.4001
45 | 250 | 27 | 1680 | 0.0035 | 0.85835 | 234.5447 | 127.7582 | 20.5227
45 | 250 | 27 | 1700 | 0.0035 | 0.85835 | 235.9367 | 128.5164 | 20.6445
45 | 250 | 27 | 1720 | 0.0035 | 0.85835 | 237.3205 | 129.2702 | 20.7655
45 | 250 | 27 | 1740 | 0.0035 | 0.85835 | 238.6963 | 130.0196 | 20.8859
45 | 250 | 27 | 1760 | 0.0035 | 0.85835 | 240.0642 | 130.7647 | 21.0056
45 | 250 | 27 | 1780 | 0.0035 | 0.85835 | 241.4243 | 131.5055 | 21.1246
45 | 250 | 27 | 1800 | 0.0035 | 0.85835 | 242.7769 | 132.2423 | 21.243
45 | 250 | 27 | 1820 | 0.0035 | 0.85835 | 244.1219 | 132.9749 | 21.3607
45 | 250 | 27 | 1840 | 0.0035 | 0.85835 | 245.4596 | 133.7036 | 21.4777
45 | 250 | 27 | 1860 | 0.0035 | 0.85835 | 246.79 | 134.4282 | 21.5941
45 | 250 | 27 | 1880 | 0.0035 | 0.85835 | 248.1133 | 135.149 | 21.7099
45 | 250 | 27 | 1900 | 0.0035 | 0.85835 | 249.4295 | 135.866 | 21.8251
45 | 250 | 27 | 1920 | 0.0035 | 0.85835 | 250.7389 | 136.5792 | 21.9397
45 | 250 | 27 | 1940 | 0.0035 | 0.85835 | 252.0414 | 137.2887 | 22.0536
45 | 250 | 27 | 1960 | 0.0035 | 0.85835 | 253.3373 | 137.9946 | 22.167
45 | 250 | 27 | 1980 | 0.0035 | 0.85835 | 254.6265 | 138.6969 | 22.2798
45 | 250 | 27 | 2000 | 0.0035 | 0.85835 | 255.9093 | 139.3956 | 22.3921
45 | 250 | 34 | 100 | 0.0036443 | 0.83889 | 55.9263 | 35.671 | 5.0954
45 | 250 | 34 | 120 | 0.0036443 | 0.83889 | 61.2641 | 39.0756 | 5.5817
45 | 250 | 34 | 140 | 0.0036443 | 0.83889 | 66.1728 | 42.2065 | 6.0289
45 | 250 | 34 | 160 | 0.0036443 | 0.83889 | 70.7417 | 45.1206 | 6.4452
45 | 250 | 34 | 180 | 0.0036443 | 0.83889 | 75.033 | 47.8577 | 6.8361
45 | 250 | 34 | 200 | 0.0036443 | 0.83889 | 79.0917 | 50.4464 | 7.2059
45 | 250 | 34 | 220 | 0.0036443 | 0.83889 | 82.9521 | 52.9086 | 7.5576
45 | 250 | 34 | 240 | 0.0036443 | 0.83889 | 86.6406 | 55.2613 | 7.8937
45 | 250 | 34 | 260 | 0.0036443 | 0.83889 | 90.1784 | 57.5177 | 8.216
45 | 250 | 34 | 280 | 0.0036443 | 0.83889 | 93.5825 | 59.689 | 8.5262
45 | 250 | 34 | 300 | 0.0036443 | 0.83889 | 96.8671 | 61.784 | 8.8254
45 | 250 | 34 | 320 | 0.0036443 | 0.83889 | 100.0439 | 63.8102 | 9.1149
45 | 250 | 34 | 340 | 0.0036443 | 0.83889 | 103.1229 | 65.7741 | 9.3954
45 | 250 | 34 | 360 | 0.0036443 | 0.83889 | 106.1126 | 67.6809 | 9.6678
45 | 250 | 34 | 380 | 0.0036443 | 0.83889 | 109.0204 | 69.5356 | 9.9327
45 | 250 | 34 | 400 | 0.0036443 | 0.83889 | 111.8525 | 71.342 | 10.1907
45 | 250 | 34 | 420 | 0.0036443 | 0.83889 | 114.6147 | 73.1038 | 10.4424
45 | 250 | 34 | 440 | 0.0036443 | 0.83889 | 117.3119 | 74.8241 | 10.6881
45 | 250 | 34 | 460 | 0.0036443 | 0.83889 | 119.9485 | 76.5057 | 10.9283
45 | 250 | 34 | 480 | 0.0036443 | 0.83889 | 122.5283 | 78.1512 | 11.1634
45 | 250 | 34 | 500 | 0.0036443 | 0.83889 | 125.0549 | 79.7628 | 11.3936
45 | 250 | 34 | 520 | 0.0036443 | 0.83889 | 127.5315 | 81.3424 | 11.6192
45 | 250 | 34 | 540 | 0.0036443 | 0.83889 | 129.9609 | 82.8919 | 11.8406
45 | 250 | 34 | 560 | 0.0036443 | 0.83889 | 132.3457 | 84.413 | 12.0578
45 | 250 | 34 | 580 | 0.0036443 | 0.83889 | 134.6883 | 85.9071 | 12.2713
45 | 250 | 34 | 600 | 0.0036443 | 0.83889 | 136.9908 | 87.3757 | 12.481
45 | 250 | 34 | 620 | 0.0036443 | 0.83889 | 139.2553 | 88.82 | 12.6874
45 | 250 | 34 | 640 | 0.0036443 | 0.83889 | 141.4835 | 90.2413 | 12.8904
45 | 250 | 34 | 660 | 0.0036443 | 0.83889 | 143.6772 | 91.6404 | 13.0902
45 | 250 | 34 | 680 | 0.0036443 | 0.83889 | 145.8378 | 93.0186 | 13.2871
45 | 250 | 34 | 700 | 0.0036443 | 0.83889 | 147.967 | 94.3766 | 13.4811
45 | 250 | 34 | 720 | 0.0036443 | 0.83889 | 150.0659 | 95.7153 | 13.6723
45 | 250 | 34 | 740 | 0.0036443 | 0.83889 | 152.1359 | 97.0356 | 13.8609
45 | 250 | 34 | 760 | 0.0036443 | 0.83889 | 154.1781 | 98.3381 | 14.047
45 | 250 | 34 | 780 | 0.0036443 | 0.83889 | 156.1935 | 99.6236 | 14.2306
45 | 250 | 34 | 800 | 0.0036443 | 0.83889 | 158.1834 | 100.8928 | 14.4119
45 | 250 | 34 | 820 | 0.0036443 | 0.83889 | 160.1484 | 102.1462 | 14.5909
45 | 250 | 34 | 840 | 0.0036443 | 0.83889 | 162.0897 | 103.3843 | 14.7678
45 | 250 | 34 | 860 | 0.0036443 | 0.83889 | 164.008 | 104.6079 | 14.9425
45 | 250 | 34 | 880 | 0.0036443 | 0.83889 | 165.9041 | 105.8173 | 15.1153
45 | 250 | 34 | 900 | 0.0036443 | 0.83889 | 167.7788 | 107.013 | 15.2861
45 | 250 | 34 | 920 | 0.0036443 | 0.83889 | 169.6327 | 108.1955 | 15.455
45 | 250 | 34 | 940 | 0.0036443 | 0.83889 | 171.4667 | 109.3652 | 15.6221
45 | 250 | 34 | 960 | 0.0036443 | 0.83889 | 173.2812 | 110.5225 | 15.7874
45 | 250 | 34 | 980 | 0.0036443 | 0.83889 | 175.0769 | 111.6679 | 15.951
45 | 250 | 34 | 1000 | 0.0036443 | 0.83889 | 176.8544 | 112.8016 | 16.113
45 | 250 | 34 | 1020 | 0.0036443 | 0.83889 | 178.6142 | 113.924 | 16.2733
45 | 250 | 34 | 1040 | 0.0036443 | 0.83889 | 180.3568 | 115.0355 | 16.4321
45 | 250 | 34 | 1060 | 0.0036443 | 0.83889 | 182.0827 | 116.1363 | 16.5893
45 | 250 | 34 | 1080 | 0.0036443 | 0.83889 | 183.7924 | 117.2268 | 16.7451
45 | 250 | 34 | 1100 | 0.0036443 | 0.83889 | 185.4864 | 118.3073 | 16.8994
45 | 250 | 34 | 1120 | 0.0036443 | 0.83889 | 187.1651 | 119.378 | 17.0524
45 | 250 | 34 | 1140 | 0.0036443 | 0.83889 | 188.8288 | 120.4391 | 17.2039
45 | 250 | 34 | 1160 | 0.0036443 | 0.83889 | 190.478 | 121.491 | 17.3542
45 | 250 | 34 | 1180 | 0.0036443 | 0.83889 | 192.113 | 122.5339 | 17.5032
45 | 250 | 34 | 1200 | 0.0036443 | 0.83889 | 193.7343 | 123.5679 | 17.6509
45 | 250 | 34 | 1220 | 0.0036443 | 0.83889 | 195.342 | 124.5934 | 17.7973
45 | 250 | 34 | 1240 | 0.0036443 | 0.83889 | 196.9367 | 125.6105 | 17.9426
45 | 250 | 34 | 1260 | 0.0036443 | 0.83889 | 198.5185 | 126.6194 | 18.0868
45 | 250 | 34 | 1280 | 0.0036443 | 0.83889 | 200.0879 | 127.6204 | 18.2297
45 | 250 | 34 | 1300 | 0.0036443 | 0.83889 | 201.645 | 128.6136 | 18.3716
45 | 250 | 34 | 1320 | 0.0036443 | 0.83889 | 203.1902 | 129.5991 | 18.5124
45 | 250 | 34 | 1340 | 0.0036443 | 0.83889 | 204.7237 | 130.5773 | 18.6521
45 | 250 | 34 | 1360 | 0.0036443 | 0.83889 | 206.2459 | 131.5481 | 18.7908
45 | 250 | 34 | 1380 | 0.0036443 | 0.83889 | 207.7568 | 132.5118 | 18.9284
45 | 250 | 34 | 1400 | 0.0036443 | 0.83889 | 209.2569 | 133.4686 | 19.0651
45 | 250 | 34 | 1420 | 0.0036443 | 0.83889 | 210.7463 | 134.4186 | 19.2008
45 | 250 | 34 | 1440 | 0.0036443 | 0.83889 | 212.2252 | 135.3619 | 19.3355
45 | 250 | 34 | 1460 | 0.0036443 | 0.83889 | 213.6939 | 136.2987 | 19.4694
45 | 250 | 34 | 1480 | 0.0036443 | 0.83889 | 215.1526 | 137.229 | 19.6023
45 | 250 | 34 | 1500 | 0.0036443 | 0.83889 | 216.6015 | 138.1531 | 19.7343
45 | 250 | 34 | 1520 | 0.0036443 | 0.83889 | 218.0407 | 139.0711 | 19.8654
45 | 250 | 34 | 1540 | 0.0036443 | 0.83889 | 219.4705 | 139.9831 | 19.9957
45 | 250 | 34 | 1560 | 0.0036443 | 0.83889 | 220.891 | 140.8891 | 20.1251
45 | 250 | 34 | 1580 | 0.0036443 | 0.83889 | 222.3025 | 141.7894 | 20.2537
45 | 250 | 34 | 1600 | 0.0036443 | 0.83889 | 223.705 | 142.684 | 20.3815
45 | 250 | 34 | 1620 | 0.0036443 | 0.83889 | 225.0989 | 143.573 | 20.5084
45 | 250 | 34 | 1640 | 0.0036443 | 0.83889 | 226.4841 | 144.4565 | 20.6347
45 | 250 | 34 | 1660 | 0.0036443 | 0.83889 | 227.8609 | 145.3347 | 20.7601
45 | 250 | 34 | 1680 | 0.0036443 | 0.83889 | 229.2295 | 146.2075 | 20.8848
45 | 250 | 34 | 1700 | 0.0036443 | 0.83889 | 230.5899 | 147.0753 | 21.0087
45 | 250 | 34 | 1720 | 0.0036443 | 0.83889 | 231.9423 | 147.9379 | 21.1319
45 | 250 | 34 | 1740 | 0.0036443 | 0.83889 | 233.2869 | 148.7955 | 21.2545
45 | 250 | 34 | 1760 | 0.0036443 | 0.83889 | 234.6238 | 149.6482 | 21.3763
45 | 250 | 34 | 1780 | 0.0036443 | 0.83889 | 235.9532 | 150.4961 | 21.4974
45 | 250 | 34 | 1800 | 0.0036443 | 0.83889 | 237.275 | 151.3392 | 21.6178
45 | 250 | 34 | 1820 | 0.0036443 | 0.83889 | 238.5896 | 152.1776 | 21.7376
45 | 250 | 34 | 1840 | 0.0036443 | 0.83889 | 239.8969 | 153.0115 | 21.8567
45 | 250 | 34 | 1860 | 0.0036443 | 0.83889 | 241.1972 | 153.8408 | 21.9751
45 | 250 | 34 | 1880 | 0.0036443 | 0.83889 | 242.4905 | 154.6657 | 22.093
45 | 250 | 34 | 1900 | 0.0036443 | 0.83889 | 243.7769 | 155.4862 | 22.2102
45 | 250 | 34 | 1920 | 0.0036443 | 0.83889 | 245.0566 | 156.3024 | 22.3268
45 | 250 | 34 | 1940 | 0.0036443 | 0.83889 | 246.3296 | 157.1144 | 22.4428
45 | 250 | 34 | 1960 | 0.0036443 | 0.83889 | 247.5961 | 157.9222 | 22.5581
45 | 250 | 34 | 1980 | 0.0036443 | 0.83889 | 248.8562 | 158.7259 | 22.6729
45 | 250 | 34 | 2000 | 0.0036443 | 0.83889 | 250.1098 | 159.5255 | 22.7872
45 | 275 | 20 | 100 | 0.0035 | 0.86311 | 54.8629 | 25.7191 | 5.2806
45 | 275 | 20 | 120 | 0.0035 | 0.86311 | 60.0993 | 28.1739 | 5.7846
45 | 275 | 20 | 140 | 0.0035 | 0.86311 | 64.9147 | 30.4313 | 6.248
45 | 275 | 20 | 160 | 0.0035 | 0.86311 | 69.3967 | 32.5324 | 6.6794
45 | 275 | 20 | 180 | 0.0035 | 0.86311 | 73.6064 | 34.5059 | 7.0846
45 | 275 | 20 | 200 | 0.0035 | 0.86311 | 77.5879 | 36.3724 | 7.4678
45 | 275 | 20 | 220 | 0.0035 | 0.86311 | 81.3749 | 38.1477 | 7.8323
45 | 275 | 20 | 240 | 0.0035 | 0.86311 | 84.9933 | 39.8439 | 8.1806
45 | 275 | 20 | 260 | 0.0035 | 0.86311 | 88.4638 | 41.4709 | 8.5146
45 | 275 | 20 | 280 | 0.0035 | 0.86311 | 91.8032 | 43.0364 | 8.8361
45 | 275 | 20 | 300 | 0.0035 | 0.86311 | 95.0254 | 44.5469 | 9.1462
45 | 275 | 20 | 320 | 0.0035 | 0.86311 | 98.1418 | 46.0078 | 9.4461
45 | 275 | 20 | 340 | 0.0035 | 0.86311 | 101.1623 | 47.4238 | 9.7369
45 | 275 | 20 | 360 | 0.0035 | 0.86311 | 104.0951 | 48.7986 | 10.0192
45 | 275 | 20 | 380 | 0.0035 | 0.86311 | 106.9475 | 50.1358 | 10.2937
45 | 275 | 20 | 400 | 0.0035 | 0.86311 | 109.7259 | 51.4383 | 10.5611
45 | 275 | 20 | 420 | 0.0035 | 0.86311 | 112.4356 | 52.7086 | 10.8219
45 | 275 | 20 | 440 | 0.0035 | 0.86311 | 115.0815 | 53.9489 | 11.0766
45 | 275 | 20 | 460 | 0.0035 | 0.86311 | 117.6679 | 55.1614 | 11.3255
45 | 275 | 20 | 480 | 0.0035 | 0.86311 | 120.1987 | 56.3478 | 11.5691
45 | 275 | 20 | 500 | 0.0035 | 0.86311 | 122.6773 | 57.5098 | 11.8077
45 | 275 | 20 | 520 | 0.0035 | 0.86311 | 125.1067 | 58.6487 | 12.0415
45 | 275 | 20 | 540 | 0.0035 | 0.86311 | 127.4899 | 59.7659 | 12.2709
45 | 275 | 20 | 560 | 0.0035 | 0.86311 | 129.8294 | 60.8626 | 12.4961
45 | 275 | 20 | 580 | 0.0035 | 0.86311 | 132.1274 | 61.9399 | 12.7173
45 | 275 | 20 | 600 | 0.0035 | 0.86311 | 134.3862 | 62.9988 | 12.9347
45 | 275 | 20 | 620 | 0.0035 | 0.86311 | 136.6076 | 64.0402 | 13.1485
45 | 275 | 20 | 640 | 0.0035 | 0.86311 | 138.7935 | 65.0649 | 13.3589
45 | 275 | 20 | 660 | 0.0035 | 0.86311 | 140.9454 | 66.0737 | 13.566
45 | 275 | 20 | 680 | 0.0035 | 0.86311 | 143.065 | 67.0673 | 13.77
45 | 275 | 20 | 700 | 0.0035 | 0.86311 | 145.1537 | 68.0465 | 13.971
45 | 275 | 20 | 720 | 0.0035 | 0.86311 | 147.2127 | 69.0117 | 14.1692
45 | 275 | 20 | 740 | 0.0035 | 0.86311 | 149.2433 | 69.9636 | 14.3647
45 | 275 | 20 | 760 | 0.0035 | 0.86311 | 151.2467 | 70.9028 | 14.5575
45 | 275 | 20 | 780 | 0.0035 | 0.86311 | 153.2238 | 71.8297 | 14.7478
45 | 275 | 20 | 800 | 0.0035 | 0.86311 | 155.1758 | 72.7447 | 14.9357
45 | 275 | 20 | 820 | 0.0035 | 0.86311 | 157.1035 | 73.6484 | 15.1212
45 | 275 | 20 | 840 | 0.0035 | 0.86311 | 159.0079 | 74.5412 | 15.3045
45 | 275 | 20 | 860 | 0.0035 | 0.86311 | 160.8897 | 75.4233 | 15.4856
45 | 275 | 20 | 880 | 0.0035 | 0.86311 | 162.7498 | 76.2953 | 15.6647
45 | 275 | 20 | 900 | 0.0035 | 0.86311 | 164.5888 | 77.1574 | 15.8417
45 | 275 | 20 | 920 | 0.0035 | 0.86311 | 166.4075 | 78.01 | 16.0167
45 | 275 | 20 | 940 | 0.0035 | 0.86311 | 168.2066 | 78.8534 | 16.1899
45 | 275 | 20 | 960 | 0.0035 | 0.86311 | 169.9866 | 79.6879 | 16.3612
45 | 275 | 20 | 980 | 0.0035 | 0.86311 | 171.7482 | 80.5137 | 16.5308
45 | 275 | 20 | 1000 | 0.0035 | 0.86311 | 173.4918 | 81.3311 | 16.6986
45 | 275 | 20 | 1020 | 0.0035 | 0.86311 | 175.2182 | 82.1404 | 16.8647
45 | 275 | 20 | 1040 | 0.0035 | 0.86311 | 176.9276 | 82.9417 | 17.0293
45 | 275 | 20 | 1060 | 0.0035 | 0.86311 | 178.6208 | 83.7355 | 17.1922
45 | 275 | 20 | 1080 | 0.0035 | 0.86311 | 180.298 | 84.5217 | 17.3537
45 | 275 | 20 | 1100 | 0.0035 | 0.86311 | 181.9598 | 85.3008 | 17.5136
45 | 275 | 20 | 1120 | 0.0035 | 0.86311 | 183.6065 | 86.0727 | 17.6721
45 | 275 | 20 | 1140 | 0.0035 | 0.86311 | 185.2386 | 86.8378 | 17.8292
45 | 275 | 20 | 1160 | 0.0035 | 0.86311 | 186.8564 | 87.5962 | 17.9849
45 | 275 | 20 | 1180 | 0.0035 | 0.86311 | 188.4604 | 88.3482 | 18.1393
45 | 275 | 20 | 1200 | 0.0035 | 0.86311 | 190.0508 | 89.0937 | 18.2924
45 | 275 | 20 | 1220 | 0.0035 | 0.86311 | 191.628 | 89.8331 | 18.4442
45 | 275 | 20 | 1240 | 0.0035 | 0.86311 | 193.1923 | 90.5665 | 18.5948
45 | 275 | 20 | 1260 | 0.0035 | 0.86311 | 194.7441 | 91.2939 | 18.7441
45 | 275 | 20 | 1280 | 0.0035 | 0.86311 | 196.2836 | 92.0156 | 18.8923
45 | 275 | 20 | 1300 | 0.0035 | 0.86311 | 197.8111 | 92.7317 | 19.0393
45 | 275 | 20 | 1320 | 0.0035 | 0.86311 | 199.3269 | 93.4423 | 19.1852
45 | 275 | 20 | 1340 | 0.0035 | 0.86311 | 200.8313 | 94.1475 | 19.33
45 | 275 | 20 | 1360 | 0.0035 | 0.86311 | 202.3245 | 94.8475 | 19.4737
45 | 275 | 20 | 1380 | 0.0035 | 0.86311 | 203.8068 | 95.5424 | 19.6164
45 | 275 | 20 | 1400 | 0.0035 | 0.86311 | 205.2783 | 96.2322 | 19.758
45 | 275 | 20 | 1420 | 0.0035 | 0.86311 | 206.7394 | 96.9172 | 19.8987
45 | 275 | 20 | 1440 | 0.0035 | 0.86311 | 208.1902 | 97.5973 | 20.0383
45 | 275 | 20 | 1460 | 0.0035 | 0.86311 | 209.631 | 98.2727 | 20.177
45 | 275 | 20 | 1480 | 0.0035 | 0.86311 | 211.0619 | 98.9435 | 20.3147
45 | 275 | 20 | 1500 | 0.0035 | 0.86311 | 212.4832 | 99.6098 | 20.4515
45 | 275 | 20 | 1520 | 0.0035 | 0.86311 | 213.8951 | 100.2717 | 20.5874
45 | 275 | 20 | 1540 | 0.0035 | 0.86311 | 215.2977 | 100.9292 | 20.7224
45 | 275 | 20 | 1560 | 0.0035 | 0.86311 | 216.6912 | 101.5825 | 20.8565
45 | 275 | 20 | 1580 | 0.0035 | 0.86311 | 218.0759 | 102.2316 | 20.9898
45 | 275 | 20 | 1600 | 0.0035 | 0.86311 | 219.4517 | 102.8766 | 21.1222
45 | 275 | 20 | 1620 | 0.0035 | 0.86311 | 220.8191 | 103.5176 | 21.2538
45 | 275 | 20 | 1640 | 0.0035 | 0.86311 | 222.178 | 104.1546 | 21.3846
45 | 275 | 20 | 1660 | 0.0035 | 0.86311 | 223.5286 | 104.7878 | 21.5146
45 | 275 | 20 | 1680 | 0.0035 | 0.86311 | 224.8711 | 105.4171 | 21.6438
45 | 275 | 20 | 1700 | 0.0035 | 0.86311 | 226.2057 | 106.0427 | 21.7723
45 | 275 | 20 | 1720 | 0.0035 | 0.86311 | 227.5324 | 106.6647 | 21.9
45 | 275 | 20 | 1740 | 0.0035 | 0.86311 | 228.8514 | 107.2831 | 22.027
45 | 275 | 20 | 1760 | 0.0035 | 0.86311 | 230.1629 | 107.8979 | 22.1532
45 | 275 | 20 | 1780 | 0.0035 | 0.86311 | 231.467 | 108.5092 | 22.2787
45 | 275 | 20 | 1800 | 0.0035 | 0.86311 | 232.7637 | 109.1171 | 22.4035
45 | 275 | 20 | 1820 | 0.0035 | 0.86311 | 234.0533 | 109.7216 | 22.5276
45 | 275 | 20 | 1840 | 0.0035 | 0.86311 | 235.3358 | 110.3228 | 22.6511
45 | 275 | 20 | 1860 | 0.0035 | 0.86311 | 236.6113 | 110.9208 | 22.7738
45 | 275 | 20 | 1880 | 0.0035 | 0.86311 | 237.88 | 111.5156 | 22.896
45 | 275 | 20 | 1900 | 0.0035 | 0.86311 | 239.142 | 112.1071 | 23.0174
45 | 275 | 20 | 1920 | 0.0035 | 0.86311 | 240.3973 | 112.6956 | 23.1382
45 | 275 | 20 | 1940 | 0.0035 | 0.86311 | 241.6462 | 113.2811 | 23.2584
45 | 275 | 20 | 1960 | 0.0035 | 0.86311 | 242.8886 | 113.8635 | 23.378
45 | 275 | 20 | 1980 | 0.0035 | 0.86311 | 244.1247 | 114.443 | 23.497
45 | 275 | 20 | 2000 | 0.0035 | 0.86311 | 245.3545 | 115.0195 | 23.6154
45 | 275 | 27 | 100 | 0.0035 | 0.85835 | 54.56 | 32.6912 | 5.2514
45 | 275 | 27 | 120 | 0.0035 | 0.85835 | 59.7675 | 35.8114 | 5.7526
45 | 275 | 27 | 140 | 0.0035 | 0.85835 | 64.5563 | 38.6807 | 6.2135
45 | 275 | 27 | 160 | 0.0035 | 0.85835 | 69.0136 | 41.3514 | 6.6426
45 | 275 | 27 | 180 | 0.0035 | 0.85835 | 73.2 | 43.8598 | 7.0455
45 | 275 | 27 | 200 | 0.0035 | 0.85835 | 77.1596 | 46.2323 | 7.4266
45 | 275 | 27 | 220 | 0.0035 | 0.85835 | 80.9256 | 48.4888 | 7.7891
45 | 275 | 27 | 240 | 0.0035 | 0.85835 | 84.5241 | 50.6449 | 8.1354
45 | 275 | 27 | 260 | 0.0035 | 0.85835 | 87.9754 | 52.7129 | 8.4676
45 | 275 | 27 | 280 | 0.0035 | 0.85835 | 91.2964 | 54.7028 | 8.7873
45 | 275 | 27 | 300 | 0.0035 | 0.85835 | 94.5008 | 56.6228 | 9.0957
45 | 275 | 27 | 320 | 0.0035 | 0.85835 | 97.6 | 58.4797 | 9.394
45 | 275 | 27 | 340 | 0.0035 | 0.85835 | 100.6038 | 60.2795 | 9.6831
45 | 275 | 27 | 360 | 0.0035 | 0.85835 | 103.5204 | 62.0271 | 9.9638
45 | 275 | 27 | 380 | 0.0035 | 0.85835 | 106.3571 | 63.7268 | 10.2369
45 | 275 | 27 | 400 | 0.0035 | 0.85835 | 109.1201 | 65.3823 | 10.5028
45 | 275 | 27 | 420 | 0.0035 | 0.85835 | 111.8148 | 66.9969 | 10.7622
45 | 275 | 27 | 440 | 0.0035 | 0.85835 | 114.4461 | 68.5736 | 11.0154
45 | 275 | 27 | 460 | 0.0035 | 0.85835 | 117.0183 | 70.1147 | 11.263
45 | 275 | 27 | 480 | 0.0035 | 0.85835 | 119.5351 | 71.6228 | 11.5053
45 | 275 | 27 | 500 | 0.0035 | 0.85835 | 122 | 73.0997 | 11.7425
45 | 275 | 27 | 520 | 0.0035 | 0.85835 | 124.416 | 74.5473 | 11.975
45 | 275 | 27 | 540 | 0.0035 | 0.85835 | 126.7861 | 75.9674 | 12.2032
45 | 275 | 27 | 560 | 0.0035 | 0.85835 | 129.1126 | 77.3614 | 12.4271
45 | 275 | 27 | 580 | 0.0035 | 0.85835 | 131.398 | 78.7307 | 12.6471
45 | 275 | 27 | 600 | 0.0035 | 0.85835 | 133.6443 | 80.0767 | 12.8633
45 | 275 | 27 | 620 | 0.0035 | 0.85835 | 135.8534 | 81.4003 | 13.0759
45 | 275 | 27 | 640 | 0.0035 | 0.85835 | 138.0272 | 82.7028 | 13.2851
45 | 275 | 27 | 660 | 0.0035 | 0.85835 | 140.1673 | 83.9851 | 13.4911
45 | 275 | 27 | 680 | 0.0035 | 0.85835 | 142.2752 | 85.2481 | 13.694
45 | 275 | 27 | 700 | 0.0035 | 0.85835 | 144.3523 | 86.4927 | 13.8939
45 | 275 | 27 | 720 | 0.0035 | 0.85835 | 146.4 | 87.7196 | 14.091
45 | 275 | 27 | 740 | 0.0035 | 0.85835 | 148.4194 | 88.9296 | 14.2854
45 | 275 | 27 | 760 | 0.0035 | 0.85835 | 150.4117 | 90.1233 | 14.4771
45 | 275 | 27 | 780 | 0.0035 | 0.85835 | 152.3779 | 91.3015 | 14.6664
45 | 275 | 27 | 800 | 0.0035 | 0.85835 | 154.3191 | 92.4646 | 14.8532
45 | 275 | 27 | 820 | 0.0035 | 0.85835 | 156.2362 | 93.6132 | 15.0377
45 | 275 | 27 | 840 | 0.0035 | 0.85835 | 158.13 | 94.748 | 15.22
45 | 275 | 27 | 860 | 0.0035 | 0.85835 | 160.0015 | 95.8693 | 15.4001
45 | 275 | 27 | 880 | 0.0035 | 0.85835 | 161.8512 | 96.9777 | 15.5782
45 | 275 | 27 | 900 | 0.0035 | 0.85835 | 163.6801 | 98.0735 | 15.7542
45 | 275 | 27 | 920 | 0.0035 | 0.85835 | 165.4888 | 99.1572 | 15.9283
45 | 275 | 27 | 940 | 0.0035 | 0.85835 | 167.2779 | 100.2292 | 16.1005
45 | 275 | 27 | 960 | 0.0035 | 0.85835 | 169.0481 | 101.2899 | 16.2709
45 | 275 | 27 | 980 | 0.0035 | 0.85835 | 170.8 | 102.3395 | 16.4395
45 | 275 | 27 | 1000 | 0.0035 | 0.85835 | 172.534 | 103.3785 | 16.6064
45 | 275 | 27 | 1020 | 0.0035 | 0.85835 | 174.2508 | 104.4072 | 16.7716
45 | 275 | 27 | 1040 | 0.0035 | 0.85835 | 175.9509 | 105.4258 | 16.9353
45 | 275 | 27 | 1060 | 0.0035 | 0.85835 | 177.6346 | 106.4347 | 17.0973
45 | 275 | 27 | 1080 | 0.0035 | 0.85835 | 179.3026 | 107.4341 | 17.2579
45 | 275 | 27 | 1100 | 0.0035 | 0.85835 | 180.9552 | 108.4243 | 17.4169
45 | 275 | 27 | 1120 | 0.0035 | 0.85835 | 182.5928 | 109.4056 | 17.5746
45 | 275 | 27 | 1140 | 0.0035 | 0.85835 | 184.2159 | 110.3781 | 17.7308
45 | 275 | 27 | 1160 | 0.0035 | 0.85835 | 185.8248 | 111.3421 | 17.8856
45 | 275 | 27 | 1180 | 0.0035 | 0.85835 | 187.4199 | 112.2978 | 18.0392
45 | 275 | 27 | 1200 | 0.0035 | 0.85835 | 189.0015 | 113.2455 | 18.1914
45 | 275 | 27 | 1220 | 0.0035 | 0.85835 | 190.57 | 114.1853 | 18.3424
45 | 275 | 27 | 1240 | 0.0035 | 0.85835 | 192.1257 | 115.1175 | 18.4921
45 | 275 | 27 | 1260 | 0.0035 | 0.85835 | 193.6689 | 116.0421 | 18.6406
45 | 275 | 27 | 1280 | 0.0035 | 0.85835 | 195.2 | 116.9595 | 18.788
45 | 275 | 27 | 1300 | 0.0035 | 0.85835 | 196.719 | 117.8697 | 18.9342
45 | 275 | 27 | 1320 | 0.0035 | 0.85835 | 198.2265 | 118.7729 | 19.0793
45 | 275 | 27 | 1340 | 0.0035 | 0.85835 | 199.7226 | 119.6693 | 19.2233
45 | 275 | 27 | 1360 | 0.0035 | 0.85835 | 201.2075 | 120.5591 | 19.3662
45 | 275 | 27 | 1380 | 0.0035 | 0.85835 | 202.6816 | 121.4423 | 19.5081
45 | 275 | 27 | 1400 | 0.0035 | 0.85835 | 204.145 | 122.3191 | 19.649
45 | 275 | 27 | 1420 | 0.0035 | 0.85835 | 205.598 | 123.1897 | 19.7888
45 | 275 | 27 | 1440 | 0.0035 | 0.85835 | 207.0408 | 124.0542 | 19.9277
45 | 275 | 27 | 1460 | 0.0035 | 0.85835 | 208.4736 | 124.9128 | 20.0656
45 | 275 | 27 | 1480 | 0.0035 | 0.85835 | 209.8967 | 125.7654 | 20.2026
45 | 275 | 27 | 1500 | 0.0035 | 0.85835 | 211.3101 | 126.6123 | 20.3386
45 | 275 | 27 | 1520 | 0.0035 | 0.85835 | 212.7142 | 127.4536 | 20.4737
45 | 275 | 27 | 1540 | 0.0035 | 0.85835 | 214.1091 | 128.2894 | 20.608
45 | 275 | 27 | 1560 | 0.0035 | 0.85835 | 215.4949 | 129.1198 | 20.7414
45 | 275 | 27 | 1580 | 0.0035 | 0.85835 | 216.8719 | 129.9448 | 20.8739
45 | 275 | 27 | 1600 | 0.0035 | 0.85835 | 218.2402 | 130.7647 | 21.0056
45 | 275 | 27 | 1620 | 0.0035 | 0.85835 | 219.5999 | 131.5794 | 21.1365
45 | 275 | 27 | 1640 | 0.0035 | 0.85835 | 220.9513 | 132.3891 | 21.2666
45 | 275 | 27 | 1660 | 0.0035 | 0.85835 | 222.2945 | 133.1939 | 21.3958
45 | 275 | 27 | 1680 | 0.0035 | 0.85835 | 223.6296 | 133.9939 | 21.5244
45 | 275 | 27 | 1700 | 0.0035 | 0.85835 | 224.9568 | 134.7891 | 21.6521
45 | 275 | 27 | 1720 | 0.0035 | 0.85835 | 226.2762 | 135.5797 | 21.7791
45 | 275 | 27 | 1740 | 0.0035 | 0.85835 | 227.588 | 136.3657 | 21.9053
45 | 275 | 27 | 1760 | 0.0035 | 0.85835 | 228.8922 | 137.1471 | 22.0309
45 | 275 | 27 | 1780 | 0.0035 | 0.85835 | 230.1891 | 137.9242 | 22.1557
45 | 275 | 27 | 1800 | 0.0035 | 0.85835 | 231.4787 | 138.6969 | 22.2798
45 | 275 | 27 | 1820 | 0.0035 | 0.85835 | 232.7611 | 139.4653 | 22.4033
45 | 275 | 27 | 1840 | 0.0035 | 0.85835 | 234.0365 | 140.2295 | 22.526
45 | 275 | 27 | 1860 | 0.0035 | 0.85835 | 235.305 | 140.9895 | 22.6481
45 | 275 | 27 | 1880 | 0.0035 | 0.85835 | 236.5667 | 141.7455 | 22.7695
45 | 275 | 27 | 1900 | 0.0035 | 0.85835 | 237.8217 | 142.4975 | 22.8903
45 | 275 | 27 | 1920 | 0.0035 | 0.85835 | 239.0701 | 143.2455 | 23.0105
45 | 275 | 27 | 1940 | 0.0035 | 0.85835 | 240.3121 | 143.9896 | 23.13
45 | 275 | 27 | 1960 | 0.0035 | 0.85835 | 241.5476 | 144.73 | 23.249
45 | 275 | 27 | 1980 | 0.0035 | 0.85835 | 242.7769 | 145.4665 | 23.3673
45 | 275 | 27 | 2000 | 0.0035 | 0.85835 | 243.9999 | 146.1993 | 23.485
45 | 275 | 34 | 100 | 0.0036443 | 0.83889 | 53.3236 | 37.412 | 5.3441
45 | 275 | 34 | 120 | 0.0036443 | 0.83889 | 58.4131 | 40.9828 | 5.8541
45 | 275 | 34 | 140 | 0.0036443 | 0.83889 | 63.0933 | 44.2665 | 6.3232
45 | 275 | 34 | 160 | 0.0036443 | 0.83889 | 67.4496 | 47.3229 | 6.7598
45 | 275 | 34 | 180 | 0.0036443 | 0.83889 | 71.5411 | 50.1935 | 7.1698
45 | 275 | 34 | 200 | 0.0036443 | 0.83889 | 75.411 | 52.9086 | 7.5576
45 | 275 | 34 | 220 | 0.0036443 | 0.83889 | 79.0917 | 55.491 | 7.9265
45 | 275 | 34 | 240 | 0.0036443 | 0.83889 | 82.6086 | 57.9585 | 8.279
45 | 275 | 34 | 260 | 0.0036443 | 0.83889 | 85.9817 | 60.3251 | 8.617
45 | 275 | 34 | 280 | 0.0036443 | 0.83889 | 89.2274 | 62.6023 | 8.9423
45 | 275 | 34 | 300 | 0.0036443 | 0.83889 | 92.3592 | 64.7996 | 9.2562
45 | 275 | 34 | 320 | 0.0036443 | 0.83889 | 95.3882 | 66.9247 | 9.5598
45 | 275 | 34 | 340 | 0.0036443 | 0.83889 | 98.3239 | 68.9844 | 9.854
45 | 275 | 34 | 360 | 0.0036443 | 0.83889 | 101.1744 | 70.9844 | 10.1396
45 | 275 | 34 | 380 | 0.0036443 | 0.83889 | 103.9468 | 72.9295 | 10.4175
45 | 275 | 34 | 400 | 0.0036443 | 0.83889 | 106.6472 | 74.8241 | 10.6881
45 | 275 | 34 | 420 | 0.0036443 | 0.83889 | 109.2809 | 76.6719 | 10.9521
45 | 275 | 34 | 440 | 0.0036443 | 0.83889 | 111.8525 | 78.4762 | 11.2098
45 | 275 | 34 | 460 | 0.0036443 | 0.83889 | 114.3664 | 80.2399 | 11.4617
45 | 275 | 34 | 480 | 0.0036443 | 0.83889 | 116.8261 | 81.9657 | 11.7083
45 | 275 | 34 | 500 | 0.0036443 | 0.83889 | 119.2352 | 83.6559 | 11.9497
45 | 275 | 34 | 520 | 0.0036443 | 0.83889 | 121.5965 | 85.3126 | 12.1863
45 | 275 | 34 | 540 | 0.0036443 | 0.83889 | 123.9128 | 86.9377 | 12.4185
45 | 275 | 34 | 560 | 0.0036443 | 0.83889 | 126.1867 | 88.5331 | 12.6464
45 | 275 | 34 | 580 | 0.0036443 | 0.83889 | 128.4202 | 90.1001 | 12.8702
45 | 275 | 34 | 600 | 0.0036443 | 0.83889 | 130.6156 | 91.6404 | 13.0902
45 | 275 | 34 | 620 | 0.0036443 | 0.83889 | 132.7747 | 93.1552 | 13.3066
45 | 275 | 34 | 640 | 0.0036443 | 0.83889 | 134.8992 | 94.6458 | 13.5195
45 | 275 | 34 | 660 | 0.0036443 | 0.83889 | 136.9908 | 96.1133 | 13.7291
45 | 275 | 34 | 680 | 0.0036443 | 0.83889 | 139.0509 | 97.5587 | 13.9356
45 | 275 | 34 | 700 | 0.0036443 | 0.83889 | 141.081 | 98.983 | 14.1391
45 | 275 | 34 | 720 | 0.0036443 | 0.83889 | 143.0822 | 100.3871 | 14.3396
45 | 275 | 34 | 740 | 0.0036443 | 0.83889 | 145.0559 | 101.7718 | 14.5374
45 | 275 | 34 | 760 | 0.0036443 | 0.83889 | 147.003 | 103.1379 | 14.7326
45 | 275 | 34 | 780 | 0.0036443 | 0.83889 | 148.9247 | 104.4862 | 14.9252
45 | 275 | 34 | 800 | 0.0036443 | 0.83889 | 150.8219 | 105.8173 | 15.1153
45 | 275 | 34 | 820 | 0.0036443 | 0.83889 | 152.6955 | 107.1318 | 15.3031
45 | 275 | 34 | 840 | 0.0036443 | 0.83889 | 154.5465 | 108.4304 | 15.4886
45 | 275 | 34 | 860 | 0.0036443 | 0.83889 | 156.3755 | 109.7137 | 15.6719
45 | 275 | 34 | 880 | 0.0036443 | 0.83889 | 158.1834 | 110.9821 | 15.8531
45 | 275 | 34 | 900 | 0.0036443 | 0.83889 | 159.9708 | 112.2361 | 16.0322
45 | 275 | 34 | 920 | 0.0036443 | 0.83889 | 161.7385 | 113.4764 | 16.2093
45 | 275 | 34 | 940 | 0.0036443 | 0.83889 | 163.4871 | 114.7032 | 16.3846
45 | 275 | 34 | 960 | 0.0036443 | 0.83889 | 165.2171 | 115.917 | 16.558
45 | 275 | 34 | 980 | 0.0036443 | 0.83889 | 166.9293 | 117.1182 | 16.7296
45 | 275 | 34 | 1000 | 0.0036443 | 0.83889 | 168.624 | 118.3073 | 16.8994
45 | 275 | 34 | 1020 | 0.0036443 | 0.83889 | 170.3019 | 119.4845 | 17.0676
45 | 275 | 34 | 1040 | 0.0036443 | 0.83889 | 171.9634 | 120.6502 | 17.2341
45 | 275 | 34 | 1060 | 0.0036443 | 0.83889 | 173.6091 | 121.8048 | 17.399
45 | 275 | 34 | 1080 | 0.0036443 | 0.83889 | 175.2392 | 122.9485 | 17.5624
45 | 275 | 34 | 1100 | 0.0036443 | 0.83889 | 176.8544 | 124.0817 | 17.7243
45 | 275 | 34 | 1120 | 0.0036443 | 0.83889 | 178.4549 | 125.2047 | 17.8847
45 | 275 | 34 | 1140 | 0.0036443 | 0.83889 | 180.0412 | 126.3176 | 18.0436
45 | 275 | 34 | 1160 | 0.0036443 | 0.83889 | 181.6136 | 127.4208 | 18.2012
45 | 275 | 34 | 1180 | 0.0036443 | 0.83889 | 183.1726 | 128.5146 | 18.3575
45 | 275 | 34 | 1200 | 0.0036443 | 0.83889 | 184.7184 | 129.5991 | 18.5124
45 | 275 | 34 | 1220 | 0.0036443 | 0.83889 | 186.2513 | 130.6747 | 18.666
45 | 275 | 34 | 1240 | 0.0036443 | 0.83889 | 187.7718 | 131.7414 | 18.8184
45 | 275 | 34 | 1260 | 0.0036443 | 0.83889 | 189.28 | 132.7996 | 18.9695
45 | 275 | 34 | 1280 | 0.0036443 | 0.83889 | 190.7763 | 133.8494 | 19.1195
45 | 275 | 34 | 1300 | 0.0036443 | 0.83889 | 192.261 | 134.8911 | 19.2683
45 | 275 | 34 | 1320 | 0.0036443 | 0.83889 | 193.7343 | 135.9247 | 19.4159
45 | 275 | 34 | 1340 | 0.0036443 | 0.83889 | 195.1964 | 136.9506 | 19.5625
45 | 275 | 34 | 1360 | 0.0036443 | 0.83889 | 196.6477 | 137.9688 | 19.7079
45 | 275 | 34 | 1380 | 0.0036443 | 0.83889 | 198.0884 | 138.9796 | 19.8523
45 | 275 | 34 | 1400 | 0.0036443 | 0.83889 | 199.5186 | 139.9831 | 19.9957
45 | 275 | 34 | 1420 | 0.0036443 | 0.83889 | 200.9387 | 140.9794 | 20.138
45 | 275 | 34 | 1440 | 0.0036443 | 0.83889 | 202.3488 | 141.9687 | 20.2793
45 | 275 | 34 | 1460 | 0.0036443 | 0.83889 | 203.7492 | 142.9512 | 20.4196
45 | 275 | 34 | 1480 | 0.0036443 | 0.83889 | 205.14 | 143.927 | 20.559
45 | 275 | 34 | 1500 | 0.0036443 | 0.83889 | 206.5214 | 144.8962 | 20.6975
45 | 275 | 34 | 1520 | 0.0036443 | 0.83889 | 207.8937 | 145.859 | 20.835
45 | 275 | 34 | 1540 | 0.0036443 | 0.83889 | 209.2569 | 146.8155 | 20.9716
45 | 275 | 34 | 1560 | 0.0036443 | 0.83889 | 210.6113 | 147.7658 | 21.1074
45 | 275 | 34 | 1580 | 0.0036443 | 0.83889 | 211.9571 | 148.7099 | 21.2422
45 | 275 | 34 | 1600 | 0.0036443 | 0.83889 | 213.2944 | 149.6482 | 21.3763
45 | 275 | 34 | 1620 | 0.0036443 | 0.83889 | 214.6233 | 150.5806 | 21.5094
45 | 275 | 34 | 1640 | 0.0036443 | 0.83889 | 215.9441 | 151.5072 | 21.6418
45 | 275 | 34 | 1660 | 0.0036443 | 0.83889 | 217.2569 | 152.4283 | 21.7734
45 | 275 | 34 | 1680 | 0.0036443 | 0.83889 | 218.5617 | 153.3438 | 21.9041
45 | 275 | 34 | 1700 | 0.0036443 | 0.83889 | 219.8588 | 154.2538 | 22.0341
45 | 275 | 34 | 1720 | 0.0036443 | 0.83889 | 221.1483 | 155.1585 | 22.1634
45 | 275 | 34 | 1740 | 0.0036443 | 0.83889 | 222.4304 | 156.058 | 22.2919
45 | 275 | 34 | 1760 | 0.0036443 | 0.83889 | 223.705 | 156.9523 | 22.4196
45 | 275 | 34 | 1780 | 0.0036443 | 0.83889 | 224.9725 | 157.8416 | 22.5466
45 | 275 | 34 | 1800 | 0.0036443 | 0.83889 | 226.2329 | 158.7259 | 22.6729
45 | 275 | 34 | 1820 | 0.0036443 | 0.83889 | 227.4862 | 159.6053 | 22.7986
45 | 275 | 34 | 1840 | 0.0036443 | 0.83889 | 228.7328 | 160.4798 | 22.9235
45 | 275 | 34 | 1860 | 0.0036443 | 0.83889 | 229.9725 | 161.3496 | 23.0477
45 | 275 | 34 | 1880 | 0.0036443 | 0.83889 | 231.2056 | 162.2148 | 23.1713
45 | 275 | 34 | 1900 | 0.0036443 | 0.83889 | 232.4322 | 163.0753 | 23.2942
45 | 275 | 34 | 1920 | 0.0036443 | 0.83889 | 233.6523 | 163.9314 | 23.4165
45 | 275 | 34 | 1940 | 0.0036443 | 0.83889 | 234.8661 | 164.783 | 23.5382
45 | 275 | 34 | 1960 | 0.0036443 | 0.83889 | 236.0736 | 165.6302 | 23.6592
45 | 275 | 34 | 1980 | 0.0036443 | 0.83889 | 237.275 | 166.4731 | 23.7796
45 | 275 | 34 | 2000 | 0.0036443 | 0.83889 | 238.4704 | 167.3118 | 23.8994
45 | 300 | 20 | 100 | 0.0035 | 0.86311 | 52.5273 | 26.8628 | 5.5154
45 | 300 | 20 | 120 | 0.0035 | 0.86311 | 57.5407 | 29.4267 | 6.0418
45 | 300 | 20 | 140 | 0.0035 | 0.86311 | 62.1511 | 31.7845 | 6.5259
45 | 300 | 20 | 160 | 0.0035 | 0.86311 | 66.4423 | 33.979 | 6.9764
45 | 300 | 20 | 180 | 0.0035 | 0.86311 | 70.4727 | 36.0402 | 7.3996
45 | 300 | 20 | 200 | 0.0035 | 0.86311 | 74.2848 | 37.9897 | 7.7999
45 | 300 | 20 | 220 | 0.0035 | 0.86311 | 77.9105 | 39.8439 | 8.1806
45 | 300 | 20 | 240 | 0.0035 | 0.86311 | 81.3749 | 41.6156 | 8.5444
45 | 300 | 20 | 260 | 0.0035 | 0.86311 | 84.6977 | 43.3149 | 8.8933
45 | 300 | 20 | 280 | 0.0035 | 0.86311 | 87.8949 | 44.95 | 9.229
45 | 300 | 20 | 300 | 0.0035 | 0.86311 | 90.9799 | 46.5277 | 9.5529
45 | 300 | 20 | 320 | 0.0035 | 0.86311 | 93.9636 | 48.0536 | 9.8662
45 | 300 | 20 | 340 | 0.0035 | 0.86311 | 96.8555 | 49.5325 | 10.1698
45 | 300 | 20 | 360 | 0.0035 | 0.86311 | 99.6635 | 50.9685 | 10.4647
45 | 300 | 20 | 380 | 0.0035 | 0.86311 | 102.3945 | 52.3652 | 10.7514
45 | 300 | 20 | 400 | 0.0035 | 0.86311 | 105.0545 | 53.7255 | 11.0307
45 | 300 | 20 | 420 | 0.0035 | 0.86311 | 107.6489 | 55.0523 | 11.3031
45 | 300 | 20 | 440 | 0.0035 | 0.86311 | 110.1821 | 56.3478 | 11.5691
45 | 300 | 20 | 460 | 0.0035 | 0.86311 | 112.6584 | 57.6142 | 11.8291
45 | 300 | 20 | 480 | 0.0035 | 0.86311 | 115.0815 | 58.8534 | 12.0836
45 | 300 | 20 | 500 | 0.0035 | 0.86311 | 117.4545 | 60.067 | 12.3327
45 | 300 | 20 | 520 | 0.0035 | 0.86311 | 119.7806 | 61.2565 | 12.577
45 | 300 | 20 | 540 | 0.0035 | 0.86311 | 122.0623 | 62.4234 | 12.8165
45 | 300 | 20 | 560 | 0.0035 | 0.86311 | 124.3022 | 63.5689 | 13.0517
45 | 300 | 20 | 580 | 0.0035 | 0.86311 | 126.5024 | 64.6941 | 13.2828
45 | 300 | 20 | 600 | 0.0035 | 0.86311 | 128.665 | 65.8001 | 13.5098
45 | 300 | 20 | 620 | 0.0035 | 0.86311 | 130.7918 | 66.8878 | 13.7331
45 | 300 | 20 | 640 | 0.0035 | 0.86311 | 132.8846 | 67.958 | 13.9529
45 | 300 | 20 | 660 | 0.0035 | 0.86311 | 134.945 | 69.0117 | 14.1692
45 | 300 | 20 | 680 | 0.0035 | 0.86311 | 136.9743 | 70.0495 | 14.3823
45 | 300 | 20 | 700 | 0.0035 | 0.86311 | 138.9741 | 71.0722 | 14.5923
45 | 300 | 20 | 720 | 0.0035 | 0.86311 | 140.9454 | 72.0804 | 14.7993
45 | 300 | 20 | 740 | 0.0035 | 0.86311 | 142.8896 | 73.0746 | 15.0034
45 | 300 | 20 | 760 | 0.0035 | 0.86311 | 144.8077 | 74.0555 | 15.2048
45 | 300 | 20 | 780 | 0.0035 | 0.86311 | 146.7007 | 75.0236 | 15.4036
45 | 300 | 20 | 800 | 0.0035 | 0.86311 | 148.5695 | 75.9794 | 15.5998
45 | 300 | 20 | 820 | 0.0035 | 0.86311 | 150.4152 | 76.9233 | 15.7936
45 | 300 | 20 | 840 | 0.0035 | 0.86311 | 152.2385 | 77.8557 | 15.985
45 | 300 | 20 | 860 | 0.0035 | 0.86311 | 154.0402 | 78.7771 | 16.1742
45 | 300 | 20 | 880 | 0.0035 | 0.86311 | 155.821 | 79.6879 | 16.3612
45 | 300 | 20 | 900 | 0.0035 | 0.86311 | 157.5818 | 80.5883 | 16.5461
45 | 300 | 20 | 920 | 0.0035 | 0.86311 | 159.3231 | 81.4788 | 16.7289
45 | 300 | 20 | 940 | 0.0035 | 0.86311 | 161.0455 | 82.3597 | 16.9098
45 | 300 | 20 | 960 | 0.0035 | 0.86311 | 162.7498 | 83.2312 | 17.0887
45 | 300 | 20 | 980 | 0.0035 | 0.86311 | 164.4363 | 84.0938 | 17.2658
45 | 300 | 20 | 1000 | 0.0035 | 0.86311 | 166.1058 | 84.9475 | 17.4411
45 | 300 | 20 | 1020 | 0.0035 | 0.86311 | 167.7586 | 85.7928 | 17.6147
45 | 300 | 20 | 1040 | 0.0035 | 0.86311 | 169.3953 | 86.6298 | 17.7865
45 | 300 | 20 | 1060 | 0.0035 | 0.86311 | 171.0164 | 87.4588 | 17.9567
45 | 300 | 20 | 1080 | 0.0035 | 0.86311 | 172.6222 | 88.2801 | 18.1253
45 | 300 | 20 | 1100 | 0.0035 | 0.86311 | 174.2132 | 89.0937 | 18.2924
45 | 300 | 20 | 1120 | 0.0035 | 0.86311 | 175.7898 | 89.9 | 18.4579
45 | 300 | 20 | 1140 | 0.0035 | 0.86311 | 177.3524 | 90.6991 | 18.622
45 | 300 | 20 | 1160 | 0.0035 | 0.86311 | 178.9014 | 91.4913 | 18.7846
45 | 300 | 20 | 1180 | 0.0035 | 0.86311 | 180.4371 | 92.2766 | 18.9459
45 | 300 | 20 | 1200 | 0.0035 | 0.86311 | 181.9598 | 93.0554 | 19.1058
45 | 300 | 20 | 1220 | 0.0035 | 0.86311 | 183.4698 | 93.8276 | 19.2643
45 | 300 | 20 | 1240 | 0.0035 | 0.86311 | 184.9676 | 94.5936 | 19.4216
45 | 300 | 20 | 1260 | 0.0035 | 0.86311 | 186.4533 | 95.3534 | 19.5776
45 | 300 | 20 | 1280 | 0.0035 | 0.86311 | 187.9272 | 96.1072 | 19.7324
45 | 300 | 20 | 1300 | 0.0035 | 0.86311 | 189.3897 | 96.8551 | 19.8859
45 | 300 | 20 | 1320 | 0.0035 | 0.86311 | 190.841 | 97.5973 | 20.0383
45 | 300 | 20 | 1340 | 0.0035 | 0.86311 | 192.2813 | 98.3339 | 20.1895
45 | 300 | 20 | 1360 | 0.0035 | 0.86311 | 193.711 | 99.065 | 20.3397
45 | 300 | 20 | 1380 | 0.0035 | 0.86311 | 195.1301 | 99.7908 | 20.4887
45 | 300 | 20 | 1400 | 0.0035 | 0.86311 | 196.539 | 100.5113 | 20.6366
45 | 300 | 20 | 1420 | 0.0035 | 0.86311 | 197.9379 | 101.2267 | 20.7835
45 | 300 | 20 | 1440 | 0.0035 | 0.86311 | 199.3269 | 101.937 | 20.9293
45 | 300 | 20 | 1460 | 0.0035 | 0.86311 | 200.7064 | 102.6425 | 21.0742
45 | 300 | 20 | 1480 | 0.0035 | 0.86311 | 202.0764 | 103.3431 | 21.218
45 | 300 | 20 | 1500 | 0.0035 | 0.86311 | 203.4372 | 104.0391 | 21.3609
45 | 300 | 20 | 1520 | 0.0035 | 0.86311 | 204.789 | 104.7304 | 21.5028
45 | 300 | 20 | 1540 | 0.0035 | 0.86311 | 206.1319 | 105.4171 | 21.6438
45 | 300 | 20 | 1560 | 0.0035 | 0.86311 | 207.4661 | 106.0994 | 21.7839
45 | 300 | 20 | 1580 | 0.0035 | 0.86311 | 208.7917 | 106.7774 | 21.9231
45 | 300 | 20 | 1600 | 0.0035 | 0.86311 | 210.109 | 107.4511 | 22.0614
45 | 300 | 20 | 1620 | 0.0035 | 0.86311 | 211.4181 | 108.1206 | 22.1989
45 | 300 | 20 | 1640 | 0.0035 | 0.86311 | 212.7192 | 108.7859 | 22.3355
45 | 300 | 20 | 1660 | 0.0035 | 0.86311 | 214.0123 | 109.4472 | 22.4713
45 | 300 | 20 | 1680 | 0.0035 | 0.86311 | 215.2977 | 110.1046 | 22.6063
45 | 300 | 20 | 1700 | 0.0035 | 0.86311 | 216.5754 | 110.758 | 22.7404
45 | 300 | 20 | 1720 | 0.0035 | 0.86311 | 217.8457 | 111.4076 | 22.8738
45 | 300 | 20 | 1740 | 0.0035 | 0.86311 | 219.1086 | 112.0535 | 23.0064
45 | 300 | 20 | 1760 | 0.0035 | 0.86311 | 220.3642 | 112.6956 | 23.1382
45 | 300 | 20 | 1780 | 0.0035 | 0.86311 | 221.6128 | 113.3341 | 23.2693
45 | 300 | 20 | 1800 | 0.0035 | 0.86311 | 222.8543 | 113.9691 | 23.3997
45 | 300 | 20 | 1820 | 0.0035 | 0.86311 | 224.089 | 114.6005 | 23.5293
45 | 300 | 20 | 1840 | 0.0035 | 0.86311 | 225.3168 | 115.2284 | 23.6583
45 | 300 | 20 | 1860 | 0.0035 | 0.86311 | 226.5381 | 115.853 | 23.7865
45 | 300 | 20 | 1880 | 0.0035 | 0.86311 | 227.7528 | 116.4742 | 23.914
45 | 300 | 20 | 1900 | 0.0035 | 0.86311 | 228.961 | 117.0921 | 24.0409
45 | 300 | 20 | 1920 | 0.0035 | 0.86311 | 230.1629 | 117.7068 | 24.1671
45 | 300 | 20 | 1940 | 0.0035 | 0.86311 | 231.3586 | 118.3182 | 24.2927
45 | 300 | 20 | 1960 | 0.0035 | 0.86311 | 232.5481 | 118.9266 | 24.4176
45 | 300 | 20 | 1980 | 0.0035 | 0.86311 | 233.7316 | 119.5318 | 24.5418
45 | 300 | 20 | 2000 | 0.0035 | 0.86311 | 234.9091 | 120.134 | 24.6655
45 | 300 | 27 | 100 | 0.0035 | 0.85835 | 52.2373 | 34.1448 | 5.4849
45 | 300 | 27 | 120 | 0.0035 | 0.85835 | 57.2231 | 37.4038 | 6.0084
45 | 300 | 27 | 140 | 0.0035 | 0.85835 | 61.808 | 40.4007 | 6.4898
45 | 300 | 27 | 160 | 0.0035 | 0.85835 | 66.0755 | 43.1901 | 6.9379
45 | 300 | 27 | 180 | 0.0035 | 0.85835 | 70.0836 | 45.8101 | 7.3588
45 | 300 | 27 | 200 | 0.0035 | 0.85835 | 73.8746 | 48.288 | 7.7568
45 | 300 | 27 | 220 | 0.0035 | 0.85835 | 77.4804 | 50.6449 | 8.1354
45 | 300 | 27 | 240 | 0.0035 | 0.85835 | 80.9256 | 52.8969 | 8.4972
45 | 300 | 27 | 260 | 0.0035 | 0.85835 | 84.2301 | 55.0568 | 8.8442
45 | 300 | 27 | 280 | 0.0035 | 0.85835 | 87.4097 | 57.1352 | 9.178
45 | 300 | 27 | 300 | 0.0035 | 0.85835 | 90.4776 | 59.1405 | 9.5001
45 | 300 | 27 | 320 | 0.0035 | 0.85835 | 93.4449 | 61.0801 | 9.8117
45 | 300 | 27 | 340 | 0.0035 | 0.85835 | 96.3208 | 62.9599 | 10.1137
45 | 300 | 27 | 360 | 0.0035 | 0.85835 | 99.1132 | 64.7852 | 10.4069
45 | 300 | 27 | 380 | 0.0035 | 0.85835 | 101.8292 | 66.5605 | 10.6921
45 | 300 | 27 | 400 | 0.0035 | 0.85835 | 104.4745 | 68.2896 | 10.9698
45 | 300 | 27 | 420 | 0.0035 | 0.85835 | 107.0545 | 69.976 | 11.2407
45 | 300 | 27 | 440 | 0.0035 | 0.85835 | 109.5738 | 71.6228 | 11.5053
45 | 300 | 27 | 460 | 0.0035 | 0.85835 | 112.0365 | 73.2325 | 11.7638
45 | 300 | 27 | 480 | 0.0035 | 0.85835 | 114.4461 | 74.8075 | 12.0168
45 | 300 | 27 | 500 | 0.0035 | 0.85835 | 116.8061 | 76.3501 | 12.2646
45 | 300 | 27 | 520 | 0.0035 | 0.85835 | 119.1193 | 77.8621 | 12.5075
45 | 300 | 27 | 540 | 0.0035 | 0.85835 | 121.3884 | 79.3454 | 12.7458
45 | 300 | 27 | 560 | 0.0035 | 0.85835 | 123.6159 | 80.8014 | 12.9797
45 | 300 | 27 | 580 | 0.0035 | 0.85835 | 125.804 | 82.2316 | 13.2094
45 | 300 | 27 | 600 | 0.0035 | 0.85835 | 127.9546 | 83.6374 | 13.4352
45 | 300 | 27 | 620 | 0.0035 | 0.85835 | 130.0697 | 85.0199 | 13.6573
45 | 300 | 27 | 640 | 0.0035 | 0.85835 | 132.151 | 86.3803 | 13.8759
45 | 300 | 27 | 660 | 0.0035 | 0.85835 | 134.2 | 87.7196 | 14.091
45 | 300 | 27 | 680 | 0.0035 | 0.85835 | 136.2181 | 89.0388 | 14.3029
45 | 300 | 27 | 700 | 0.0035 | 0.85835 | 138.2068 | 90.3387 | 14.5117
45 | 300 | 27 | 720 | 0.0035 | 0.85835 | 140.1673 | 91.6201 | 14.7176
45 | 300 | 27 | 740 | 0.0035 | 0.85835 | 142.1007 | 92.8839 | 14.9206
45 | 300 | 27 | 760 | 0.0035 | 0.85835 | 144.0082 | 94.1307 | 15.1209
45 | 300 | 27 | 780 | 0.0035 | 0.85835 | 145.8907 | 95.3613 | 15.3185
45 | 300 | 27 | 800 | 0.0035 | 0.85835 | 147.7493 | 96.5761 | 15.5137
45 | 300 | 27 | 820 | 0.0035 | 0.85835 | 149.5848 | 97.7758 | 15.7064
45 | 300 | 27 | 840 | 0.0035 | 0.85835 | 151.398 | 98.9611 | 15.8968
45 | 300 | 27 | 860 | 0.0035 | 0.85835 | 153.1897 | 100.1322 | 16.0849
45 | 300 | 27 | 880 | 0.0035 | 0.85835 | 154.9608 | 101.2899 | 16.2709
45 | 300 | 27 | 900 | 0.0035 | 0.85835 | 156.7118 | 102.4344 | 16.4547
45 | 300 | 27 | 920 | 0.0035 | 0.85835 | 158.4435 | 103.5663 | 16.6366
45 | 300 | 27 | 940 | 0.0035 | 0.85835 | 160.1564 | 104.686 | 16.8164
45 | 300 | 27 | 960 | 0.0035 | 0.85835 | 161.8512 | 105.7938 | 16.9944
45 | 300 | 27 | 980 | 0.0035 | 0.85835 | 163.5285 | 106.8902 | 17.1705
45 | 300 | 27 | 1000 | 0.0035 | 0.85835 | 165.1887 | 107.9754 | 17.3448
45 | 300 | 27 | 1020 | 0.0035 | 0.85835 | 166.8324 | 109.0498 | 17.5174
45 | 300 | 27 | 1040 | 0.0035 | 0.85835 | 168.4601 | 110.1137 | 17.6883
45 | 300 | 27 | 1060 | 0.0035 | 0.85835 | 170.0722 | 111.1674 | 17.8576
45 | 300 | 27 | 1080 | 0.0035 | 0.85835 | 171.6692 | 112.2113 | 18.0253
45 | 300 | 27 | 1100 | 0.0035 | 0.85835 | 173.2514 | 113.2455 | 18.1914
45 | 300 | 27 | 1120 | 0.0035 | 0.85835 | 174.8193 | 114.2704 | 18.356
45 | 300 | 27 | 1140 | 0.0035 | 0.85835 | 176.3733 | 115.2861 | 18.5192
45 | 300 | 27 | 1160 | 0.0035 | 0.85835 | 177.9137 | 116.293 | 18.6809
45 | 300 | 27 | 1180 | 0.0035 | 0.85835 | 179.4409 | 117.2913 | 18.8413
45 | 300 | 27 | 1200 | 0.0035 | 0.85835 | 180.9552 | 118.2811 | 19.0003
45 | 300 | 27 | 1220 | 0.0035 | 0.85835 | 182.4569 | 119.2627 | 19.158
45 | 300 | 27 | 1240 | 0.0035 | 0.85835 | 183.9464 | 120.2363 | 19.3144
45 | 300 | 27 | 1260 | 0.0035 | 0.85835 | 185.4239 | 121.202 | 19.4695
45 | 300 | 27 | 1280 | 0.0035 | 0.85835 | 186.8897 | 122.1602 | 19.6234
45 | 300 | 27 | 1300 | 0.0035 | 0.85835 | 188.3441 | 123.1109 | 19.7761
45 | 300 | 27 | 1320 | 0.0035 | 0.85835 | 189.7874 | 124.0542 | 19.9277
45 | 300 | 27 | 1340 | 0.0035 | 0.85835 | 191.2198 | 124.9905 | 20.0781
45 | 300 | 27 | 1360 | 0.0035 | 0.85835 | 192.6415 | 125.9198 | 20.2274
45 | 300 | 27 | 1380 | 0.0035 | 0.85835 | 194.0528 | 126.8423 | 20.3755
45 | 300 | 27 | 1400 | 0.0035 | 0.85835 | 195.454 | 127.7582 | 20.5227
45 | 300 | 27 | 1420 | 0.0035 | 0.85835 | 196.8451 | 128.6675 | 20.6687
45 | 300 | 27 | 1440 | 0.0035 | 0.85835 | 198.2265 | 129.5704 | 20.8138
45 | 300 | 27 | 1460 | 0.0035 | 0.85835 | 199.5983 | 130.4671 | 20.9578
45 | 300 | 27 | 1480 | 0.0035 | 0.85835 | 200.9608 | 131.3577 | 21.1009
45 | 300 | 27 | 1500 | 0.0035 | 0.85835 | 202.3141 | 132.2423 | 21.243
45 | 300 | 27 | 1520 | 0.0035 | 0.85835 | 203.6584 | 133.121 | 21.3841
45 | 300 | 27 | 1540 | 0.0035 | 0.85835 | 204.9938 | 133.9939 | 21.5244
45 | 300 | 27 | 1560 | 0.0035 | 0.85835 | 206.3207 | 134.8612 | 21.6637
45 | 300 | 27 | 1580 | 0.0035 | 0.85835 | 207.639 | 135.7229 | 21.8021
45 | 300 | 27 | 1600 | 0.0035 | 0.85835 | 208.9491 | 136.5792 | 21.9397
45 | 300 | 27 | 1620 | 0.0035 | 0.85835 | 210.2509 | 137.4302 | 22.0763
45 | 300 | 27 | 1640 | 0.0035 | 0.85835 | 211.5448 | 138.2759 | 22.2122
45 | 300 | 27 | 1660 | 0.0035 | 0.85835 | 212.8308 | 139.1165 | 22.3472
45 | 300 | 27 | 1680 | 0.0035 | 0.85835 | 214.1091 | 139.9521 | 22.4815
45 | 300 | 27 | 1700 | 0.0035 | 0.85835 | 215.3798 | 140.7826 | 22.6149
45 | 300 | 27 | 1720 | 0.0035 | 0.85835 | 216.643 | 141.6084 | 22.7475
45 | 300 | 27 | 1740 | 0.0035 | 0.85835 | 217.8989 | 142.4293 | 22.8794
45 | 300 | 27 | 1760 | 0.0035 | 0.85835 | 219.1476 | 143.2455 | 23.0105
45 | 300 | 27 | 1780 | 0.0035 | 0.85835 | 220.3893 | 144.0571 | 23.1409
45 | 300 | 27 | 1800 | 0.0035 | 0.85835 | 221.6239 | 144.8641 | 23.2705
45 | 300 | 27 | 1820 | 0.0035 | 0.85835 | 222.8518 | 145.6667 | 23.3994
45 | 300 | 27 | 1840 | 0.0035 | 0.85835 | 224.0729 | 146.4649 | 23.5277
45 | 300 | 27 | 1860 | 0.0035 | 0.85835 | 225.2874 | 147.2588 | 23.6552
45 | 300 | 27 | 1880 | 0.0035 | 0.85835 | 226.4954 | 148.0484 | 23.782
45 | 300 | 27 | 1900 | 0.0035 | 0.85835 | 227.697 | 148.8338 | 23.9082
45 | 300 | 27 | 1920 | 0.0035 | 0.85835 | 228.8922 | 149.615 | 24.0337
45 | 300 | 27 | 1940 | 0.0035 | 0.85835 | 230.0813 | 150.3923 | 24.1585
45 | 300 | 27 | 1960 | 0.0035 | 0.85835 | 231.2642 | 151.1655 | 24.2827
45 | 300 | 27 | 1980 | 0.0035 | 0.85835 | 232.4412 | 151.9348 | 24.4063
45 | 300 | 27 | 2000 | 0.0035 | 0.85835 | 233.6122 | 152.7002 | 24.5293
45 | 300 | 34 | 100 | 0.0036443 | 0.83889 | 51.0535 | 39.0756 | 5.5817
45 | 300 | 34 | 120 | 0.0036443 | 0.83889 | 55.9263 | 42.8052 | 6.1144
45 | 300 | 34 | 140 | 0.0036443 | 0.83889 | 60.4073 | 46.2349 | 6.6043
45 | 300 | 34 | 160 | 0.0036443 | 0.83889 | 64.5781 | 49.4272 | 7.0603
45 | 300 | 34 | 180 | 0.0036443 | 0.83889 | 68.4954 | 52.4254 | 7.4886
45 | 300 | 34 | 200 | 0.0036443 | 0.83889 | 72.2005 | 55.2613 | 7.8937
45 | 300 | 34 | 220 | 0.0036443 | 0.83889 | 75.7245 | 57.9585 | 8.279
45 | 300 | 34 | 240 | 0.0036443 | 0.83889 | 79.0917 | 60.5357 | 8.6471
45 | 300 | 34 | 260 | 0.0036443 | 0.83889 | 82.3212 | 63.0075 | 9.0002
45 | 300 | 34 | 280 | 0.0036443 | 0.83889 | 85.4288 | 65.386 | 9.34
45 | 300 | 34 | 300 | 0.0036443 | 0.83889 | 88.4272 | 67.6809 | 9.6678
45 | 300 | 34 | 320 | 0.0036443 | 0.83889 | 91.3272 | 69.9006 | 9.9848
45 | 300 | 34 | 340 | 0.0036443 | 0.83889 | 94.1379 | 72.0519 | 10.2921
45 | 300 | 34 | 360 | 0.0036443 | 0.83889 | 96.8671 | 74.1408 | 10.5905
45 | 300 | 34 | 380 | 0.0036443 | 0.83889 | 99.5215 | 76.1724 | 10.8807
45 | 300 | 34 | 400 | 0.0036443 | 0.83889 | 102.1069 | 78.1512 | 11.1634
45 | 300 | 34 | 420 | 0.0036443 | 0.83889 | 104.6285 | 80.0812 | 11.4391
45 | 300 | 34 | 440 | 0.0036443 | 0.83889 | 107.0906 | 81.9657 | 11.7083
45 | 300 | 34 | 460 | 0.0036443 | 0.83889 | 109.4975 | 83.8078 | 11.9714
45 | 300 | 34 | 480 | 0.0036443 | 0.83889 | 111.8525 | 85.6104 | 12.2289
45 | 300 | 34 | 500 | 0.0036443 | 0.83889 | 114.159 | 87.3757 | 12.481
45 | 300 | 34 | 520 | 0.0036443 | 0.83889 | 116.4198 | 89.1061 | 12.7282
45 | 300 | 34 | 540 | 0.0036443 | 0.83889 | 118.6375 | 90.8035 | 12.9707
45 | 300 | 34 | 560 | 0.0036443 | 0.83889 | 120.8145 | 92.4698 | 13.2087
45 | 300 | 34 | 580 | 0.0036443 | 0.83889 | 122.953 | 94.1065 | 13.4425
45 | 300 | 34 | 600 | 0.0036443 | 0.83889 | 125.0549 | 95.7153 | 13.6723
45 | 300 | 34 | 620 | 0.0036443 | 0.83889 | 127.1221 | 97.2975 | 13.8983
45 | 300 | 34 | 640 | 0.0036443 | 0.83889 | 129.1562 | 98.8543 | 14.1207
45 | 300 | 34 | 660 | 0.0036443 | 0.83889 | 131.1587 | 100.3871 | 14.3396
45 | 300 | 34 | 680 | 0.0036443 | 0.83889 | 133.1311 | 101.8967 | 14.5553
45 | 300 | 34 | 700 | 0.0036443 | 0.83889 | 135.0748 | 103.3843 | 14.7678
45 | 300 | 34 | 720 | 0.0036443 | 0.83889 | 136.9908 | 104.8509 | 14.9773
45 | 300 | 34 | 740 | 0.0036443 | 0.83889 | 138.8804 | 106.2972 | 15.1838
45 | 300 | 34 | 760 | 0.0036443 | 0.83889 | 140.7447 | 107.724 | 15.3877
45 | 300 | 34 | 780 | 0.0036443 | 0.83889 | 142.5845 | 109.1322 | 15.5888
45 | 300 | 34 | 800 | 0.0036443 | 0.83889 | 144.401 | 110.5225 | 15.7874
45 | 300 | 34 | 820 | 0.0036443 | 0.83889 | 146.1949 | 111.8955 | 15.9835
45 | 300 | 34 | 840 | 0.0036443 | 0.83889 | 147.967 | 113.2519 | 16.1773
45 | 300 | 34 | 860 | 0.0036443 | 0.83889 | 149.7181 | 114.5922 | 16.3687
45 | 300 | 34 | 880 | 0.0036443 | 0.83889 | 151.449 | 115.917 | 16.558
45 | 300 | 34 | 900 | 0.0036443 | 0.83889 | 153.1604 | 117.2268 | 16.7451
45 | 300 | 34 | 920 | 0.0036443 | 0.83889 | 154.8528 | 118.5222 | 16.9301
45 | 300 | 34 | 940 | 0.0036443 | 0.83889 | 156.5269 | 119.8036 | 17.1131
45 | 300 | 34 | 960 | 0.0036443 | 0.83889 | 158.1834 | 121.0713 | 17.2942
45 | 300 | 34 | 980 | 0.0036443 | 0.83889 | 159.8226 | 122.326 | 17.4735
45 | 300 | 34 | 1000 | 0.0036443 | 0.83889 | 161.4452 | 123.5679 | 17.6509
45 | 300 | 34 | 1020 | 0.0036443 | 0.83889 | 163.0517 | 124.7975 | 17.8265
45 | 300 | 34 | 1040 | 0.0036443 | 0.83889 | 164.6425 | 126.0151 | 18.0004
45 | 300 | 34 | 1060 | 0.0036443 | 0.83889 | 166.218 | 127.221 | 18.1727
45 | 300 | 34 | 1080 | 0.0036443 | 0.83889 | 167.7788 | 128.4156 | 18.3433
45 | 300 | 34 | 1100 | 0.0036443 | 0.83889 | 169.3252 | 129.5991 | 18.5124
45 | 300 | 34 | 1120 | 0.0036443 | 0.83889 | 170.8576 | 130.772 | 18.6799
45 | 300 | 34 | 1140 | 0.0036443 | 0.83889 | 172.3763 | 131.9344 | 18.846
45 | 300 | 34 | 1160 | 0.0036443 | 0.83889 | 173.8818 | 133.0867 | 19.0106
45 | 300 | 34 | 1180 | 0.0036443 | 0.83889 | 175.3744 | 134.2291 | 19.1737
45 | 300 | 34 | 1200 | 0.0036443 | 0.83889 | 176.8544 | 135.3619 | 19.3355
45 | 300 | 34 | 1220 | 0.0036443 | 0.83889 | 178.3221 | 136.4852 | 19.496
45 | 300 | 34 | 1240 | 0.0036443 | 0.83889 | 179.7778 | 137.5994 | 19.6552
45 | 300 | 34 | 1260 | 0.0036443 | 0.83889 | 181.2218 | 138.7047 | 19.813
45 | 300 | 34 | 1280 | 0.0036443 | 0.83889 | 182.6544 | 139.8012 | 19.9697
45 | 300 | 34 | 1300 | 0.0036443 | 0.83889 | 184.0759 | 140.8891 | 20.1251
45 | 300 | 34 | 1320 | 0.0036443 | 0.83889 | 185.4864 | 141.9687 | 20.2793
45 | 300 | 34 | 1340 | 0.0036443 | 0.83889 | 186.8863 | 143.0402 | 20.4323
45 | 300 | 34 | 1360 | 0.0036443 | 0.83889 | 188.2759 | 144.1037 | 20.5843
45 | 300 | 34 | 1380 | 0.0036443 | 0.83889 | 189.6552 | 145.1594 | 20.7351
45 | 300 | 34 | 1400 | 0.0036443 | 0.83889 | 191.0245 | 146.2075 | 20.8848
45 | 300 | 34 | 1420 | 0.0036443 | 0.83889 | 192.3842 | 147.2482 | 21.0334
45 | 300 | 34 | 1440 | 0.0036443 | 0.83889 | 193.7343 | 148.2815 | 21.181
45 | 300 | 34 | 1460 | 0.0036443 | 0.83889 | 195.075 | 149.3077 | 21.3276
45 | 300 | 34 | 1480 | 0.0036443 | 0.83889 | 196.4066 | 150.3269 | 21.4732
45 | 300 | 34 | 1500 | 0.0036443 | 0.83889 | 197.7292 | 151.3392 | 21.6178
45 | 300 | 34 | 1520 | 0.0036443 | 0.83889 | 199.043 | 152.3448 | 21.7614
45 | 300 | 34 | 1540 | 0.0036443 | 0.83889 | 200.3482 | 153.3438 | 21.9041
45 | 300 | 34 | 1560 | 0.0036443 | 0.83889 | 201.645 | 154.3363 | 22.0459
45 | 300 | 34 | 1580 | 0.0036443 | 0.83889 | 202.9335 | 155.3225 | 22.1868
45 | 300 | 34 | 1600 | 0.0036443 | 0.83889 | 204.2138 | 156.3024 | 22.3268
45 | 300 | 34 | 1620 | 0.0036443 | 0.83889 | 205.4862 | 157.2763 | 22.4659
45 | 300 | 34 | 1640 | 0.0036443 | 0.83889 | 206.7507 | 158.2442 | 22.6041
45 | 300 | 34 | 1660 | 0.0036443 | 0.83889 | 208.0076 | 159.2061 | 22.7415
45 | 300 | 34 | 1680 | 0.0036443 | 0.83889 | 209.2569 | 160.1623 | 22.8781
45 | 300 | 34 | 1700 | 0.0036443 | 0.83889 | 210.4988 | 161.1129 | 23.0139
45 | 300 | 34 | 1720 | 0.0036443 | 0.83889 | 211.7334 | 162.0578 | 23.1489
45 | 300 | 34 | 1740 | 0.0036443 | 0.83889 | 212.9609 | 162.9973 | 23.2831
45 | 300 | 34 | 1760 | 0.0036443 | 0.83889 | 214.1813 | 163.9314 | 23.4165
45 | 300 | 34 | 1780 | 0.0036443 | 0.83889 | 215.3948 | 164.8602 | 23.5492
45 | 300 | 34 | 1800 | 0.0036443 | 0.83889 | 216.6015 | 165.7838 | 23.6811
45 | 300 | 34 | 1820 | 0.0036443 | 0.83889 | 217.8015 | 166.7022 | 23.8123
45 | 300 | 34 | 1840 | 0.0036443 | 0.83889 | 218.9949 | 167.6157 | 23.9428
45 | 300 | 34 | 1860 | 0.0036443 | 0.83889 | 220.1819 | 168.5242 | 24.0726
45 | 300 | 34 | 1880 | 0.0036443 | 0.83889 | 221.3625 | 169.4278 | 24.2016
45 | 300 | 34 | 1900 | 0.0036443 | 0.83889 | 222.5369 | 170.3266 | 24.33
45 | 300 | 34 | 1920 | 0.0036443 | 0.83889 | 223.705 | 171.2207 | 24.4578
45 | 300 | 34 | 1940 | 0.0036443 | 0.83889 | 224.8672 | 172.1102 | 24.5848
45 | 300 | 34 | 1960 | 0.0036443 | 0.83889 | 226.0233 | 172.9951 | 24.7112
45 | 300 | 34 | 1980 | 0.0036443 | 0.83889 | 227.1735 | 173.8755 | 24.837
45 | 300 | 34 | 2000 | 0.0036443 | 0.83889 | 228.318 | 174.7514 | 24.9621
45 | 325 | 20 | 100 | 0.0035 | 0.86311 | 50.4666 | 27.9597 | 5.7406
45 | 325 | 20 | 120 | 0.0035 | 0.86311 | 55.2833 | 30.6283 | 6.2885
45 | 325 | 20 | 140 | 0.0035 | 0.86311 | 59.7128 | 33.0823 | 6.7923
45 | 325 | 20 | 160 | 0.0035 | 0.86311 | 63.8357 | 35.3665 | 7.2613
45 | 325 | 20 | 180 | 0.0035 | 0.86311 | 67.708 | 37.5118 | 7.7018
45 | 325 | 20 | 200 | 0.0035 | 0.86311 | 71.3705 | 39.5409 | 8.1184
45 | 325 | 20 | 220 | 0.0035 | 0.86311 | 74.854 | 41.4709 | 8.5146
45 | 325 | 20 | 240 | 0.0035 | 0.86311 | 78.1825 | 43.3149 | 8.8933
45 | 325 | 20 | 260 | 0.0035 | 0.86311 | 81.3749 | 45.0836 | 9.2564
45 | 325 | 20 | 280 | 0.0035 | 0.86311 | 84.4467 | 46.7855 | 9.6058
45 | 325 | 20 | 300 | 0.0035 | 0.86311 | 87.4106 | 48.4275 | 9.943
45 | 325 | 20 | 320 | 0.0035 | 0.86311 | 90.2773 | 50.0158 | 10.269
45 | 325 | 20 | 340 | 0.0035 | 0.86311 | 93.0557 | 51.5551 | 10.5851
45 | 325 | 20 | 360 | 0.0035 | 0.86311 | 95.7536 | 53.0497 | 10.892
45 | 325 | 20 | 380 | 0.0035 | 0.86311 | 98.3774 | 54.5034 | 11.1904
45 | 325 | 20 | 400 | 0.0035 | 0.86311 | 100.9331 | 55.9193 | 11.4811
45 | 325 | 20 | 420 | 0.0035 | 0.86311 | 103.4257 | 57.3002 | 11.7647
45 | 325 | 20 | 440 | 0.0035 | 0.86311 | 105.8596 | 58.6487 | 12.0415
45 | 325 | 20 | 460 | 0.0035 | 0.86311 | 108.2387 | 59.9668 | 12.3122
45 | 325 | 20 | 480 | 0.0035 | 0.86311 | 110.5667 | 61.2565 | 12.577
45 | 325 | 20 | 500 | 0.0035 | 0.86311 | 112.8467 | 62.5197 | 12.8363
45 | 325 | 20 | 520 | 0.0035 | 0.86311 | 115.0815 | 63.7578 | 13.0905
45 | 325 | 20 | 540 | 0.0035 | 0.86311 | 117.2737 | 64.9724 | 13.3399
45 | 325 | 20 | 560 | 0.0035 | 0.86311 | 119.4257 | 66.1646 | 13.5847
45 | 325 | 20 | 580 | 0.0035 | 0.86311 | 121.5396 | 67.3358 | 13.8251
45 | 325 | 20 | 600 | 0.0035 | 0.86311 | 123.6173 | 68.4869 | 14.0615
45 | 325 | 20 | 620 | 0.0035 | 0.86311 | 125.6607 | 69.619 | 14.2939
45 | 325 | 20 | 640 | 0.0035 | 0.86311 | 127.6714 | 70.733 | 14.5226
45 | 325 | 20 | 660 | 0.0035 | 0.86311 | 129.6509 | 71.8297 | 14.7478
45 | 325 | 20 | 680 | 0.0035 | 0.86311 | 131.6007 | 72.9099 | 14.9696
45 | 325 | 20 | 700 | 0.0035 | 0.86311 | 133.522 | 73.9743 | 15.1881
45 | 325 | 20 | 720 | 0.0035 | 0.86311 | 135.416 | 75.0236 | 15.4036
45 | 325 | 20 | 740 | 0.0035 | 0.86311 | 137.2839 | 76.0585 | 15.616
45 | 325 | 20 | 760 | 0.0035 | 0.86311 | 139.1267 | 77.0795 | 15.8257
45 | 325 | 20 | 780 | 0.0035 | 0.86311 | 140.9454 | 78.0871 | 16.0325
45 | 325 | 20 | 800 | 0.0035 | 0.86311 | 142.741 | 79.0819 | 16.2368
45 | 325 | 20 | 820 | 0.0035 | 0.86311 | 144.5142 | 80.0643 | 16.4385
45 | 325 | 20 | 840 | 0.0035 | 0.86311 | 146.266 | 81.0348 | 16.6378
45 | 325 | 20 | 860 | 0.0035 | 0.86311 | 147.997 | 81.9938 | 16.8347
45 | 325 | 20 | 880 | 0.0035 | 0.86311 | 149.708 | 82.9417 | 17.0293
45 | 325 | 20 | 900 | 0.0035 | 0.86311 | 151.3997 | 83.879 | 17.2217
45 | 325 | 20 | 920 | 0.0035 | 0.86311 | 153.0727 | 84.8058 | 17.412
45 | 325 | 20 | 940 | 0.0035 | 0.86311 | 154.7275 | 85.7227 | 17.6003
45 | 325 | 20 | 960 | 0.0035 | 0.86311 | 156.3649 | 86.6298 | 17.7865
45 | 325 | 20 | 980 | 0.0035 | 0.86311 | 157.9853 | 87.5276 | 17.9708
45 | 325 | 20 | 1000 | 0.0035 | 0.86311 | 159.5893 | 88.4162 | 18.1533
45 | 325 | 20 | 1020 | 0.0035 | 0.86311 | 161.1773 | 89.296 | 18.3339
45 | 325 | 20 | 1040 | 0.0035 | 0.86311 | 162.7498 | 90.1672 | 18.5128
45 | 325 | 20 | 1060 | 0.0035 | 0.86311 | 164.3072 | 91.03 | 18.6899
45 | 325 | 20 | 1080 | 0.0035 | 0.86311 | 165.85 | 91.8848 | 18.8654
45 | 325 | 20 | 1100 | 0.0035 | 0.86311 | 167.3786 | 92.7317 | 19.0393
45 | 325 | 20 | 1120 | 0.0035 | 0.86311 | 168.8934 | 93.5709 | 19.2116
45 | 325 | 20 | 1140 | 0.0035 | 0.86311 | 170.3947 | 94.4027 | 19.3824
45 | 325 | 20 | 1160 | 0.0035 | 0.86311 | 171.8829 | 95.2272 | 19.5517
45 | 325 | 20 | 1180 | 0.0035 | 0.86311 | 173.3583 | 96.0446 | 19.7195
45 | 325 | 20 | 1200 | 0.0035 | 0.86311 | 174.8213 | 96.8551 | 19.8859
45 | 325 | 20 | 1220 | 0.0035 | 0.86311 | 176.2721 | 97.6589 | 20.051
45 | 325 | 20 | 1240 | 0.0035 | 0.86311 | 177.7111 | 98.4561 | 20.2146
45 | 325 | 20 | 1260 | 0.0035 | 0.86311 | 179.1385 | 99.2469 | 20.377
45 | 325 | 20 | 1280 | 0.0035 | 0.86311 | 180.5547 | 100.0315 | 20.5381
45 | 325 | 20 | 1300 | 0.0035 | 0.86311 | 181.9598 | 100.81 | 20.6979
45 | 325 | 20 | 1320 | 0.0035 | 0.86311 | 183.3541 | 101.5825 | 20.8565
45 | 325 | 20 | 1340 | 0.0035 | 0.86311 | 184.7379 | 102.3492 | 21.0139
45 | 325 | 20 | 1360 | 0.0035 | 0.86311 | 186.1115 | 103.1101 | 21.1702
45 | 325 | 20 | 1380 | 0.0035 | 0.86311 | 187.475 | 103.8655 | 21.3253
45 | 325 | 20 | 1400 | 0.0035 | 0.86311 | 188.8286 | 104.6155 | 21.4793
45 | 325 | 20 | 1420 | 0.0035 | 0.86311 | 190.1726 | 105.3601 | 21.6321
45 | 325 | 20 | 1440 | 0.0035 | 0.86311 | 191.5071 | 106.0994 | 21.7839
45 | 325 | 20 | 1460 | 0.0035 | 0.86311 | 192.8325 | 106.8337 | 21.9347
45 | 325 | 20 | 1480 | 0.0035 | 0.86311 | 194.1487 | 107.5629 | 22.0844
45 | 325 | 20 | 1500 | 0.0035 | 0.86311 | 195.4561 | 108.2873 | 22.2331
45 | 325 | 20 | 1520 | 0.0035 | 0.86311 | 196.7549 | 109.0068 | 22.3809
45 | 325 | 20 | 1540 | 0.0035 | 0.86311 | 198.0451 | 109.7216 | 22.5276
45 | 325 | 20 | 1560 | 0.0035 | 0.86311 | 199.3269 | 110.4318 | 22.6734
45 | 325 | 20 | 1580 | 0.0035 | 0.86311 | 200.6006 | 111.1374 | 22.8183
45 | 325 | 20 | 1600 | 0.0035 | 0.86311 | 201.8662 | 111.8386 | 22.9623
45 | 325 | 20 | 1620 | 0.0035 | 0.86311 | 203.124 | 112.5354 | 23.1054
45 | 325 | 20 | 1640 | 0.0035 | 0.86311 | 204.374 | 113.228 | 23.2475
45 | 325 | 20 | 1660 | 0.0035 | 0.86311 | 205.6164 | 113.9163 | 23.3889
45 | 325 | 20 | 1680 | 0.0035 | 0.86311 | 206.8513 | 114.6005 | 23.5293
45 | 325 | 20 | 1700 | 0.0035 | 0.86311 | 208.079 | 115.2806 | 23.669
45 | 325 | 20 | 1720 | 0.0035 | 0.86311 | 209.2994 | 115.9568 | 23.8078
45 | 325 | 20 | 1740 | 0.0035 | 0.86311 | 210.5127 | 116.629 | 23.9458
45 | 325 | 20 | 1760 | 0.0035 | 0.86311 | 211.7191 | 117.2973 | 24.083
45 | 325 | 20 | 1780 | 0.0035 | 0.86311 | 212.9187 | 117.9619 | 24.2195
45 | 325 | 20 | 1800 | 0.0035 | 0.86311 | 214.1115 | 118.6228 | 24.3552
45 | 325 | 20 | 1820 | 0.0035 | 0.86311 | 215.2977 | 119.28 | 24.4901
45 | 325 | 20 | 1840 | 0.0035 | 0.86311 | 216.4774 | 119.9336 | 24.6243
45 | 325 | 20 | 1860 | 0.0035 | 0.86311 | 217.6508 | 120.5836 | 24.7578
45 | 325 | 20 | 1880 | 0.0035 | 0.86311 | 218.8178 | 121.2302 | 24.8905
45 | 325 | 20 | 1900 | 0.0035 | 0.86311 | 219.9786 | 121.8733 | 25.0226
45 | 325 | 20 | 1920 | 0.0035 | 0.86311 | 221.1334 | 122.5131 | 25.1539
45 | 325 | 20 | 1940 | 0.0035 | 0.86311 | 222.2821 | 123.1495 | 25.2846
45 | 325 | 20 | 1960 | 0.0035 | 0.86311 | 223.425 | 123.7827 | 25.4146
45 | 325 | 20 | 1980 | 0.0035 | 0.86311 | 224.562 | 124.4126 | 25.5439
45 | 325 | 20 | 2000 | 0.0035 | 0.86311 | 225.6933 | 125.0394 | 25.6726
45 | 325 | 27 | 100 | 0.0035 | 0.85835 | 50.1879 | 35.539 | 5.7089
45 | 325 | 27 | 120 | 0.0035 | 0.85835 | 54.9781 | 38.9311 | 6.2538
45 | 325 | 27 | 140 | 0.0035 | 0.85835 | 59.3832 | 42.0504 | 6.7548
45 | 325 | 27 | 160 | 0.0035 | 0.85835 | 63.4833 | 44.9537 | 7.2212
45 | 325 | 27 | 180 | 0.0035 | 0.85835 | 67.3342 | 47.6806 | 7.6593
45 | 325 | 27 | 200 | 0.0035 | 0.85835 | 70.9765 | 50.2598 | 8.0736
45 | 325 | 27 | 220 | 0.0035 | 0.85835 | 74.4407 | 52.7129 | 8.4676
45 | 325 | 27 | 240 | 0.0035 | 0.85835 | 77.7508 | 55.0568 | 8.8442
45 | 325 | 27 | 260 | 0.0035 | 0.85835 | 80.9256 | 57.305 | 9.2053
45 | 325 | 27 | 280 | 0.0035 | 0.85835 | 83.9805 | 59.4682 | 9.5528
45 | 325 | 27 | 300 | 0.0035 | 0.85835 | 86.9281 | 61.5554 | 9.8881
45 | 325 | 27 | 320 | 0.0035 | 0.85835 | 89.7789 | 63.5742 | 10.2124
45 | 325 | 27 | 340 | 0.0035 | 0.85835 | 92.542 | 65.5308 | 10.5267
45 | 325 | 27 | 360 | 0.0035 | 0.85835 | 95.2249 | 67.4306 | 10.8318
45 | 325 | 27 | 380 | 0.0035 | 0.85835 | 97.8343 | 69.2783 | 11.1287
45 | 325 | 27 | 400 | 0.0035 | 0.85835 | 100.3759 | 71.0781 | 11.4178
45 | 325 | 27 | 420 | 0.0035 | 0.85835 | 102.8547 | 72.8334 | 11.6997
45 | 325 | 27 | 440 | 0.0035 | 0.85835 | 105.2751 | 74.5473 | 11.975
45 | 325 | 27 | 460 | 0.0035 | 0.85835 | 107.6411 | 76.2228 | 12.2442
45 | 325 | 27 | 480 | 0.0035 | 0.85835 | 109.9563 | 77.8621 | 12.5075
45 | 325 | 27 | 500 | 0.0035 | 0.85835 | 112.2236 | 79.4677 | 12.7654
45 | 325 | 27 | 520 | 0.0035 | 0.85835 | 114.4461 | 81.0415 | 13.0182
45 | 325 | 27 | 540 | 0.0035 | 0.85835 | 116.6262 | 82.5853 | 13.2662
45 | 325 | 27 | 560 | 0.0035 | 0.85835 | 118.7663 | 84.1007 | 13.5097
45 | 325 | 27 | 580 | 0.0035 | 0.85835 | 120.8686 | 85.5893 | 13.7488
45 | 325 | 27 | 600 | 0.0035 | 0.85835 | 122.9348 | 87.0525 | 13.9838
45 | 325 | 27 | 620 | 0.0035 | 0.85835 | 124.967 | 88.4915 | 14.215
45 | 325 | 27 | 640 | 0.0035 | 0.85835 | 126.9666 | 89.9075 | 14.4424
45 | 325 | 27 | 660 | 0.0035 | 0.85835 | 128.9352 | 91.3015 | 14.6664
45 | 325 | 27 | 680 | 0.0035 | 0.85835 | 130.8741 | 92.6745 | 14.8869
45 | 325 | 27 | 700 | 0.0035 | 0.85835 | 132.7848 | 94.0275 | 15.1043
45 | 325 | 27 | 720 | 0.0035 | 0.85835 | 134.6684 | 95.3613 | 15.3185
45 | 325 | 27 | 740 | 0.0035 | 0.85835 | 136.526 | 96.6766 | 15.5298
45 | 325 | 27 | 760 | 0.0035 | 0.85835 | 138.3586 | 97.9744 | 15.7383
45 | 325 | 27 | 780 | 0.0035 | 0.85835 | 140.1673 | 99.2551 | 15.944
45 | 325 | 27 | 800 | 0.0035 | 0.85835 | 141.9529 | 100.5196 | 16.1471
45 | 325 | 27 | 820 | 0.0035 | 0.85835 | 143.7164 | 101.7683 | 16.3477
45 | 325 | 27 | 840 | 0.0035 | 0.85835 | 145.4585 | 103.0019 | 16.5459
45 | 325 | 27 | 860 | 0.0035 | 0.85835 | 147.1799 | 104.2209 | 16.7417
45 | 325 | 27 | 880 | 0.0035 | 0.85835 | 148.8815 | 105.4258 | 16.9353
45 | 325 | 27 | 900 | 0.0035 | 0.85835 | 150.5638 | 106.6171 | 17.1266
45 | 325 | 27 | 920 | 0.0035 | 0.85835 | 152.2276 | 107.7953 | 17.3159
45 | 325 | 27 | 940 | 0.0035 | 0.85835 | 153.8733 | 108.9606 | 17.5031
45 | 325 | 27 | 960 | 0.0035 | 0.85835 | 155.5016 | 110.1137 | 17.6883
45 | 325 | 27 | 980 | 0.0035 | 0.85835 | 157.1131 | 111.2548 | 17.8716
45 | 325 | 27 | 1000 | 0.0035 | 0.85835 | 158.7082 | 112.3843 | 18.0531
45 | 325 | 27 | 1020 | 0.0035 | 0.85835 | 160.2874 | 113.5026 | 18.2327
45 | 325 | 27 | 1040 | 0.0035 | 0.85835 | 161.8512 | 114.61 | 18.4106
45 | 325 | 27 | 1060 | 0.0035 | 0.85835 | 163.4001 | 115.7067 | 18.5868
45 | 325 | 27 | 1080 | 0.0035 | 0.85835 | 164.9344 | 116.7932 | 18.7613
45 | 325 | 27 | 1100 | 0.0035 | 0.85835 | 166.4546 | 117.8697 | 18.9342
45 | 325 | 27 | 1120 | 0.0035 | 0.85835 | 167.961 | 118.9364 | 19.1056
45 | 325 | 27 | 1140 | 0.0035 | 0.85835 | 169.454 | 119.9936 | 19.2754
45 | 325 | 27 | 1160 | 0.0035 | 0.85835 | 170.934 | 121.0416 | 19.4437
45 | 325 | 27 | 1180 | 0.0035 | 0.85835 | 172.4012 | 122.0806 | 19.6106
45 | 325 | 27 | 1200 | 0.0035 | 0.85835 | 173.8561 | 123.1109 | 19.7761
45 | 325 | 27 | 1220 | 0.0035 | 0.85835 | 175.2989 | 124.1325 | 19.9403
45 | 325 | 27 | 1240 | 0.0035 | 0.85835 | 176.73 | 125.1459 | 20.103
45 | 325 | 27 | 1260 | 0.0035 | 0.85835 | 178.1495 | 126.1511 | 20.2645
45 | 325 | 27 | 1280 | 0.0035 | 0.85835 | 179.5578 | 127.1483 | 20.4247
45 | 325 | 27 | 1300 | 0.0035 | 0.85835 | 180.9552 | 128.1378 | 20.5837
45 | 325 | 27 | 1320 | 0.0035 | 0.85835 | 182.3418 | 129.1198 | 20.7414
45 | 325 | 27 | 1340 | 0.0035 | 0.85835 | 183.718 | 130.0943 | 20.8979
45 | 325 | 27 | 1360 | 0.0035 | 0.85835 | 185.084 | 131.0615 | 21.0533
45 | 325 | 27 | 1380 | 0.0035 | 0.85835 | 186.4399 | 132.0217 | 21.2075
45 | 325 | 27 | 1400 | 0.0035 | 0.85835 | 187.7861 | 132.9749 | 21.3607
45 | 325 | 27 | 1420 | 0.0035 | 0.85835 | 189.1227 | 133.9214 | 21.5127
45 | 325 | 27 | 1440 | 0.0035 | 0.85835 | 190.4498 | 134.8612 | 21.6637
45 | 325 | 27 | 1460 | 0.0035 | 0.85835 | 191.7679 | 135.7945 | 21.8136
45 | 325 | 27 | 1480 | 0.0035 | 0.85835 | 193.0769 | 136.7214 | 21.9625
45 | 325 | 27 | 1500 | 0.0035 | 0.85835 | 194.3771 | 137.6421 | 22.1104
45 | 325 | 27 | 1520 | 0.0035 | 0.85835 | 195.6686 | 138.5567 | 22.2573
45 | 325 | 27 | 1540 | 0.0035 | 0.85835 | 196.9517 | 139.4653 | 22.4033
45 | 325 | 27 | 1560 | 0.0035 | 0.85835 | 198.2265 | 140.368 | 22.5483
45 | 325 | 27 | 1580 | 0.0035 | 0.85835 | 199.4931 | 141.2649 | 22.6923
45 | 325 | 27 | 1600 | 0.0035 | 0.85835 | 200.7518 | 142.1562 | 22.8355
45 | 325 | 27 | 1620 | 0.0035 | 0.85835 | 202.0026 | 143.0419 | 22.9778
45 | 325 | 27 | 1640 | 0.0035 | 0.85835 | 203.2457 | 143.9222 | 23.1192
45 | 325 | 27 | 1660 | 0.0035 | 0.85835 | 204.4812 | 144.7971 | 23.2597
45 | 325 | 27 | 1680 | 0.0035 | 0.85835 | 205.7093 | 145.6667 | 23.3994
45 | 325 | 27 | 1700 | 0.0035 | 0.85835 | 206.9302 | 146.5312 | 23.5383
45 | 325 | 27 | 1720 | 0.0035 | 0.85835 | 208.1439 | 147.3907 | 23.6764
45 | 325 | 27 | 1740 | 0.0035 | 0.85835 | 209.3505 | 148.2451 | 23.8136
45 | 325 | 27 | 1760 | 0.0035 | 0.85835 | 210.5502 | 149.0946 | 23.9501
45 | 325 | 27 | 1780 | 0.0035 | 0.85835 | 211.7432 | 149.9394 | 24.0858
45 | 325 | 27 | 1800 | 0.0035 | 0.85835 | 212.9294 | 150.7794 | 24.2207
45 | 325 | 27 | 1820 | 0.0035 | 0.85835 | 214.1091 | 151.6147 | 24.3549
45 | 325 | 27 | 1840 | 0.0035 | 0.85835 | 215.2823 | 152.4455 | 24.4884
45 | 325 | 27 | 1860 | 0.0035 | 0.85835 | 216.4491 | 153.2718 | 24.6211
45 | 325 | 27 | 1880 | 0.0035 | 0.85835 | 217.6097 | 154.0936 | 24.7531
45 | 325 | 27 | 1900 | 0.0035 | 0.85835 | 218.7642 | 154.9111 | 24.8844
45 | 325 | 27 | 1920 | 0.0035 | 0.85835 | 219.9125 | 155.7243 | 25.0151
45 | 325 | 27 | 1940 | 0.0035 | 0.85835 | 221.055 | 156.5332 | 25.145
45 | 325 | 27 | 1960 | 0.0035 | 0.85835 | 222.1915 | 157.338 | 25.2743
45 | 325 | 27 | 1980 | 0.0035 | 0.85835 | 223.3222 | 158.1388 | 25.4029
45 | 325 | 27 | 2000 | 0.0035 | 0.85835 | 224.4473 | 158.9354 | 25.5309
45 | 325 | 34 | 100 | 0.0036443 | 0.83889 | 49.0506 | 40.6712 | 5.8096
45 | 325 | 34 | 120 | 0.0036443 | 0.83889 | 53.7322 | 44.5531 | 6.3641
45 | 325 | 34 | 140 | 0.0036443 | 0.83889 | 58.0374 | 48.1228 | 6.874
45 | 325 | 34 | 160 | 0.0036443 | 0.83889 | 62.0446 | 51.4454 | 7.3486
45 | 325 | 34 | 180 | 0.0036443 | 0.83889 | 65.8083 | 54.5661 | 7.7944
45 | 325 | 34 | 200 | 0.0036443 | 0.83889 | 69.368 | 57.5177 | 8.216
45 | 325 | 34 | 220 | 0.0036443 | 0.83889 | 72.7538 | 60.3251 | 8.617
45 | 325 | 34 | 240 | 0.0036443 | 0.83889 | 75.9888 | 63.0075 | 9.0002
45 | 325 | 34 | 260 | 0.0036443 | 0.83889 | 79.0917 | 65.5803 | 9.3677
45 | 325 | 34 | 280 | 0.0036443 | 0.83889 | 82.0773 | 68.0559 | 9.7213
45 | 325 | 34 | 300 | 0.0036443 | 0.83889 | 84.9581 | 70.4446 | 10.0625
45 | 325 | 34 | 320 | 0.0036443 | 0.83889 | 87.7443 | 72.7548 | 10.3925
45 | 325 | 34 | 340 | 0.0036443 | 0.83889 | 90.4448 | 74.994 | 10.7124
45 | 325 | 34 | 360 | 0.0036443 | 0.83889 | 93.0669 | 77.1681 | 11.023
45 | 325 | 34 | 380 | 0.0036443 | 0.83889 | 95.6172 | 79.2827 | 11.325
45 | 325 | 34 | 400 | 0.0036443 | 0.83889 | 98.1012 | 81.3424 | 11.6192
45 | 325 | 34 | 420 | 0.0036443 | 0.83889 | 100.5238 | 83.3511 | 11.9062
45 | 325 | 34 | 440 | 0.0036443 | 0.83889 | 102.8894 | 85.3126 | 12.1863
45 | 325 | 34 | 460 | 0.0036443 | 0.83889 | 105.2018 | 87.23 | 12.4602
45 | 325 | 34 | 480 | 0.0036443 | 0.83889 | 107.4644 | 89.1061 | 12.7282
45 | 325 | 34 | 500 | 0.0036443 | 0.83889 | 109.6804 | 90.9435 | 12.9907
45 | 325 | 34 | 520 | 0.0036443 | 0.83889 | 111.8525 | 92.7446 | 13.2479
45 | 325 | 34 | 540 | 0.0036443 | 0.83889 | 113.9832 | 94.5113 | 13.5003
45 | 325 | 34 | 560 | 0.0036443 | 0.83889 | 116.0748 | 96.2456 | 13.748
45 | 325 | 34 | 580 | 0.0036443 | 0.83889 | 118.1294 | 97.9492 | 13.9914
45 | 325 | 34 | 600 | 0.0036443 | 0.83889 | 120.1489 | 99.6236 | 14.2306
45 | 325 | 34 | 620 | 0.0036443 | 0.83889 | 122.1349 | 101.2704 | 14.4658
45 | 325 | 34 | 640 | 0.0036443 | 0.83889 | 124.0892 | 102.8909 | 14.6973
45 | 325 | 34 | 660 | 0.0036443 | 0.83889 | 126.0132 | 104.4862 | 14.9252
45 | 325 | 34 | 680 | 0.0036443 | 0.83889 | 127.9083 | 106.0575 | 15.1496
45 | 325 | 34 | 700 | 0.0036443 | 0.83889 | 129.7756 | 107.6058 | 15.3708
45 | 325 | 34 | 720 | 0.0036443 | 0.83889 | 131.6165 | 109.1322 | 15.5888
45 | 325 | 34 | 740 | 0.0036443 | 0.83889 | 133.432 | 110.6376 | 15.8038
45 | 325 | 34 | 760 | 0.0036443 | 0.83889 | 135.2231 | 112.1227 | 16.016
45 | 325 | 34 | 780 | 0.0036443 | 0.83889 | 136.9908 | 113.5884 | 16.2254
45 | 325 | 34 | 800 | 0.0036443 | 0.83889 | 138.736 | 115.0355 | 16.4321
45 | 325 | 34 | 820 | 0.0036443 | 0.83889 | 140.4595 | 116.4645 | 16.6362
45 | 325 | 34 | 840 | 0.0036443 | 0.83889 | 142.1621 | 117.8763 | 16.8378
45 | 325 | 34 | 860 | 0.0036443 | 0.83889 | 143.8445 | 119.2713 | 17.0371
45 | 325 | 34 | 880 | 0.0036443 | 0.83889 | 145.5075 | 120.6502 | 17.2341
45 | 325 | 34 | 900 | 0.0036443 | 0.83889 | 147.1517 | 122.0136 | 17.4288
45 | 325 | 34 | 920 | 0.0036443 | 0.83889 | 148.7778 | 123.3618 | 17.6214
45 | 325 | 34 | 940 | 0.0036443 | 0.83889 | 150.3862 | 124.6955 | 17.8119
45 | 325 | 34 | 960 | 0.0036443 | 0.83889 | 151.9777 | 126.0151 | 18.0004
45 | 325 | 34 | 980 | 0.0036443 | 0.83889 | 153.5526 | 127.3209 | 18.187
45 | 325 | 34 | 1000 | 0.0036443 | 0.83889 | 155.1115 | 128.6136 | 18.3716
45 | 325 | 34 | 1020 | 0.0036443 | 0.83889 | 156.655 | 129.8933 | 18.5544
45 | 325 | 34 | 1040 | 0.0036443 | 0.83889 | 158.1834 | 131.1606 | 18.7354
45 | 325 | 34 | 1060 | 0.0036443 | 0.83889 | 159.6971 | 132.4158 | 18.9147
45 | 325 | 34 | 1080 | 0.0036443 | 0.83889 | 161.1966 | 133.6592 | 19.0923
45 | 325 | 34 | 1100 | 0.0036443 | 0.83889 | 162.6824 | 134.8911 | 19.2683
45 | 325 | 34 | 1120 | 0.0036443 | 0.83889 | 164.1546 | 136.1118 | 19.4427
45 | 325 | 34 | 1140 | 0.0036443 | 0.83889 | 165.6138 | 137.3217 | 19.6155
45 | 325 | 34 | 1160 | 0.0036443 | 0.83889 | 167.0602 | 138.5211 | 19.7868
45 | 325 | 34 | 1180 | 0.0036443 | 0.83889 | 168.4943 | 139.7101 | 19.9567
45 | 325 | 34 | 1200 | 0.0036443 | 0.83889 | 169.9162 | 140.8891 | 20.1251
45 | 325 | 34 | 1220 | 0.0036443 | 0.83889 | 171.3263 | 142.0583 | 20.2921
45 | 325 | 34 | 1240 | 0.0036443 | 0.83889 | 172.7249 | 143.218 | 20.4577
45 | 325 | 34 | 1260 | 0.0036443 | 0.83889 | 174.1123 | 144.3684 | 20.6221
45 | 325 | 34 | 1280 | 0.0036443 | 0.83889 | 175.4887 | 145.5097 | 20.7851
45 | 325 | 34 | 1300 | 0.0036443 | 0.83889 | 176.8544 | 146.642 | 20.9468
45 | 325 | 34 | 1320 | 0.0036443 | 0.83889 | 178.2096 | 147.7658 | 21.1074
45 | 325 | 34 | 1340 | 0.0036443 | 0.83889 | 179.5546 | 148.881 | 21.2667
45 | 325 | 34 | 1360 | 0.0036443 | 0.83889 | 180.8896 | 149.9879 | 21.4248
45 | 325 | 34 | 1380 | 0.0036443 | 0.83889 | 182.2148 | 151.0867 | 21.5817
45 | 325 | 34 | 1400 | 0.0036443 | 0.83889 | 183.5304 | 152.1776 | 21.7376
45 | 325 | 34 | 1420 | 0.0036443 | 0.83889 | 184.8367 | 153.2608 | 21.8923
45 | 325 | 34 | 1440 | 0.0036443 | 0.83889 | 186.1338 | 154.3363 | 22.0459
45 | 325 | 34 | 1460 | 0.0036443 | 0.83889 | 187.422 | 155.4044 | 22.1985
45 | 325 | 34 | 1480 | 0.0036443 | 0.83889 | 188.7013 | 156.4652 | 22.35
45 | 325 | 34 | 1500 | 0.0036443 | 0.83889 | 189.9721 | 157.5188 | 22.5005
45 | 325 | 34 | 1520 | 0.0036443 | 0.83889 | 191.2344 | 158.5655 | 22.65
45 | 325 | 34 | 1540 | 0.0036443 | 0.83889 | 192.4884 | 159.6053 | 22.7986
45 | 325 | 34 | 1560 | 0.0036443 | 0.83889 | 193.7343 | 160.6383 | 22.9461
45 | 325 | 34 | 1580 | 0.0036443 | 0.83889 | 194.9722 | 161.6648 | 23.0927
45 | 325 | 34 | 1600 | 0.0036443 | 0.83889 | 196.2023 | 162.6847 | 23.2384
45 | 325 | 34 | 1620 | 0.0036443 | 0.83889 | 197.4248 | 163.6984 | 23.3832
45 | 325 | 34 | 1640 | 0.0036443 | 0.83889 | 198.6397 | 164.7057 | 23.5271
45 | 325 | 34 | 1660 | 0.0036443 | 0.83889 | 199.8472 | 165.707 | 23.6701
45 | 325 | 34 | 1680 | 0.0036443 | 0.83889 | 201.0475 | 166.7022 | 23.8123
45 | 325 | 34 | 1700 | 0.0036443 | 0.83889 | 202.2407 | 167.6916 | 23.9536
45 | 325 | 34 | 1720 | 0.0036443 | 0.83889 | 203.4269 | 168.6751 | 24.0941
45 | 325 | 34 | 1740 | 0.0036443 | 0.83889 | 204.6062 | 169.653 | 24.2338
45 | 325 | 34 | 1760 | 0.0036443 | 0.83889 | 205.7787 | 170.6252 | 24.3727
45 | 325 | 34 | 1780 | 0.0036443 | 0.83889 | 206.9446 | 171.5919 | 24.5108
45 | 325 | 34 | 1800 | 0.0036443 | 0.83889 | 208.104 | 172.5532 | 24.6481
45 | 325 | 34 | 1820 | 0.0036443 | 0.83889 | 209.2569 | 173.5092 | 24.7846
45 | 325 | 34 | 1840 | 0.0036443 | 0.83889 | 210.4035 | 174.4599 | 24.9204
45 | 325 | 34 | 1860 | 0.0036443 | 0.83889 | 211.5439 | 175.4055 | 25.0555
45 | 325 | 34 | 1880 | 0.0036443 | 0.83889 | 212.6782 | 176.3461 | 25.1899
45 | 325 | 34 | 1900 | 0.0036443 | 0.83889 | 213.8065 | 177.2816 | 25.3235
45 | 325 | 34 | 1920 | 0.0036443 | 0.83889 | 214.9289 | 178.2122 | 25.4564
45 | 325 | 34 | 1940 | 0.0036443 | 0.83889 | 216.0454 | 179.138 | 25.5887
45 | 325 | 34 | 1960 | 0.0036443 | 0.83889 | 217.1562 | 180.059 | 25.7202
45 | 325 | 34 | 1980 | 0.0036443 | 0.83889 | 218.2613 | 180.9753 | 25.8511
45 | 325 | 34 | 2000 | 0.0036443 | 0.83889 | 219.3608 | 181.8871 | 25.9814
45 | 350 | 20 | 100 | 0.0035 | 0.86311 | 48.6308 | 29.0151 | 5.9573
45 | 350 | 20 | 120 | 0.0035 | 0.86311 | 53.2724 | 31.7845 | 6.5259
45 | 350 | 20 | 140 | 0.0035 | 0.86311 | 57.5407 | 34.3311 | 7.0487
45 | 350 | 20 | 160 | 0.0035 | 0.86311 | 61.5136 | 36.7015 | 7.5354
45 | 350 | 20 | 180 | 0.0035 | 0.86311 | 65.2451 | 38.9279 | 7.9925
45 | 350 | 20 | 200 | 0.0035 | 0.86311 | 68.7743 | 41.0336 | 8.4249
45 | 350 | 20 | 220 | 0.0035 | 0.86311 | 72.1311 | 43.0364 | 8.8361
45 | 350 | 20 | 240 | 0.0035 | 0.86311 | 75.3385 | 44.95 | 9.229
45 | 350 | 20 | 260 | 0.0035 | 0.86311 | 78.4148 | 46.7855 | 9.6058
45 | 350 | 20 | 280 | 0.0035 | 0.86311 | 81.3749 | 48.5516 | 9.9684
45 | 350 | 20 | 300 | 0.0035 | 0.86311 | 84.231 | 50.2556 | 10.3183
45 | 350 | 20 | 320 | 0.0035 | 0.86311 | 86.9934 | 51.9038 | 10.6567
45 | 350 | 20 | 340 | 0.0035 | 0.86311 | 89.6708 | 53.5012 | 10.9847
45 | 350 | 20 | 360 | 0.0035 | 0.86311 | 92.2704 | 55.0523 | 11.3031
45 | 350 | 20 | 380 | 0.0035 | 0.86311 | 94.7989 | 56.5609 | 11.6129
45 | 350 | 20 | 400 | 0.0035 | 0.86311 | 97.2616 | 58.0302 | 11.9145
45 | 350 | 20 | 420 | 0.0035 | 0.86311 | 99.6635 | 59.4633 | 12.2088
45 | 350 | 20 | 440 | 0.0035 | 0.86311 | 102.0088 | 60.8626 | 12.4961
45 | 350 | 20 | 460 | 0.0035 | 0.86311 | 104.3014 | 62.2305 | 12.7769
45 | 350 | 20 | 480 | 0.0035 | 0.86311 | 106.5447 | 63.5689 | 13.0517
45 | 350 | 20 | 500 | 0.0035 | 0.86311 | 108.7418 | 64.8798 | 13.3209
45 | 350 | 20 | 520 | 0.0035 | 0.86311 | 110.8953 | 66.1646 | 13.5847
45 | 350 | 20 | 540 | 0.0035 | 0.86311 | 113.0078 | 67.425 | 13.8434
45 | 350 | 20 | 560 | 0.0035 | 0.86311 | 115.0815 | 68.6623 | 14.0975
45 | 350 | 20 | 580 | 0.0035 | 0.86311 | 117.1185 | 69.8776 | 14.347
45 | 350 | 20 | 600 | 0.0035 | 0.86311 | 119.1206 | 71.0722 | 14.5923
45 | 350 | 20 | 620 | 0.0035 | 0.86311 | 121.0897 | 72.247 | 14.8335
45 | 350 | 20 | 640 | 0.0035 | 0.86311 | 123.0273 | 73.4031 | 15.0708
45 | 350 | 20 | 660 | 0.0035 | 0.86311 | 124.9348 | 74.5412 | 15.3045
45 | 350 | 20 | 680 | 0.0035 | 0.86311 | 126.8136 | 75.6621 | 15.5347
45 | 350 | 20 | 700 | 0.0035 | 0.86311 | 128.665 | 76.7668 | 15.7615
45 | 350 | 20 | 720 | 0.0035 | 0.86311 | 130.4901 | 77.8557 | 15.985
45 | 350 | 20 | 740 | 0.0035 | 0.86311 | 132.2901 | 78.9296 | 16.2055
45 | 350 | 20 | 760 | 0.0035 | 0.86311 | 134.0658 | 79.9891 | 16.4231
45 | 350 | 20 | 780 | 0.0035 | 0.86311 | 135.8184 | 81.0348 | 16.6378
45 | 350 | 20 | 800 | 0.0035 | 0.86311 | 137.5487 | 82.0671 | 16.8497
45 | 350 | 20 | 820 | 0.0035 | 0.86311 | 139.2574 | 83.0866 | 17.059
45 | 350 | 20 | 840 | 0.0035 | 0.86311 | 140.9454 | 84.0938 | 17.2658
45 | 350 | 20 | 860 | 0.0035 | 0.86311 | 142.6135 | 85.089 | 17.4702
45 | 350 | 20 | 880 | 0.0035 | 0.86311 | 144.2622 | 86.0727 | 17.6721
45 | 350 | 20 | 900 | 0.0035 | 0.86311 | 145.8924 | 87.0453 | 17.8718
45 | 350 | 20 | 920 | 0.0035 | 0.86311 | 147.5045 | 88.0072 | 18.0693
45 | 350 | 20 | 940 | 0.0035 | 0.86311 | 149.0992 | 88.9586 | 18.2647
45 | 350 | 20 | 960 | 0.0035 | 0.86311 | 150.677 | 89.9 | 18.4579
45 | 350 | 20 | 980 | 0.0035 | 0.86311 | 152.2385 | 90.8317 | 18.6492
45 | 350 | 20 | 1000 | 0.0035 | 0.86311 | 153.7841 | 91.7538 | 18.8385
45 | 350 | 20 | 1020 | 0.0035 | 0.86311 | 155.3143 | 92.6668 | 19.026
45 | 350 | 20 | 1040 | 0.0035 | 0.86311 | 156.8296 | 93.5709 | 19.2116
45 | 350 | 20 | 1060 | 0.0035 | 0.86311 | 158.3304 | 94.4663 | 19.3955
45 | 350 | 20 | 1080 | 0.0035 | 0.86311 | 159.8171 | 95.3534 | 19.5776
45 | 350 | 20 | 1100 | 0.0035 | 0.86311 | 161.2901 | 96.2322 | 19.758
45 | 350 | 20 | 1120 | 0.0035 | 0.86311 | 162.7498 | 97.1031 | 19.9368
45 | 350 | 20 | 1140 | 0.0035 | 0.86311 | 164.1965 | 97.9663 | 20.1141
45 | 350 | 20 | 1160 | 0.0035 | 0.86311 | 165.6305 | 98.8219 | 20.2897
45 | 350 | 20 | 1180 | 0.0035 | 0.86311 | 167.0523 | 99.6702 | 20.4639
45 | 350 | 20 | 1200 | 0.0035 | 0.86311 | 168.462 | 100.5113 | 20.6366
45 | 350 | 20 | 1220 | 0.0035 | 0.86311 | 169.8601 | 101.3454 | 20.8079
45 | 350 | 20 | 1240 | 0.0035 | 0.86311 | 171.2467 | 102.1727 | 20.9777
45 | 350 | 20 | 1260 | 0.0035 | 0.86311 | 172.6222 | 102.9934 | 21.1462
45 | 350 | 20 | 1280 | 0.0035 | 0.86311 | 173.9868 | 103.8076 | 21.3134
45 | 350 | 20 | 1300 | 0.0035 | 0.86311 | 175.3408 | 104.6155 | 21.4793
45 | 350 | 20 | 1320 | 0.0035 | 0.86311 | 176.6845 | 105.4171 | 21.6438
45 | 350 | 20 | 1340 | 0.0035 | 0.86311 | 178.0179 | 106.2127 | 21.8072
45 | 350 | 20 | 1360 | 0.0035 | 0.86311 | 179.3415 | 107.0024 | 21.9693
45 | 350 | 20 | 1380 | 0.0035 | 0.86311 | 180.6554 | 107.7863 | 22.1303
45 | 350 | 20 | 1400 | 0.0035 | 0.86311 | 181.9598 | 108.5646 | 22.2901
45 | 350 | 20 | 1420 | 0.0035 | 0.86311 | 183.2549 | 109.3373 | 22.4487
45 | 350 | 20 | 1440 | 0.0035 | 0.86311 | 184.5409 | 110.1046 | 22.6063
45 | 350 | 20 | 1460 | 0.0035 | 0.86311 | 185.818 | 110.8666 | 22.7627
45 | 350 | 20 | 1480 | 0.0035 | 0.86311 | 187.0864 | 111.6233 | 22.9181
45 | 350 | 20 | 1500 | 0.0035 | 0.86311 | 188.3463 | 112.375 | 23.0724
45 | 350 | 20 | 1520 | 0.0035 | 0.86311 | 189.5977 | 113.1217 | 23.2257
45 | 350 | 20 | 1540 | 0.0035 | 0.86311 | 190.841 | 113.8635 | 23.378
45 | 350 | 20 | 1560 | 0.0035 | 0.86311 | 192.0762 | 114.6005 | 23.5293
45 | 350 | 20 | 1580 | 0.0035 | 0.86311 | 193.3036 | 115.3328 | 23.6797
45 | 350 | 20 | 1600 | 0.0035 | 0.86311 | 194.5232 | 116.0604 | 23.8291
45 | 350 | 20 | 1620 | 0.0035 | 0.86311 | 195.7352 | 116.7836 | 23.9776
45 | 350 | 20 | 1640 | 0.0035 | 0.86311 | 196.9397 | 117.5022 | 24.1251
45 | 350 | 20 | 1660 | 0.0035 | 0.86311 | 198.1369 | 118.2165 | 24.2718
45 | 350 | 20 | 1680 | 0.0035 | 0.86311 | 199.3269 | 118.9266 | 24.4176
45 | 350 | 20 | 1700 | 0.0035 | 0.86311 | 200.5099 | 119.6324 | 24.5625
45 | 350 | 20 | 1720 | 0.0035 | 0.86311 | 201.6859 | 120.334 | 24.7065
45 | 350 | 20 | 1740 | 0.0035 | 0.86311 | 202.8551 | 121.0316 | 24.8498
45 | 350 | 20 | 1760 | 0.0035 | 0.86311 | 204.0176 | 121.7252 | 24.9922
45 | 350 | 20 | 1780 | 0.0035 | 0.86311 | 205.1735 | 122.4149 | 25.1338
45 | 350 | 20 | 1800 | 0.0035 | 0.86311 | 206.323 | 123.1007 | 25.2746
45 | 350 | 20 | 1820 | 0.0035 | 0.86311 | 207.4661 | 123.7827 | 25.4146
45 | 350 | 20 | 1840 | 0.0035 | 0.86311 | 208.6029 | 124.4609 | 25.5539
45 | 350 | 20 | 1860 | 0.0035 | 0.86311 | 209.7335 | 125.1355 | 25.6924
45 | 350 | 20 | 1880 | 0.0035 | 0.86311 | 210.8581 | 125.8065 | 25.8301
45 | 350 | 20 | 1900 | 0.0035 | 0.86311 | 211.9767 | 126.4739 | 25.9671
45 | 350 | 20 | 1920 | 0.0035 | 0.86311 | 213.0895 | 127.1378 | 26.1035
45 | 350 | 20 | 1940 | 0.0035 | 0.86311 | 214.1964 | 127.7983 | 26.2391
45 | 350 | 20 | 1960 | 0.0035 | 0.86311 | 215.2977 | 128.4554 | 26.374
45 | 350 | 20 | 1980 | 0.0035 | 0.86311 | 216.3934 | 129.1091 | 26.5082
45 | 350 | 20 | 2000 | 0.0035 | 0.86311 | 217.4835 | 129.7595 | 26.6417
45 | 350 | 27 | 100 | 0.0035 | 0.85835 | 48.3623 | 36.8806 | 5.9244
45 | 350 | 27 | 120 | 0.0035 | 0.85835 | 52.9783 | 40.4007 | 6.4898
45 | 350 | 27 | 140 | 0.0035 | 0.85835 | 57.2231 | 43.6377 | 7.0098
45 | 350 | 27 | 160 | 0.0035 | 0.85835 | 61.174 | 46.6507 | 7.4938
45 | 350 | 27 | 180 | 0.0035 | 0.85835 | 64.8848 | 49.4805 | 7.9484
45 | 350 | 27 | 200 | 0.0035 | 0.85835 | 68.3946 | 52.1571 | 8.3783
45 | 350 | 27 | 220 | 0.0035 | 0.85835 | 71.7329 | 54.7028 | 8.7873
45 | 350 | 27 | 240 | 0.0035 | 0.85835 | 74.9226 | 57.1352 | 9.178
45 | 350 | 27 | 260 | 0.0035 | 0.85835 | 77.9819 | 59.4682 | 9.5528
45 | 350 | 27 | 280 | 0.0035 | 0.85835 | 80.9256 | 61.7131 | 9.9134
45 | 350 | 27 | 300 | 0.0035 | 0.85835 | 83.766 | 63.8791 | 10.2613
45 | 350 | 27 | 320 | 0.0035 | 0.85835 | 86.5131 | 65.974 | 10.5979
45 | 350 | 27 | 340 | 0.0035 | 0.85835 | 89.1757 | 68.0045 | 10.924
45 | 350 | 27 | 360 | 0.0035 | 0.85835 | 91.761 | 69.976 | 11.2407
45 | 350 | 27 | 380 | 0.0035 | 0.85835 | 94.2755 | 71.8935 | 11.5487
45 | 350 | 27 | 400 | 0.0035 | 0.85835 | 96.7246 | 73.7612 | 11.8488
45 | 350 | 27 | 420 | 0.0035 | 0.85835 | 99.1132 | 75.5828 | 12.1414
45 | 350 | 27 | 440 | 0.0035 | 0.85835 | 101.4456 | 77.3614 | 12.4271
45 | 350 | 27 | 460 | 0.0035 | 0.85835 | 103.7256 | 79.1001 | 12.7064
45 | 350 | 27 | 480 | 0.0035 | 0.85835 | 105.9565 | 80.8014 | 12.9797
45 | 350 | 27 | 500 | 0.0035 | 0.85835 | 108.1414 | 82.4675 | 13.2473
45 | 350 | 27 | 520 | 0.0035 | 0.85835 | 110.283 | 84.1007 | 13.5097
45 | 350 | 27 | 540 | 0.0035 | 0.85835 | 112.3839 | 85.7028 | 13.767
45 | 350 | 27 | 560 | 0.0035 | 0.85835 | 114.4461 | 87.2754 | 14.0196
45 | 350 | 27 | 580 | 0.0035 | 0.85835 | 116.4719 | 88.8203 | 14.2678
45 | 350 | 27 | 600 | 0.0035 | 0.85835 | 118.463 | 90.3387 | 14.5117
45 | 350 | 27 | 620 | 0.0035 | 0.85835 | 120.4212 | 91.832 | 14.7516
45 | 350 | 27 | 640 | 0.0035 | 0.85835 | 122.348 | 93.3014 | 14.9876
45 | 350 | 27 | 660 | 0.0035 | 0.85835 | 124.245 | 94.748 | 15.22
45 | 350 | 27 | 680 | 0.0035 | 0.85835 | 126.1135 | 96.1729 | 15.4489
45 | 350 | 27 | 700 | 0.0035 | 0.85835 | 127.9546 | 97.5769 | 15.6744
45 | 350 | 27 | 720 | 0.0035 | 0.85835 | 129.7697 | 98.9611 | 15.8968
45 | 350 | 27 | 740 | 0.0035 | 0.85835 | 131.5597 | 100.3261 | 16.1161
45 | 350 | 27 | 760 | 0.0035 | 0.85835 | 133.3257 | 101.6728 | 16.3324
45 | 350 | 27 | 780 | 0.0035 | 0.85835 | 135.0686 | 103.0019 | 16.5459
45 | 350 | 27 | 800 | 0.0035 | 0.85835 | 136.7893 | 104.3141 | 16.7567
45 | 350 | 27 | 820 | 0.0035 | 0.85835 | 138.4886 | 105.61 | 16.9649
45 | 350 | 27 | 840 | 0.0035 | 0.85835 | 140.1673 | 106.8902 | 17.1705
45 | 350 | 27 | 860 | 0.0035 | 0.85835 | 141.8261 | 108.1552 | 17.3737
45 | 350 | 27 | 880 | 0.0035 | 0.85835 | 143.4658 | 109.4056 | 17.5746
45 | 350 | 27 | 900 | 0.0035 | 0.85835 | 145.0869 | 110.6418 | 17.7731
45 | 350 | 27 | 920 | 0.0035 | 0.85835 | 146.6902 | 111.8644 | 17.9695
45 | 350 | 27 | 940 | 0.0035 | 0.85835 | 148.276 | 113.0738 | 18.1638
45 | 350 | 27 | 960 | 0.0035 | 0.85835 | 149.8451 | 114.2704 | 18.356
45 | 350 | 27 | 980 | 0.0035 | 0.85835 | 151.398 | 115.4546 | 18.5463
45 | 350 | 27 | 1000 | 0.0035 | 0.85835 | 152.9351 | 116.6267 | 18.7345
45 | 350 | 27 | 1020 | 0.0035 | 0.85835 | 154.4568 | 117.7872 | 18.921
45 | 350 | 27 | 1040 | 0.0035 | 0.85835 | 155.9638 | 118.9364 | 19.1056
45 | 350 | 27 | 1060 | 0.0035 | 0.85835 | 157.4563 | 120.0746 | 19.2884
45 | 350 | 27 | 1080 | 0.0035 | 0.85835 | 158.9348 | 121.202 | 19.4695
45 | 350 | 27 | 1100 | 0.0035 | 0.85835 | 160.3996 | 122.3191 | 19.649
45 | 350 | 27 | 1120 | 0.0035 | 0.85835 | 161.8512 | 123.4261 | 19.8268
45 | 350 | 27 | 1140 | 0.0035 | 0.85835 | 163.29 | 124.5233 | 20.003
45 | 350 | 27 | 1160 | 0.0035 | 0.85835 | 164.7161 | 125.6108 | 20.1777
45 | 350 | 27 | 1180 | 0.0035 | 0.85835 | 166.13 | 126.689 | 20.3509
45 | 350 | 27 | 1200 | 0.0035 | 0.85835 | 167.532 | 127.7582 | 20.5227
45 | 350 | 27 | 1220 | 0.0035 | 0.85835 | 168.9223 | 128.8184 | 20.693
45 | 350 | 27 | 1240 | 0.0035 | 0.85835 | 170.3013 | 129.87 | 20.8619
45 | 350 | 27 | 1260 | 0.0035 | 0.85835 | 171.6692 | 130.9132 | 21.0295
45 | 350 | 27 | 1280 | 0.0035 | 0.85835 | 173.0263 | 131.9481 | 21.1957
45 | 350 | 27 | 1300 | 0.0035 | 0.85835 | 174.3728 | 132.9749 | 21.3607
45 | 350 | 27 | 1320 | 0.0035 | 0.85835 | 175.709 | 133.9939 | 21.5244
45 | 350 | 27 | 1340 | 0.0035 | 0.85835 | 177.0351 | 135.0052 | 21.6868
45 | 350 | 27 | 1360 | 0.0035 | 0.85835 | 178.3514 | 136.009 | 21.848
45 | 350 | 27 | 1380 | 0.0035 | 0.85835 | 179.658 | 137.0054 | 22.0081
45 | 350 | 27 | 1400 | 0.0035 | 0.85835 | 180.9552 | 137.9946 | 22.167
45 | 350 | 27 | 1420 | 0.0035 | 0.85835 | 182.2432 | 138.9768 | 22.3248
45 | 350 | 27 | 1440 | 0.0035 | 0.85835 | 183.5221 | 139.9521 | 22.4815
45 | 350 | 27 | 1460 | 0.0035 | 0.85835 | 184.7921 | 140.9206 | 22.637
45 | 350 | 27 | 1480 | 0.0035 | 0.85835 | 186.0535 | 141.8825 | 22.7916
45 | 350 | 27 | 1500 | 0.0035 | 0.85835 | 187.3064 | 142.838 | 22.945
45 | 350 | 27 | 1520 | 0.0035 | 0.85835 | 188.551 | 143.7871 | 23.0975
45 | 350 | 27 | 1540 | 0.0035 | 0.85835 | 189.7874 | 144.73 | 23.249
45 | 350 | 27 | 1560 | 0.0035 | 0.85835 | 191.0158 | 145.6667 | 23.3994
45 | 350 | 27 | 1580 | 0.0035 | 0.85835 | 192.2364 | 146.5975 | 23.549
45 | 350 | 27 | 1600 | 0.0035 | 0.85835 | 193.4492 | 147.5224 | 23.6975
45 | 350 | 27 | 1620 | 0.0035 | 0.85835 | 194.6545 | 148.4416 | 23.8452
45 | 350 | 27 | 1640 | 0.0035 | 0.85835 | 195.8524 | 149.3551 | 23.9919
45 | 350 | 27 | 1660 | 0.0035 | 0.85835 | 197.043 | 150.263 | 24.1378
45 | 350 | 27 | 1680 | 0.0035 | 0.85835 | 198.2265 | 151.1655 | 24.2827
45 | 350 | 27 | 1700 | 0.0035 | 0.85835 | 199.4029 | 152.0626 | 24.4269
45 | 350 | 27 | 1720 | 0.0035 | 0.85835 | 200.5724 | 152.9545 | 24.5701
45 | 350 | 27 | 1740 | 0.0035 | 0.85835 | 201.7352 | 153.8412 | 24.7126
45 | 350 | 27 | 1760 | 0.0035 | 0.85835 | 202.8913 | 154.7228 | 24.8542
45 | 350 | 27 | 1780 | 0.0035 | 0.85835 | 204.0408 | 155.5995 | 24.995
45 | 350 | 27 | 1800 | 0.0035 | 0.85835 | 205.1839 | 156.4712 | 25.135
45 | 350 | 27 | 1820 | 0.0035 | 0.85835 | 206.3207 | 157.338 | 25.2743
45 | 350 | 27 | 1840 | 0.0035 | 0.85835 | 207.4512 | 158.2002 | 25.4128
45 | 350 | 27 | 1860 | 0.0035 | 0.85835 | 208.5756 | 159.0576 | 25.5505
45 | 350 | 27 | 1880 | 0.0035 | 0.85835 | 209.694 | 159.9105 | 25.6875
45 | 350 | 27 | 1900 | 0.0035 | 0.85835 | 210.8064 | 160.7588 | 25.8238
45 | 350 | 27 | 1920 | 0.0035 | 0.85835 | 211.913 | 161.6027 | 25.9593
45 | 350 | 27 | 1940 | 0.0035 | 0.85835 | 213.0139 | 162.4422 | 26.0942
45 | 350 | 27 | 1960 | 0.0035 | 0.85835 | 214.1091 | 163.2774 | 26.2284
45 | 350 | 27 | 1980 | 0.0035 | 0.85835 | 215.1987 | 164.1083 | 26.3618
45 | 350 | 27 | 2000 | 0.0035 | 0.85835 | 216.2828 | 164.9351 | 26.4946
45 | 350 | 34 | 100 | 0.0036443 | 0.83889 | 47.2663 | 42.2065 | 6.0289
45 | 350 | 34 | 120 | 0.0036443 | 0.83889 | 51.7777 | 46.2349 | 6.6043
45 | 350 | 34 | 140 | 0.0036443 | 0.83889 | 55.9263 | 49.9394 | 7.1335
45 | 350 | 34 | 160 | 0.0036443 | 0.83889 | 59.7877 | 53.3874 | 7.626
45 | 350 | 34 | 180 | 0.0036443 | 0.83889 | 63.4144 | 56.6259 | 8.0886
45 | 350 | 34 | 200 | 0.0036443 | 0.83889 | 66.8447 | 59.689 | 8.5262
45 | 350 | 34 | 220 | 0.0036443 | 0.83889 | 70.1073 | 62.6023 | 8.9423
45 | 350 | 34 | 240 | 0.0036443 | 0.83889 | 73.2247 | 65.386 | 9.34
45 | 350 | 34 | 260 | 0.0036443 | 0.83889 | 76.2146 | 68.0559 | 9.7213
45 | 350 | 34 | 280 | 0.0036443 | 0.83889 | 79.0917 | 70.625 | 10.0883
45 | 350 | 34 | 300 | 0.0036443 | 0.83889 | 81.8677 | 73.1038 | 10.4424
45 | 350 | 34 | 320 | 0.0036443 | 0.83889 | 84.5526 | 75.5013 | 10.7849
45 | 350 | 34 | 340 | 0.0036443 | 0.83889 | 87.1548 | 77.8249 | 11.1168
45 | 350 | 34 | 360 | 0.0036443 | 0.83889 | 89.6815 | 80.0812 | 11.4391
45 | 350 | 34 | 380 | 0.0036443 | 0.83889 | 92.139 | 82.2756 | 11.7525
45 | 350 | 34 | 400 | 0.0036443 | 0.83889 | 94.5326 | 84.413 | 12.0578
45 | 350 | 34 | 420 | 0.0036443 | 0.83889 | 96.8671 | 86.4975 | 12.3556
45 | 350 | 34 | 440 | 0.0036443 | 0.83889 | 99.1467 | 88.5331 | 12.6464
45 | 350 | 34 | 460 | 0.0036443 | 0.83889 | 101.375 | 90.5228 | 12.9306
45 | 350 | 34 | 480 | 0.0036443 | 0.83889 | 103.5553 | 92.4698 | 13.2087
45 | 350 | 34 | 500 | 0.0036443 | 0.83889 | 105.6907 | 94.3766 | 13.4811
45 | 350 | 34 | 520 | 0.0036443 | 0.83889 | 107.7838 | 96.2456 | 13.748
45 | 350 | 34 | 540 | 0.0036443 | 0.83889 | 109.837 | 98.079 | 14.0099
45 | 350 | 34 | 560 | 0.0036443 | 0.83889 | 111.8525 | 99.8788 | 14.267
45 | 350 | 34 | 580 | 0.0036443 | 0.83889 | 113.8324 | 101.6467 | 14.5196
45 | 350 | 34 | 600 | 0.0036443 | 0.83889 | 115.7784 | 103.3843 | 14.7678
45 | 350 | 34 | 620 | 0.0036443 | 0.83889 | 117.6922 | 105.0933 | 15.0119
45 | 350 | 34 | 640 | 0.0036443 | 0.83889 | 119.5754 | 106.7749 | 15.2521
45 | 350 | 34 | 660 | 0.0036443 | 0.83889 | 121.4294 | 108.4304 | 15.4886
45 | 350 | 34 | 680 | 0.0036443 | 0.83889 | 123.2555 | 110.061 | 15.7215
45 | 350 | 34 | 700 | 0.0036443 | 0.83889 | 125.0549 | 111.6679 | 15.951
45 | 350 | 34 | 720 | 0.0036443 | 0.83889 | 126.8288 | 113.2519 | 16.1773
45 | 350 | 34 | 740 | 0.0036443 | 0.83889 | 128.5783 | 114.814 | 16.4004
45 | 350 | 34 | 760 | 0.0036443 | 0.83889 | 130.3042 | 116.3552 | 16.6206
45 | 350 | 34 | 780 | 0.0036443 | 0.83889 | 132.0076 | 117.8763 | 16.8378
45 | 350 | 34 | 800 | 0.0036443 | 0.83889 | 133.6893 | 119.378 | 17.0524
45 | 350 | 34 | 820 | 0.0036443 | 0.83889 | 135.3501 | 120.861 | 17.2642
45 | 350 | 34 | 840 | 0.0036443 | 0.83889 | 136.9908 | 122.326 | 17.4735
45 | 350 | 34 | 860 | 0.0036443 | 0.83889 | 138.6121 | 123.7737 | 17.6803
45 | 350 | 34 | 880 | 0.0036443 | 0.83889 | 140.2146 | 125.2047 | 17.8847
45 | 350 | 34 | 900 | 0.0036443 | 0.83889 | 141.799 | 126.6194 | 18.0868
45 | 350 | 34 | 920 | 0.0036443 | 0.83889 | 143.3658 | 128.0186 | 18.2866
45 | 350 | 34 | 940 | 0.0036443 | 0.83889 | 144.9158 | 129.4026 | 18.4843
45 | 350 | 34 | 960 | 0.0036443 | 0.83889 | 146.4493 | 130.772 | 18.6799
45 | 350 | 34 | 980 | 0.0036443 | 0.83889 | 147.967 | 132.1272 | 18.8735
45 | 350 | 34 | 1000 | 0.0036443 | 0.83889 | 149.4692 | 133.4686 | 19.0651
45 | 350 | 34 | 1020 | 0.0036443 | 0.83889 | 150.9565 | 134.7967 | 19.2548
45 | 350 | 34 | 1040 | 0.0036443 | 0.83889 | 152.4293 | 136.1118 | 19.4427
45 | 350 | 34 | 1060 | 0.0036443 | 0.83889 | 153.888 | 137.4144 | 19.6287
45 | 350 | 34 | 1080 | 0.0036443 | 0.83889 | 155.333 | 138.7047 | 19.813
45 | 350 | 34 | 1100 | 0.0036443 | 0.83889 | 156.7646 | 139.9831 | 19.9957
45 | 350 | 34 | 1120 | 0.0036443 | 0.83889 | 158.1834 | 141.2499 | 20.1766
45 | 350 | 34 | 1140 | 0.0036443 | 0.83889 | 159.5895 | 142.5055 | 20.356
45 | 350 | 34 | 1160 | 0.0036443 | 0.83889 | 160.9833 | 143.7501 | 20.5338
45 | 350 | 34 | 1180 | 0.0036443 | 0.83889 | 162.3651 | 144.984 | 20.71
45 | 350 | 34 | 1200 | 0.0036443 | 0.83889 | 163.7353 | 146.2075 | 20.8848
45 | 350 | 34 | 1220 | 0.0036443 | 0.83889 | 165.0941 | 147.4209 | 21.0581
45 | 350 | 34 | 1240 | 0.0036443 | 0.83889 | 166.4419 | 148.6244 | 21.23
45 | 350 | 34 | 1260 | 0.0036443 | 0.83889 | 167.7788 | 149.8182 | 21.4005
45 | 350 | 34 | 1280 | 0.0036443 | 0.83889 | 169.1051 | 151.0025 | 21.5697
45 | 350 | 34 | 1300 | 0.0036443 | 0.83889 | 170.4211 | 152.1776 | 21.7376
45 | 350 | 34 | 1320 | 0.0036443 | 0.83889 | 171.7271 | 153.3438 | 21.9041
45 | 350 | 34 | 1340 | 0.0036443 | 0.83889 | 173.0231 | 154.5011 | 22.0695
45 | 350 | 34 | 1360 | 0.0036443 | 0.83889 | 174.3096 | 155.6498 | 22.2335
45 | 350 | 34 | 1380 | 0.0036443 | 0.83889 | 175.5866 | 156.7901 | 22.3964
45 | 350 | 34 | 1400 | 0.0036443 | 0.83889 | 176.8544 | 157.9222 | 22.5581
45 | 350 | 34 | 1420 | 0.0036443 | 0.83889 | 178.1131 | 159.0462 | 22.7187
45 | 350 | 34 | 1440 | 0.0036443 | 0.83889 | 179.3631 | 160.1623 | 22.8781
45 | 350 | 34 | 1460 | 0.0036443 | 0.83889 | 180.6043 | 161.2707 | 23.0365
45 | 350 | 34 | 1480 | 0.0036443 | 0.83889 | 181.8372 | 162.3716 | 23.1937
45 | 350 | 34 | 1500 | 0.0036443 | 0.83889 | 183.0617 | 163.465 | 23.3499
45 | 350 | 34 | 1520 | 0.0036443 | 0.83889 | 184.278 | 164.5512 | 23.505
45 | 350 | 34 | 1540 | 0.0036443 | 0.83889 | 185.4864 | 165.6302 | 23.6592
45 | 350 | 34 | 1560 | 0.0036443 | 0.83889 | 186.687 | 166.7022 | 23.8123
45 | 350 | 34 | 1580 | 0.0036443 | 0.83889 | 187.8799 | 167.7674 | 23.9645
45 | 350 | 34 | 1600 | 0.0036443 | 0.83889 | 189.0653 | 168.8259 | 24.1157
45 | 350 | 34 | 1620 | 0.0036443 | 0.83889 | 190.2433 | 169.8778 | 24.2659
45 | 350 | 34 | 1640 | 0.0036443 | 0.83889 | 191.414 | 170.9232 | 24.4153
45 | 350 | 34 | 1660 | 0.0036443 | 0.83889 | 192.5776 | 171.9623 | 24.5637
45 | 350 | 34 | 1680 | 0.0036443 | 0.83889 | 193.7343 | 172.9951 | 24.7112
45 | 350 | 34 | 1700 | 0.0036443 | 0.83889 | 194.884 | 174.0218 | 24.8579
45 | 350 | 34 | 1720 | 0.0036443 | 0.83889 | 196.027 | 175.0424 | 25.0037
45 | 350 | 34 | 1740 | 0.0036443 | 0.83889 | 197.1634 | 176.0572 | 25.1486
45 | 350 | 34 | 1760 | 0.0036443 | 0.83889 | 198.2933 | 177.0661 | 25.2927
45 | 350 | 34 | 1780 | 0.0036443 | 0.83889 | 199.4168 | 178.0693 | 25.436
45 | 350 | 34 | 1800 | 0.0036443 | 0.83889 | 200.534 | 179.0669 | 25.5785
45 | 350 | 34 | 1820 | 0.0036443 | 0.83889 | 201.645 | 180.059 | 25.7202
45 | 350 | 34 | 1840 | 0.0036443 | 0.83889 | 202.7499 | 181.0456 | 25.8612
45 | 350 | 34 | 1860 | 0.0036443 | 0.83889 | 203.8488 | 182.0269 | 26.0013
45 | 350 | 34 | 1880 | 0.0036443 | 0.83889 | 204.9419 | 183.0029 | 26.1408
45 | 350 | 34 | 1900 | 0.0036443 | 0.83889 | 206.0291 | 183.9738 | 26.2794
45 | 350 | 34 | 1920 | 0.0036443 | 0.83889 | 207.1106 | 184.9395 | 26.4174
45 | 350 | 34 | 1940 | 0.0036443 | 0.83889 | 208.1865 | 185.9003 | 26.5546
45 | 350 | 34 | 1960 | 0.0036443 | 0.83889 | 209.2569 | 186.8561 | 26.6912
45 | 350 | 34 | 1980 | 0.0036443 | 0.83889 | 210.3218 | 187.807 | 26.827
45 | 350 | 34 | 2000 | 0.0036443 | 0.83889 | 211.3814 | 188.7531 | 26.9621
45 | 375 | 20 | 100 | 0.0035 | 0.86311 | 46.9818 | 30.0335 | 6.1664
45 | 375 | 20 | 120 | 0.0035 | 0.86311 | 51.466 | 32.9 | 6.7549
45 | 375 | 20 | 140 | 0.0035 | 0.86311 | 55.5896 | 35.5361 | 7.2961
45 | 375 | 20 | 160 | 0.0035 | 0.86311 | 59.4278 | 37.9897 | 7.7999
45 | 375 | 20 | 180 | 0.0035 | 0.86311 | 63.0327 | 40.2942 | 8.273
45 | 375 | 20 | 200 | 0.0035 | 0.86311 | 66.4423 | 42.4738 | 8.7206
45 | 375 | 20 | 220 | 0.0035 | 0.86311 | 69.6853 | 44.5469 | 9.1462
45 | 375 | 20 | 240 | 0.0035 | 0.86311 | 72.7839 | 46.5277 | 9.5529
45 | 375 | 20 | 260 | 0.0035 | 0.86311 | 75.7559 | 48.4275 | 9.943
45 | 375 | 20 | 280 | 0.0035 | 0.86311 | 78.6156 | 50.2556 | 10.3183
45 | 375 | 20 | 300 | 0.0035 | 0.86311 | 81.3749 | 52.0195 | 10.6805
45 | 375 | 20 | 320 | 0.0035 | 0.86311 | 84.0436 | 53.7255 | 11.0307
45 | 375 | 20 | 340 | 0.0035 | 0.86311 | 86.6302 | 55.379 | 11.3702
45 | 375 | 20 | 360 | 0.0035 | 0.86311 | 89.1417 | 56.9845 | 11.6999
45 | 375 | 20 | 380 | 0.0035 | 0.86311 | 91.5844 | 58.546 | 12.0205
45 | 375 | 20 | 400 | 0.0035 | 0.86311 | 93.9636 | 60.067 | 12.3327
45 | 375 | 20 | 420 | 0.0035 | 0.86311 | 96.2841 | 61.5503 | 12.6373
45 | 375 | 20 | 440 | 0.0035 | 0.86311 | 98.5499 | 62.9988 | 12.9347
45 | 375 | 20 | 460 | 0.0035 | 0.86311 | 100.7648 | 64.4147 | 13.2254
45 | 375 | 20 | 480 | 0.0035 | 0.86311 | 102.932 | 65.8001 | 13.5098
45 | 375 | 20 | 500 | 0.0035 | 0.86311 | 105.0545 | 67.1569 | 13.7884
45 | 375 | 20 | 520 | 0.0035 | 0.86311 | 107.135 | 68.4869 | 14.0615
45 | 375 | 20 | 540 | 0.0035 | 0.86311 | 109.1759 | 69.7915 | 14.3293
45 | 375 | 20 | 560 | 0.0035 | 0.86311 | 111.1793 | 71.0722 | 14.5923
45 | 375 | 20 | 580 | 0.0035 | 0.86311 | 113.1472 | 72.3302 | 14.8506
45 | 375 | 20 | 600 | 0.0035 | 0.86311 | 115.0815 | 73.5667 | 15.1044
45 | 375 | 20 | 620 | 0.0035 | 0.86311 | 116.9838 | 74.7828 | 15.3541
45 | 375 | 20 | 640 | 0.0035 | 0.86311 | 118.8556 | 75.9794 | 15.5998
45 | 375 | 20 | 660 | 0.0035 | 0.86311 | 120.6985 | 77.1574 | 15.8417
45 | 375 | 20 | 680 | 0.0035 | 0.86311 | 122.5136 | 78.3178 | 16.0799
45 | 375 | 20 | 700 | 0.0035 | 0.86311 | 124.3022 | 79.4611 | 16.3147
45 | 375 | 20 | 720 | 0.0035 | 0.86311 | 126.0654 | 80.5883 | 16.5461
45 | 375 | 20 | 740 | 0.0035 | 0.86311 | 127.8043 | 81.6999 | 16.7743
45 | 375 | 20 | 760 | 0.0035 | 0.86311 | 129.5199 | 82.7966 | 16.9995
45 | 375 | 20 | 780 | 0.0035 | 0.86311 | 131.2131 | 83.879 | 17.2217
45 | 375 | 20 | 800 | 0.0035 | 0.86311 | 132.8846 | 84.9475 | 17.4411
45 | 375 | 20 | 820 | 0.0035 | 0.86311 | 134.5354 | 86.0028 | 17.6578
45 | 375 | 20 | 840 | 0.0035 | 0.86311 | 136.1662 | 87.0453 | 17.8718
45 | 375 | 20 | 860 | 0.0035 | 0.86311 | 137.7777 | 88.0755 | 18.0833
45 | 375 | 20 | 880 | 0.0035 | 0.86311 | 139.3706 | 89.0937 | 18.2924
45 | 375 | 20 | 900 | 0.0035 | 0.86311 | 140.9454 | 90.1005 | 18.4991
45 | 375 | 20 | 920 | 0.0035 | 0.86311 | 142.5029 | 91.0961 | 18.7035
45 | 375 | 20 | 940 | 0.0035 | 0.86311 | 144.0435 | 92.0809 | 18.9057
45 | 375 | 20 | 960 | 0.0035 | 0.86311 | 145.5678 | 93.0554 | 19.1058
45 | 375 | 20 | 980 | 0.0035 | 0.86311 | 147.0763 | 94.0197 | 19.3038
45 | 375 | 20 | 1000 | 0.0035 | 0.86311 | 148.5695 | 94.9742 | 19.4998
45 | 375 | 20 | 1020 | 0.0035 | 0.86311 | 150.0479 | 95.9193 | 19.6938
45 | 375 | 20 | 1040 | 0.0035 | 0.86311 | 151.5118 | 96.8551 | 19.8859
45 | 375 | 20 | 1060 | 0.0035 | 0.86311 | 152.9617 | 97.782 | 20.0762
45 | 375 | 20 | 1080 | 0.0035 | 0.86311 | 154.398 | 98.7001 | 20.2647
45 | 375 | 20 | 1100 | 0.0035 | 0.86311 | 155.821 | 99.6098 | 20.4515
45 | 375 | 20 | 1120 | 0.0035 | 0.86311 | 157.2312 | 100.5113 | 20.6366
45 | 375 | 20 | 1140 | 0.0035 | 0.86311 | 158.6289 | 101.4047 | 20.82
45 | 375 | 20 | 1160 | 0.0035 | 0.86311 | 160.0143 | 102.2904 | 21.0019
45 | 375 | 20 | 1180 | 0.0035 | 0.86311 | 161.3878 | 103.1684 | 21.1822
45 | 375 | 20 | 1200 | 0.0035 | 0.86311 | 162.7498 | 104.0391 | 21.3609
45 | 375 | 20 | 1220 | 0.0035 | 0.86311 | 164.1004 | 104.9025 | 21.5382
45 | 375 | 20 | 1240 | 0.0035 | 0.86311 | 165.44 | 105.7588 | 21.714
45 | 375 | 20 | 1260 | 0.0035 | 0.86311 | 166.7689 | 106.6083 | 21.8884
45 | 375 | 20 | 1280 | 0.0035 | 0.86311 | 168.0872 | 107.4511 | 22.0614
45 | 375 | 20 | 1300 | 0.0035 | 0.86311 | 169.3953 | 108.2873 | 22.2331
45 | 375 | 20 | 1320 | 0.0035 | 0.86311 | 170.6934 | 109.1171 | 22.4035
45 | 375 | 20 | 1340 | 0.0035 | 0.86311 | 171.9817 | 109.9406 | 22.5726
45 | 375 | 20 | 1360 | 0.0035 | 0.86311 | 173.2604 | 110.758 | 22.7404
45 | 375 | 20 | 1380 | 0.0035 | 0.86311 | 174.5297 | 111.5695 | 22.907
45 | 375 | 20 | 1400 | 0.0035 | 0.86311 | 175.7898 | 112.375 | 23.0724
45 | 375 | 20 | 1420 | 0.0035 | 0.86311 | 177.041 | 113.1749 | 23.2366
45 | 375 | 20 | 1440 | 0.0035 | 0.86311 | 178.2834 | 113.9691 | 23.3997
45 | 375 | 20 | 1460 | 0.0035 | 0.86311 | 179.5172 | 114.7578 | 23.5616
45 | 375 | 20 | 1480 | 0.0035 | 0.86311 | 180.7426 | 115.5411 | 23.7225
45 | 375 | 20 | 1500 | 0.0035 | 0.86311 | 181.9598 | 116.3192 | 23.8822
45 | 375 | 20 | 1520 | 0.0035 | 0.86311 | 183.1688 | 117.0921 | 24.0409
45 | 375 | 20 | 1540 | 0.0035 | 0.86311 | 184.3699 | 117.8599 | 24.1986
45 | 375 | 20 | 1560 | 0.0035 | 0.86311 | 185.5633 | 118.6228 | 24.3552
45 | 375 | 20 | 1580 | 0.0035 | 0.86311 | 186.749 | 119.3808 | 24.5108
45 | 375 | 20 | 1600 | 0.0035 | 0.86311 | 187.9272 | 120.134 | 24.6655
45 | 375 | 20 | 1620 | 0.0035 | 0.86311 | 189.0981 | 120.8825 | 24.8191
45 | 375 | 20 | 1640 | 0.0035 | 0.86311 | 190.2618 | 121.6264 | 24.9719
45 | 375 | 20 | 1660 | 0.0035 | 0.86311 | 191.4185 | 122.3657 | 25.1237
45 | 375 | 20 | 1680 | 0.0035 | 0.86311 | 192.5681 | 123.1007 | 25.2746
45 | 375 | 20 | 1700 | 0.0035 | 0.86311 | 193.711 | 123.8313 | 25.4246
45 | 375 | 20 | 1720 | 0.0035 | 0.86311 | 194.8471 | 124.5575 | 25.5737
45 | 375 | 20 | 1740 | 0.0035 | 0.86311 | 195.9767 | 125.2796 | 25.7219
45 | 375 | 20 | 1760 | 0.0035 | 0.86311 | 197.0998 | 125.9976 | 25.8693
45 | 375 | 20 | 1780 | 0.0035 | 0.86311 | 198.2165 | 126.7114 | 26.0159
45 | 375 | 20 | 1800 | 0.0035 | 0.86311 | 199.3269 | 127.4213 | 26.1617
45 | 375 | 20 | 1820 | 0.0035 | 0.86311 | 200.4313 | 128.1272 | 26.3066
45 | 375 | 20 | 1840 | 0.0035 | 0.86311 | 201.5295 | 128.8293 | 26.4507
45 | 375 | 20 | 1860 | 0.0035 | 0.86311 | 202.6218 | 129.5276 | 26.5941
45 | 375 | 20 | 1880 | 0.0035 | 0.86311 | 203.7083 | 130.2221 | 26.7367
45 | 375 | 20 | 1900 | 0.0035 | 0.86311 | 204.789 | 130.9129 | 26.8786
45 | 375 | 20 | 1920 | 0.0035 | 0.86311 | 205.864 | 131.6002 | 27.0196
45 | 375 | 20 | 1940 | 0.0035 | 0.86311 | 206.9334 | 132.2838 | 27.16
45 | 375 | 20 | 1960 | 0.0035 | 0.86311 | 207.9973 | 132.9639 | 27.2997
45 | 375 | 20 | 1980 | 0.0035 | 0.86311 | 209.0559 | 133.6406 | 27.4386
45 | 375 | 20 | 2000 | 0.0035 | 0.86311 | 210.109 | 134.3138 | 27.5768
45 | 375 | 27 | 100 | 0.0035 | 0.85835 | 46.7224 | 38.1751 | 6.1323
45 | 375 | 27 | 120 | 0.0035 | 0.85835 | 51.1819 | 41.8187 | 6.7176
45 | 375 | 27 | 140 | 0.0035 | 0.85835 | 55.2827 | 45.1693 | 7.2559
45 | 375 | 27 | 160 | 0.0035 | 0.85835 | 59.0997 | 48.288 | 7.7568
45 | 375 | 27 | 180 | 0.0035 | 0.85835 | 62.6847 | 51.2172 | 8.2274
45 | 375 | 27 | 200 | 0.0035 | 0.85835 | 66.0755 | 53.9877 | 8.6724
45 | 375 | 27 | 220 | 0.0035 | 0.85835 | 69.3006 | 56.6228 | 9.0957
45 | 375 | 27 | 240 | 0.0035 | 0.85835 | 72.3821 | 59.1405 | 9.5001
45 | 375 | 27 | 260 | 0.0035 | 0.85835 | 75.3377 | 61.5554 | 9.8881
45 | 375 | 27 | 280 | 0.0035 | 0.85835 | 78.1816 | 63.8791 | 10.2613
45 | 375 | 27 | 300 | 0.0035 | 0.85835 | 80.9256 | 66.1211 | 10.6215
45 | 375 | 27 | 320 | 0.0035 | 0.85835 | 83.5796 | 68.2896 | 10.9698
45 | 375 | 27 | 340 | 0.0035 | 0.85835 | 86.1519 | 70.3913 | 11.3074
45 | 375 | 27 | 360 | 0.0035 | 0.85835 | 88.6496 | 72.4321 | 11.6353
45 | 375 | 27 | 380 | 0.0035 | 0.85835 | 91.0788 | 74.4169 | 11.9541
45 | 375 | 27 | 400 | 0.0035 | 0.85835 | 93.4449 | 76.3501 | 12.2646
45 | 375 | 27 | 420 | 0.0035 | 0.85835 | 95.7525 | 78.2356 | 12.5675
45 | 375 | 27 | 440 | 0.0035 | 0.85835 | 98.0058 | 80.0767 | 12.8633
45 | 375 | 27 | 460 | 0.0035 | 0.85835 | 100.2085 | 81.8764 | 13.1524
45 | 375 | 27 | 480 | 0.0035 | 0.85835 | 102.3637 | 83.6374 | 13.4352
45 | 375 | 27 | 500 | 0.0035 | 0.85835 | 104.4745 | 85.362 | 13.7123
45 | 375 | 27 | 520 | 0.0035 | 0.85835 | 106.5435 | 87.0525 | 13.9838
45 | 375 | 27 | 540 | 0.0035 | 0.85835 | 108.5731 | 88.7108 | 14.2502
45 | 375 | 27 | 560 | 0.0035 | 0.85835 | 110.5655 | 90.3387 | 14.5117
45 | 375 | 27 | 580 | 0.0035 | 0.85835 | 112.5225 | 91.9377 | 14.7686
45 | 375 | 27 | 600 | 0.0035 | 0.85835 | 114.4461 | 93.5094 | 15.0211
45 | 375 | 27 | 620 | 0.0035 | 0.85835 | 116.3379 | 95.0551 | 15.2694
45 | 375 | 27 | 640 | 0.0035 | 0.85835 | 118.1994 | 96.5761 | 15.5137
45 | 375 | 27 | 660 | 0.0035 | 0.85835 | 120.0321 | 98.0735 | 15.7542
45 | 375 | 27 | 680 | 0.0035 | 0.85835 | 121.8372 | 99.5484 | 15.9911
45 | 375 | 27 | 700 | 0.0035 | 0.85835 | 123.6159 | 101.0017 | 16.2246
45 | 375 | 27 | 720 | 0.0035 | 0.85835 | 125.3694 | 102.4344 | 16.4547
45 | 375 | 27 | 740 | 0.0035 | 0.85835 | 127.0988 | 103.8474 | 16.6817
45 | 375 | 27 | 760 | 0.0035 | 0.85835 | 128.8049 | 105.2414 | 16.9056
45 | 375 | 27 | 780 | 0.0035 | 0.85835 | 130.4886 | 106.6171 | 17.1266
45 | 375 | 27 | 800 | 0.0035 | 0.85835 | 132.151 | 107.9754 | 17.3448
45 | 375 | 27 | 820 | 0.0035 | 0.85835 | 133.7927 | 109.3167 | 17.5603
45 | 375 | 27 | 840 | 0.0035 | 0.85835 | 135.4145 | 110.6418 | 17.7731
45 | 375 | 27 | 860 | 0.0035 | 0.85835 | 137.0171 | 111.9512 | 17.9835
45 | 375 | 27 | 880 | 0.0035 | 0.85835 | 138.6011 | 113.2455 | 18.1914
45 | 375 | 27 | 900 | 0.0035 | 0.85835 | 140.1673 | 114.5252 | 18.397
45 | 375 | 27 | 920 | 0.0035 | 0.85835 | 141.7161 | 115.7907 | 18.6002
45 | 375 | 27 | 940 | 0.0035 | 0.85835 | 143.2483 | 117.0425 | 18.8013
45 | 375 | 27 | 960 | 0.0035 | 0.85835 | 144.7642 | 118.2811 | 19.0003
45 | 375 | 27 | 980 | 0.0035 | 0.85835 | 146.2643 | 119.5068 | 19.1972
45 | 375 | 27 | 1000 | 0.0035 | 0.85835 | 147.7493 | 120.7201 | 19.3921
45 | 375 | 27 | 1020 | 0.0035 | 0.85835 | 149.2195 | 121.9213 | 19.5851
45 | 375 | 27 | 1040 | 0.0035 | 0.85835 | 150.6753 | 123.1109 | 19.7761
45 | 375 | 27 | 1060 | 0.0035 | 0.85835 | 152.1172 | 124.289 | 19.9654
45 | 375 | 27 | 1080 | 0.0035 | 0.85835 | 153.5456 | 125.456 | 20.1529
45 | 375 | 27 | 1100 | 0.0035 | 0.85835 | 154.9608 | 126.6123 | 20.3386
45 | 375 | 27 | 1120 | 0.0035 | 0.85835 | 156.3632 | 127.7582 | 20.5227
45 | 375 | 27 | 1140 | 0.0035 | 0.85835 | 157.7531 | 128.8938 | 20.7051
45 | 375 | 27 | 1160 | 0.0035 | 0.85835 | 159.1309 | 130.0196 | 20.8859
45 | 375 | 27 | 1180 | 0.0035 | 0.85835 | 160.4968 | 131.1356 | 21.0652
45 | 375 | 27 | 1200 | 0.0035 | 0.85835 | 161.8512 | 132.2423 | 21.243
45 | 375 | 27 | 1220 | 0.0035 | 0.85835 | 163.1944 | 133.3397 | 21.4193
45 | 375 | 27 | 1240 | 0.0035 | 0.85835 | 164.5267 | 134.4282 | 21.5941
45 | 375 | 27 | 1260 | 0.0035 | 0.85835 | 165.8482 | 135.508 | 21.7676
45 | 375 | 27 | 1280 | 0.0035 | 0.85835 | 167.1593 | 136.5792 | 21.9397
45 | 375 | 27 | 1300 | 0.0035 | 0.85835 | 168.4601 | 137.6421 | 22.1104
45 | 375 | 27 | 1320 | 0.0035 | 0.85835 | 169.751 | 138.6969 | 22.2798
45 | 375 | 27 | 1340 | 0.0035 | 0.85835 | 171.0322 | 139.7436 | 22.448
45 | 375 | 27 | 1360 | 0.0035 | 0.85835 | 172.3038 | 140.7826 | 22.6149
45 | 375 | 27 | 1380 | 0.0035 | 0.85835 | 173.5661 | 141.814 | 22.7806
45 | 375 | 27 | 1400 | 0.0035 | 0.85835 | 174.8193 | 142.838 | 22.945
45 | 375 | 27 | 1420 | 0.0035 | 0.85835 | 176.0636 | 143.8546 | 23.1083
45 | 375 | 27 | 1440 | 0.0035 | 0.85835 | 177.2992 | 144.8641 | 23.2705
45 | 375 | 27 | 1460 | 0.0035 | 0.85835 | 178.5262 | 145.8667 | 23.4316
45 | 375 | 27 | 1480 | 0.0035 | 0.85835 | 179.7448 | 146.8624 | 23.5915
45 | 375 | 27 | 1500 | 0.0035 | 0.85835 | 180.9552 | 147.8514 | 23.7504
45 | 375 | 27 | 1520 | 0.0035 | 0.85835 | 182.1576 | 148.8338 | 23.9082
45 | 375 | 27 | 1540 | 0.0035 | 0.85835 | 183.3521 | 149.8097 | 24.065
45 | 375 | 27 | 1560 | 0.0035 | 0.85835 | 184.5388 | 150.7794 | 24.2207
45 | 375 | 27 | 1580 | 0.0035 | 0.85835 | 185.718 | 151.7428 | 24.3755
45 | 375 | 27 | 1600 | 0.0035 | 0.85835 | 186.8897 | 152.7002 | 24.5293
45 | 375 | 27 | 1620 | 0.0035 | 0.85835 | 188.0542 | 153.6516 | 24.6821
45 | 375 | 27 | 1640 | 0.0035 | 0.85835 | 189.2114 | 154.5972 | 24.834
45 | 375 | 27 | 1660 | 0.0035 | 0.85835 | 190.3617 | 155.537 | 24.985
45 | 375 | 27 | 1680 | 0.0035 | 0.85835 | 191.505 | 156.4712 | 25.135
45 | 375 | 27 | 1700 | 0.0035 | 0.85835 | 192.6415 | 157.3998 | 25.2842
45 | 375 | 27 | 1720 | 0.0035 | 0.85835 | 193.7714 | 158.323 | 25.4325
45 | 375 | 27 | 1740 | 0.0035 | 0.85835 | 194.8947 | 159.2408 | 25.5799
45 | 375 | 27 | 1760 | 0.0035 | 0.85835 | 196.0116 | 160.1533 | 25.7265
45 | 375 | 27 | 1780 | 0.0035 | 0.85835 | 197.1222 | 161.0607 | 25.8723
45 | 375 | 27 | 1800 | 0.0035 | 0.85835 | 198.2265 | 161.963 | 26.0172
45 | 375 | 27 | 1820 | 0.0035 | 0.85835 | 199.3247 | 162.8604 | 26.1614
45 | 375 | 27 | 1840 | 0.0035 | 0.85835 | 200.4169 | 163.7527 | 26.3047
45 | 375 | 27 | 1860 | 0.0035 | 0.85835 | 201.5032 | 164.6403 | 26.4473
45 | 375 | 27 | 1880 | 0.0035 | 0.85835 | 202.5836 | 165.5231 | 26.5891
45 | 375 | 27 | 1900 | 0.0035 | 0.85835 | 203.6584 | 166.4012 | 26.7302
45 | 375 | 27 | 1920 | 0.0035 | 0.85835 | 204.7274 | 167.2747 | 26.8705
45 | 375 | 27 | 1940 | 0.0035 | 0.85835 | 205.791 | 168.1437 | 27.0101
45 | 375 | 27 | 1960 | 0.0035 | 0.85835 | 206.849 | 169.0082 | 27.1489
45 | 375 | 27 | 1980 | 0.0035 | 0.85835 | 207.9017 | 169.8683 | 27.2871
45 | 375 | 27 | 2000 | 0.0035 | 0.85835 | 208.9491 | 170.724 | 27.4246
45 | 375 | 34 | 100 | 0.0036443 | 0.83889 | 45.6636 | 43.6879 | 6.2405
45 | 375 | 34 | 120 | 0.0036443 | 0.83889 | 50.022 | 47.8577 | 6.8361
45 | 375 | 34 | 140 | 0.0036443 | 0.83889 | 54.0299 | 51.6922 | 7.3839
45 | 375 | 34 | 160 | 0.0036443 | 0.83889 | 57.7604 | 55.2613 | 7.8937
45 | 375 | 34 | 180 | 0.0036443 | 0.83889 | 61.2641 | 58.6134 | 8.3725
45 | 375 | 34 | 200 | 0.0036443 | 0.83889 | 64.5781 | 61.784 | 8.8254
45 | 375 | 34 | 220 | 0.0036443 | 0.83889 | 67.7301 | 64.7996 | 9.2562
45 | 375 | 34 | 240 | 0.0036443 | 0.83889 | 70.7417 | 67.6809 | 9.6678
45 | 375 | 34 | 260 | 0.0036443 | 0.83889 | 73.6303 | 70.4446 | 10.0625
45 | 375 | 34 | 280 | 0.0036443 | 0.83889 | 76.4098 | 73.1038 | 10.4424
45 | 375 | 34 | 300 | 0.0036443 | 0.83889 | 79.0917 | 75.6696 | 10.8089
45 | 375 | 34 | 320 | 0.0036443 | 0.83889 | 81.6855 | 78.1512 | 11.1634
45 | 375 | 34 | 340 | 0.0036443 | 0.83889 | 84.1995 | 80.5564 | 11.507
45 | 375 | 34 | 360 | 0.0036443 | 0.83889 | 86.6406 | 82.8919 | 11.8406
45 | 375 | 34 | 380 | 0.0036443 | 0.83889 | 89.0147 | 85.1633 | 12.165
45 | 375 | 34 | 400 | 0.0036443 | 0.83889 | 91.3272 | 87.3757 | 12.481
45 | 375 | 34 | 420 | 0.0036443 | 0.83889 | 93.5825 | 89.5335 | 12.7893
45 | 375 | 34 | 440 | 0.0036443 | 0.83889 | 95.7848 | 91.6404 | 13.0902
45 | 375 | 34 | 460 | 0.0036443 | 0.83889 | 97.9375 | 93.7 | 13.3844
45 | 375 | 34 | 480 | 0.0036443 | 0.83889 | 100.0439 | 95.7153 | 13.6723
45 | 375 | 34 | 500 | 0.0036443 | 0.83889 | 102.1069 | 97.689 | 13.9542
45 | 375 | 34 | 520 | 0.0036443 | 0.83889 | 104.129 | 99.6236 | 14.2306
45 | 375 | 34 | 540 | 0.0036443 | 0.83889 | 106.1126 | 101.5214 | 14.5017
45 | 375 | 34 | 560 | 0.0036443 | 0.83889 | 108.0598 | 103.3843 | 14.7678
45 | 375 | 34 | 580 | 0.0036443 | 0.83889 | 109.9725 | 105.2143 | 15.0292
45 | 375 | 34 | 600 | 0.0036443 | 0.83889 | 111.8525 | 107.013 | 15.2861
45 | 375 | 34 | 620 | 0.0036443 | 0.83889 | 113.7014 | 108.7819 | 15.5388
45 | 375 | 34 | 640 | 0.0036443 | 0.83889 | 115.5208 | 110.5225 | 15.7874
45 | 375 | 34 | 660 | 0.0036443 | 0.83889 | 117.3119 | 112.2361 | 16.0322
45 | 375 | 34 | 680 | 0.0036443 | 0.83889 | 119.0761 | 113.924 | 16.2733
45 | 375 | 34 | 700 | 0.0036443 | 0.83889 | 120.8145 | 115.5872 | 16.5109
45 | 375 | 34 | 720 | 0.0036443 | 0.83889 | 122.5283 | 117.2268 | 16.7451
45 | 375 | 34 | 740 | 0.0036443 | 0.83889 | 124.2184 | 118.8438 | 16.9761
45 | 375 | 34 | 760 | 0.0036443 | 0.83889 | 125.8859 | 120.4391 | 17.2039
45 | 375 | 34 | 780 | 0.0036443 | 0.83889 | 127.5315 | 122.0136 | 17.4288
45 | 375 | 34 | 800 | 0.0036443 | 0.83889 | 129.1562 | 123.5679 | 17.6509
45 | 375 | 34 | 820 | 0.0036443 | 0.83889 | 130.7607 | 125.103 | 17.8701
45 | 375 | 34 | 840 | 0.0036443 | 0.83889 | 132.3457 | 126.6194 | 18.0868
45 | 375 | 34 | 860 | 0.0036443 | 0.83889 | 133.912 | 128.118 | 18.3008
45 | 375 | 34 | 880 | 0.0036443 | 0.83889 | 135.4601 | 129.5991 | 18.5124
45 | 375 | 34 | 900 | 0.0036443 | 0.83889 | 136.9908 | 131.0636 | 18.7216
45 | 375 | 34 | 920 | 0.0036443 | 0.83889 | 138.5046 | 132.5118 | 18.9284
45 | 375 | 34 | 940 | 0.0036443 | 0.83889 | 140.0019 | 133.9444 | 19.1331
45 | 375 | 34 | 960 | 0.0036443 | 0.83889 | 141.4835 | 135.3619 | 19.3355
45 | 375 | 34 | 980 | 0.0036443 | 0.83889 | 142.9497 | 136.7646 | 19.5359
45 | 375 | 34 | 1000 | 0.0036443 | 0.83889 | 144.401 | 138.1531 | 19.7343
45 | 375 | 34 | 1020 | 0.0036443 | 0.83889 | 145.8378 | 139.5278 | 19.9306
45 | 375 | 34 | 1040 | 0.0036443 | 0.83889 | 147.2607 | 140.8891 | 20.1251
45 | 375 | 34 | 1060 | 0.0036443 | 0.83889 | 148.6699 | 142.2374 | 20.3177
45 | 375 | 34 | 1080 | 0.0036443 | 0.83889 | 150.0659 | 143.573 | 20.5084
45 | 375 | 34 | 1100 | 0.0036443 | 0.83889 | 151.449 | 144.8962 | 20.6975
45 | 375 | 34 | 1120 | 0.0036443 | 0.83889 | 152.8196 | 146.2075 | 20.8848
45 | 375 | 34 | 1140 | 0.0036443 | 0.83889 | 154.1781 | 147.5072 | 21.0704
45 | 375 | 34 | 1160 | 0.0036443 | 0.83889 | 155.5246 | 148.7955 | 21.2545
45 | 375 | 34 | 1180 | 0.0036443 | 0.83889 | 156.8596 | 150.0727 | 21.4369
45 | 375 | 34 | 1200 | 0.0036443 | 0.83889 | 158.1834 | 151.3392 | 21.6178
45 | 375 | 34 | 1220 | 0.0036443 | 0.83889 | 159.4961 | 152.5951 | 21.7972
45 | 375 | 34 | 1240 | 0.0036443 | 0.83889 | 160.7981 | 153.8408 | 21.9751
45 | 375 | 34 | 1260 | 0.0036443 | 0.83889 | 162.0897 | 155.0765 | 22.1517
45 | 375 | 34 | 1280 | 0.0036443 | 0.83889 | 163.3711 | 156.3024 | 22.3268
45 | 375 | 34 | 1300 | 0.0036443 | 0.83889 | 164.6425 | 157.5188 | 22.5005
45 | 375 | 34 | 1320 | 0.0036443 | 0.83889 | 165.9041 | 158.7259 | 22.6729
45 | 375 | 34 | 1340 | 0.0036443 | 0.83889 | 167.1562 | 159.9238 | 22.8441
45 | 375 | 34 | 1360 | 0.0036443 | 0.83889 | 168.399 | 161.1129 | 23.0139
45 | 375 | 34 | 1380 | 0.0036443 | 0.83889 | 169.6327 | 162.2932 | 23.1825
45 | 375 | 34 | 1400 | 0.0036443 | 0.83889 | 170.8576 | 163.465 | 23.3499
45 | 375 | 34 | 1420 | 0.0036443 | 0.83889 | 172.0736 | 164.6285 | 23.5161
45 | 375 | 34 | 1440 | 0.0036443 | 0.83889 | 173.2812 | 165.7838 | 23.6811
45 | 375 | 34 | 1460 | 0.0036443 | 0.83889 | 174.4804 | 166.9311 | 23.845
45 | 375 | 34 | 1480 | 0.0036443 | 0.83889 | 175.6714 | 168.0706 | 24.0078
45 | 375 | 34 | 1500 | 0.0036443 | 0.83889 | 176.8544 | 169.2024 | 24.1694
45 | 375 | 34 | 1520 | 0.0036443 | 0.83889 | 178.0295 | 170.3266 | 24.33
45 | 375 | 34 | 1540 | 0.0036443 | 0.83889 | 179.1969 | 171.4435 | 24.4896
45 | 375 | 34 | 1560 | 0.0036443 | 0.83889 | 180.3568 | 172.5532 | 24.6481
45 | 375 | 34 | 1580 | 0.0036443 | 0.83889 | 181.5092 | 173.6558 | 24.8056
45 | 375 | 34 | 1600 | 0.0036443 | 0.83889 | 182.6544 | 174.7514 | 24.9621
45 | 375 | 34 | 1620 | 0.0036443 | 0.83889 | 183.7924 | 175.8402 | 25.1176
45 | 375 | 34 | 1640 | 0.0036443 | 0.83889 | 184.9235 | 176.9223 | 25.2722
45 | 375 | 34 | 1660 | 0.0036443 | 0.83889 | 186.0477 | 177.9979 | 25.4258
45 | 375 | 34 | 1680 | 0.0036443 | 0.83889 | 187.1651 | 179.0669 | 25.5785
45 | 375 | 34 | 1700 | 0.0036443 | 0.83889 | 188.2759 | 180.1297 | 25.7303
45 | 375 | 34 | 1720 | 0.0036443 | 0.83889 | 189.3801 | 181.1861 | 25.8812
45 | 375 | 34 | 1740 | 0.0036443 | 0.83889 | 190.478 | 182.2365 | 26.0313
45 | 375 | 34 | 1760 | 0.0036443 | 0.83889 | 191.5696 | 183.2809 | 26.1805
45 | 375 | 34 | 1780 | 0.0036443 | 0.83889 | 192.6549 | 184.3193 | 26.3288
45 | 375 | 34 | 1800 | 0.0036443 | 0.83889 | 193.7343 | 185.3519 | 26.4763
45 | 375 | 34 | 1820 | 0.0036443 | 0.83889 | 194.8076 | 186.3788 | 26.623
45 | 375 | 34 | 1840 | 0.0036443 | 0.83889 | 195.875 | 187.4 | 26.7689
45 | 375 | 34 | 1860 | 0.0036443 | 0.83889 | 196.9367 | 188.4158 | 26.9139
45 | 375 | 34 | 1880 | 0.0036443 | 0.83889 | 197.9927 | 189.426 | 27.0583
45 | 375 | 34 | 1900 | 0.0036443 | 0.83889 | 199.043 | 190.431 | 27.2018
45 | 375 | 34 | 1920 | 0.0036443 | 0.83889 | 200.0879 | 191.4306 | 27.3446
45 | 375 | 34 | 1940 | 0.0036443 | 0.83889 | 201.1273 | 192.4251 | 27.4866
45 | 375 | 34 | 1960 | 0.0036443 | 0.83889 | 202.1614 | 193.4144 | 27.628
45 | 375 | 34 | 1980 | 0.0036443 | 0.83889 | 203.1902 | 194.3987 | 27.7686
45 | 375 | 34 | 2000 | 0.0036443 | 0.83889 | 204.2138 | 195.378 | 27.9085
45 | 400 | 20 | 100 | 0.0035 | 0.86311 | 45.4899 | 31.0185 | 6.3686
45 | 400 | 20 | 120 | 0.0035 | 0.86311 | 49.8317 | 33.979 | 6.9764
45 | 400 | 20 | 140 | 0.0035 | 0.86311 | 53.8244 | 36.7015 | 7.5354
45 | 400 | 20 | 160 | 0.0035 | 0.86311 | 57.5407 | 39.2356 | 8.0557
45 | 400 | 20 | 180 | 0.0035 | 0.86311 | 61.0312 | 41.6156 | 8.5444
45 | 400 | 20 | 200 | 0.0035 | 0.86311 | 64.3325 | 43.8667 | 9.0065
45 | 400 | 20 | 220 | 0.0035 | 0.86311 | 67.4725 | 46.0078 | 9.4461
45 | 400 | 20 | 240 | 0.0035 | 0.86311 | 70.4727 | 48.0536 | 9.8662
45 | 400 | 20 | 260 | 0.0035 | 0.86311 | 73.3503 | 50.0158 | 10.269
45 | 400 | 20 | 280 | 0.0035 | 0.86311 | 76.1192 | 51.9038 | 10.6567
45 | 400 | 20 | 300 | 0.0035 | 0.86311 | 78.7909 | 53.7255 | 11.0307
45 | 400 | 20 | 320 | 0.0035 | 0.86311 | 81.3749 | 55.4875 | 11.3925
45 | 400 | 20 | 340 | 0.0035 | 0.86311 | 83.8793 | 57.1952 | 11.7431
45 | 400 | 20 | 360 | 0.0035 | 0.86311 | 86.3111 | 58.8534 | 12.0836
45 | 400 | 20 | 380 | 0.0035 | 0.86311 | 88.6762 | 60.4661 | 12.4147
45 | 400 | 20 | 400 | 0.0035 | 0.86311 | 90.9799 | 62.0369 | 12.7372
45 | 400 | 20 | 420 | 0.0035 | 0.86311 | 93.2266 | 63.5689 | 13.0517
45 | 400 | 20 | 440 | 0.0035 | 0.86311 | 95.4205 | 65.0649 | 13.3589
45 | 400 | 20 | 460 | 0.0035 | 0.86311 | 97.5651 | 66.5272 | 13.6591
45 | 400 | 20 | 480 | 0.0035 | 0.86311 | 99.6635 | 67.958 | 13.9529
45 | 400 | 20 | 500 | 0.0035 | 0.86311 | 101.7186 | 69.3594 | 14.2406
45 | 400 | 20 | 520 | 0.0035 | 0.86311 | 103.733 | 70.733 | 14.5226
45 | 400 | 20 | 540 | 0.0035 | 0.86311 | 105.7091 | 72.0804 | 14.7993
45 | 400 | 20 | 560 | 0.0035 | 0.86311 | 107.6489 | 73.4031 | 15.0708
45 | 400 | 20 | 580 | 0.0035 | 0.86311 | 109.5543 | 74.7023 | 15.3376
45 | 400 | 20 | 600 | 0.0035 | 0.86311 | 111.4271 | 75.9794 | 15.5998
45 | 400 | 20 | 620 | 0.0035 | 0.86311 | 113.269 | 77.2353 | 15.8577
45 | 400 | 20 | 640 | 0.0035 | 0.86311 | 115.0815 | 78.4712 | 16.1114
45 | 400 | 20 | 660 | 0.0035 | 0.86311 | 116.8658 | 79.6879 | 16.3612
45 | 400 | 20 | 680 | 0.0035 | 0.86311 | 118.6233 | 80.8862 | 16.6073
45 | 400 | 20 | 700 | 0.0035 | 0.86311 | 120.3551 | 82.0671 | 16.8497
45 | 400 | 20 | 720 | 0.0035 | 0.86311 | 122.0623 | 83.2312 | 17.0887
45 | 400 | 20 | 740 | 0.0035 | 0.86311 | 123.746 | 84.3793 | 17.3244
45 | 400 | 20 | 760 | 0.0035 | 0.86311 | 125.4071 | 85.512 | 17.557
45 | 400 | 20 | 780 | 0.0035 | 0.86311 | 127.0465 | 86.6298 | 17.7865
45 | 400 | 20 | 800 | 0.0035 | 0.86311 | 128.665 | 87.7334 | 18.0131
45 | 400 | 20 | 820 | 0.0035 | 0.86311 | 130.2634 | 88.8233 | 18.2369
45 | 400 | 20 | 840 | 0.0035 | 0.86311 | 131.8424 | 89.9 | 18.4579
45 | 400 | 20 | 860 | 0.0035 | 0.86311 | 133.4027 | 90.964 | 18.6764
45 | 400 | 20 | 880 | 0.0035 | 0.86311 | 134.945 | 92.0156 | 18.8923
45 | 400 | 20 | 900 | 0.0035 | 0.86311 | 136.4698 | 93.0554 | 19.1058
45 | 400 | 20 | 920 | 0.0035 | 0.86311 | 137.9778 | 94.0836 | 19.3169
45 | 400 | 20 | 940 | 0.0035 | 0.86311 | 139.4695 | 95.1008 | 19.5257
45 | 400 | 20 | 960 | 0.0035 | 0.86311 | 140.9454 | 96.1072 | 19.7324
45 | 400 | 20 | 980 | 0.0035 | 0.86311 | 142.406 | 97.1031 | 19.9368
45 | 400 | 20 | 1000 | 0.0035 | 0.86311 | 143.8518 | 98.089 | 20.1393
45 | 400 | 20 | 1020 | 0.0035 | 0.86311 | 145.2832 | 99.065 | 20.3397
45 | 400 | 20 | 1040 | 0.0035 | 0.86311 | 146.7007 | 100.0315 | 20.5381
45 | 400 | 20 | 1060 | 0.0035 | 0.86311 | 148.1045 | 100.9888 | 20.7346
45 | 400 | 20 | 1080 | 0.0035 | 0.86311 | 149.4952 | 101.937 | 20.9293
45 | 400 | 20 | 1100 | 0.0035 | 0.86311 | 150.8731 | 102.8766 | 21.1222
45 | 400 | 20 | 1120 | 0.0035 | 0.86311 | 152.2385 | 103.8076 | 21.3134
45 | 400 | 20 | 1140 | 0.0035 | 0.86311 | 153.5917 | 104.7304 | 21.5028
45 | 400 | 20 | 1160 | 0.0035 | 0.86311 | 154.9332 | 105.645 | 21.6906
45 | 400 | 20 | 1180 | 0.0035 | 0.86311 | 156.2631 | 106.5519 | 21.8768
45 | 400 | 20 | 1200 | 0.0035 | 0.86311 | 157.5818 | 107.4511 | 22.0614
45 | 400 | 20 | 1220 | 0.0035 | 0.86311 | 158.8895 | 108.3428 | 22.2445
45 | 400 | 20 | 1240 | 0.0035 | 0.86311 | 160.1866 | 109.2273 | 22.4261
45 | 400 | 20 | 1260 | 0.0035 | 0.86311 | 161.4733 | 110.1046 | 22.6063
45 | 400 | 20 | 1280 | 0.0035 | 0.86311 | 162.7498 | 110.975 | 22.785
45 | 400 | 20 | 1300 | 0.0035 | 0.86311 | 164.0163 | 111.8386 | 22.9623
45 | 400 | 20 | 1320 | 0.0035 | 0.86311 | 165.2732 | 112.6956 | 23.1382
45 | 400 | 20 | 1340 | 0.0035 | 0.86311 | 166.5205 | 113.5462 | 23.3129
45 | 400 | 20 | 1360 | 0.0035 | 0.86311 | 167.7586 | 114.3904 | 23.4862
45 | 400 | 20 | 1380 | 0.0035 | 0.86311 | 168.9876 | 115.2284 | 23.6583
45 | 400 | 20 | 1400 | 0.0035 | 0.86311 | 170.2078 | 116.0604 | 23.8291
45 | 400 | 20 | 1420 | 0.0035 | 0.86311 | 171.4192 | 116.8865 | 23.9987
45 | 400 | 20 | 1440 | 0.0035 | 0.86311 | 172.6222 | 117.7068 | 24.1671
45 | 400 | 20 | 1460 | 0.0035 | 0.86311 | 173.8168 | 118.5213 | 24.3344
45 | 400 | 20 | 1480 | 0.0035 | 0.86311 | 175.0033 | 119.3304 | 24.5005
45 | 400 | 20 | 1500 | 0.0035 | 0.86311 | 176.1818 | 120.134 | 24.6655
45 | 400 | 20 | 1520 | 0.0035 | 0.86311 | 177.3524 | 120.9322 | 24.8293
45 | 400 | 20 | 1540 | 0.0035 | 0.86311 | 178.5154 | 121.7252 | 24.9922
45 | 400 | 20 | 1560 | 0.0035 | 0.86311 | 179.6709 | 122.5131 | 25.1539
45 | 400 | 20 | 1580 | 0.0035 | 0.86311 | 180.8189 | 123.2959 | 25.3147
45 | 400 | 20 | 1600 | 0.0035 | 0.86311 | 181.9598 | 124.0738 | 25.4744
45 | 400 | 20 | 1620 | 0.0035 | 0.86311 | 183.0935 | 124.8469 | 25.6331
45 | 400 | 20 | 1640 | 0.0035 | 0.86311 | 184.2202 | 125.6152 | 25.7908
45 | 400 | 20 | 1660 | 0.0035 | 0.86311 | 185.3401 | 126.3788 | 25.9476
45 | 400 | 20 | 1680 | 0.0035 | 0.86311 | 186.4533 | 127.1378 | 26.1035
45 | 400 | 20 | 1700 | 0.0035 | 0.86311 | 187.5598 | 127.8924 | 26.2584
45 | 400 | 20 | 1720 | 0.0035 | 0.86311 | 188.6599 | 128.6425 | 26.4124
45 | 400 | 20 | 1740 | 0.0035 | 0.86311 | 189.7536 | 129.3882 | 26.5655
45 | 400 | 20 | 1760 | 0.0035 | 0.86311 | 190.841 | 130.1297 | 26.7177
45 | 400 | 20 | 1780 | 0.0035 | 0.86311 | 191.9223 | 130.867 | 26.8691
45 | 400 | 20 | 1800 | 0.0035 | 0.86311 | 192.9975 | 131.6002 | 27.0196
45 | 400 | 20 | 1820 | 0.0035 | 0.86311 | 194.0667 | 132.3293 | 27.1693
45 | 400 | 20 | 1840 | 0.0035 | 0.86311 | 195.1301 | 133.0543 | 27.3182
45 | 400 | 20 | 1860 | 0.0035 | 0.86311 | 196.1877 | 133.7755 | 27.4663
45 | 400 | 20 | 1880 | 0.0035 | 0.86311 | 197.2397 | 134.4928 | 27.6136
45 | 400 | 20 | 1900 | 0.0035 | 0.86311 | 198.2861 | 135.2063 | 27.76
45 | 400 | 20 | 1920 | 0.0035 | 0.86311 | 199.3269 | 135.9161 | 27.9058
45 | 400 | 20 | 1940 | 0.0035 | 0.86311 | 200.3624 | 136.6221 | 28.0507
45 | 400 | 20 | 1960 | 0.0035 | 0.86311 | 201.3926 | 137.3246 | 28.195
45 | 400 | 20 | 1980 | 0.0035 | 0.86311 | 202.4175 | 138.0234 | 28.3384
45 | 400 | 20 | 2000 | 0.0035 | 0.86311 | 203.4372 | 138.7187 | 28.4812
45 | 400 | 27 | 100 | 0.0035 | 0.85835 | 45.2388 | 39.427 | 6.3334
45 | 400 | 27 | 120 | 0.0035 | 0.85835 | 49.5566 | 43.1901 | 6.9379
45 | 400 | 27 | 140 | 0.0035 | 0.85835 | 53.5273 | 46.6507 | 7.4938
45 | 400 | 27 | 160 | 0.0035 | 0.85835 | 57.2231 | 49.8717 | 8.0112
45 | 400 | 27 | 180 | 0.0035 | 0.85835 | 60.6942 | 52.8969 | 8.4972
45 | 400 | 27 | 200 | 0.0035 | 0.85835 | 63.9773 | 55.7582 | 8.9568
45 | 400 | 27 | 220 | 0.0035 | 0.85835 | 67.1 | 58.4797 | 9.394
45 | 400 | 27 | 240 | 0.0035 | 0.85835 | 70.0836 | 61.0801 | 9.8117
45 | 400 | 27 | 260 | 0.0035 | 0.85835 | 72.9454 | 63.5742 | 10.2124
45 | 400 | 27 | 280 | 0.0035 | 0.85835 | 75.699 | 65.974 | 10.5979
45 | 400 | 27 | 300 | 0.0035 | 0.85835 | 78.3559 | 68.2896 | 10.9698
45 | 400 | 27 | 320 | 0.0035 | 0.85835 | 80.9256 | 70.5292 | 11.3296
45 | 400 | 27 | 340 | 0.0035 | 0.85835 | 83.4162 | 72.6998 | 11.6783
45 | 400 | 27 | 360 | 0.0035 | 0.85835 | 85.8346 | 74.8075 | 12.0168
45 | 400 | 27 | 380 | 0.0035 | 0.85835 | 88.1867 | 76.8574 | 12.3461
45 | 400 | 27 | 400 | 0.0035 | 0.85835 | 90.4776 | 78.8541 | 12.6669
45 | 400 | 27 | 420 | 0.0035 | 0.85835 | 92.7119 | 80.8014 | 12.9797
45 | 400 | 27 | 440 | 0.0035 | 0.85835 | 94.8937 | 82.7028 | 13.2851
45 | 400 | 27 | 460 | 0.0035 | 0.85835 | 97.0264 | 84.5616 | 13.5837
45 | 400 | 27 | 480 | 0.0035 | 0.85835 | 99.1132 | 86.3803 | 13.8759
45 | 400 | 27 | 500 | 0.0035 | 0.85835 | 101.157 | 88.1615 | 14.162
45 | 400 | 27 | 520 | 0.0035 | 0.85835 | 103.1603 | 89.9075 | 14.4424
45 | 400 | 27 | 540 | 0.0035 | 0.85835 | 105.1255 | 91.6201 | 14.7176
45 | 400 | 27 | 560 | 0.0035 | 0.85835 | 107.0545 | 93.3014 | 14.9876
45 | 400 | 27 | 580 | 0.0035 | 0.85835 | 108.9495 | 94.9529 | 15.2529
45 | 400 | 27 | 600 | 0.0035 | 0.85835 | 110.812 | 96.5761 | 15.5137
45 | 400 | 27 | 620 | 0.0035 | 0.85835 | 112.6437 | 98.1725 | 15.7701
45 | 400 | 27 | 640 | 0.0035 | 0.85835 | 114.4461 | 99.7434 | 16.0225
45 | 400 | 27 | 660 | 0.0035 | 0.85835 | 116.2206 | 101.2899 | 16.2709
45 | 400 | 27 | 680 | 0.0035 | 0.85835 | 117.9684 | 102.8131 | 16.5156
45 | 400 | 27 | 700 | 0.0035 | 0.85835 | 119.6906 | 104.3141 | 16.7567
45 | 400 | 27 | 720 | 0.0035 | 0.85835 | 121.3884 | 105.7938 | 16.9944
45 | 400 | 27 | 740 | 0.0035 | 0.85835 | 123.0628 | 107.2531 | 17.2288
45 | 400 | 27 | 760 | 0.0035 | 0.85835 | 124.7148 | 108.6928 | 17.4601
45 | 400 | 27 | 780 | 0.0035 | 0.85835 | 126.3451 | 110.1137 | 17.6883
45 | 400 | 27 | 800 | 0.0035 | 0.85835 | 127.9546 | 111.5165 | 17.9137
45 | 400 | 27 | 820 | 0.0035 | 0.85835 | 129.5442 | 112.9018 | 18.1362
45 | 400 | 27 | 840 | 0.0035 | 0.85835 | 131.1145 | 114.2704 | 18.356
45 | 400 | 27 | 860 | 0.0035 | 0.85835 | 132.6662 | 115.6227 | 18.5733
45 | 400 | 27 | 880 | 0.0035 | 0.85835 | 134.2 | 116.9595 | 18.788
45 | 400 | 27 | 900 | 0.0035 | 0.85835 | 135.7164 | 118.2811 | 19.0003
45 | 400 | 27 | 920 | 0.0035 | 0.85835 | 137.2161 | 119.5881 | 19.2103
45 | 400 | 27 | 940 | 0.0035 | 0.85835 | 138.6995 | 120.881 | 19.4179
45 | 400 | 27 | 960 | 0.0035 | 0.85835 | 140.1673 | 122.1602 | 19.6234
45 | 400 | 27 | 980 | 0.0035 | 0.85835 | 141.6198 | 123.4261 | 19.8268
45 | 400 | 27 | 1000 | 0.0035 | 0.85835 | 143.0576 | 124.6792 | 20.0281
45 | 400 | 27 | 1020 | 0.0035 | 0.85835 | 144.4811 | 125.9198 | 20.2274
45 | 400 | 27 | 1040 | 0.0035 | 0.85835 | 145.8907 | 127.1483 | 20.4247
45 | 400 | 27 | 1060 | 0.0035 | 0.85835 | 147.2869 | 128.3651 | 20.6202
45 | 400 | 27 | 1080 | 0.0035 | 0.85835 | 148.6699 | 129.5704 | 20.8138
45 | 400 | 27 | 1100 | 0.0035 | 0.85835 | 150.0401 | 130.7647 | 21.0056
45 | 400 | 27 | 1120 | 0.0035 | 0.85835 | 151.398 | 131.9481 | 21.1957
45 | 400 | 27 | 1140 | 0.0035 | 0.85835 | 152.7438 | 133.121 | 21.3841
45 | 400 | 27 | 1160 | 0.0035 | 0.85835 | 154.0778 | 134.2836 | 21.5709
45 | 400 | 27 | 1180 | 0.0035 | 0.85835 | 155.4004 | 135.4363 | 21.7561
45 | 400 | 27 | 1200 | 0.0035 | 0.85835 | 156.7118 | 136.5792 | 21.9397
45 | 400 | 27 | 1220 | 0.0035 | 0.85835 | 158.0123 | 137.7127 | 22.1217
45 | 400 | 27 | 1240 | 0.0035 | 0.85835 | 159.3023 | 138.8369 | 22.3023
45 | 400 | 27 | 1260 | 0.0035 | 0.85835 | 160.5818 | 139.9521 | 22.4815
45 | 400 | 27 | 1280 | 0.0035 | 0.85835 | 161.8512 | 141.0584 | 22.6592
45 | 400 | 27 | 1300 | 0.0035 | 0.85835 | 163.1108 | 142.1562 | 22.8355
45 | 400 | 27 | 1320 | 0.0035 | 0.85835 | 164.3607 | 143.2455 | 23.0105
45 | 400 | 27 | 1340 | 0.0035 | 0.85835 | 165.6012 | 144.3266 | 23.1842
45 | 400 | 27 | 1360 | 0.0035 | 0.85835 | 166.8324 | 145.3997 | 23.3565
45 | 400 | 27 | 1380 | 0.0035 | 0.85835 | 168.0547 | 146.4649 | 23.5277
45 | 400 | 27 | 1400 | 0.0035 | 0.85835 | 169.2681 | 147.5224 | 23.6975
45 | 400 | 27 | 1420 | 0.0035 | 0.85835 | 170.4729 | 148.5724 | 23.8662
45 | 400 | 27 | 1440 | 0.0035 | 0.85835 | 171.6692 | 149.615 | 24.0337
45 | 400 | 27 | 1460 | 0.0035 | 0.85835 | 172.8572 | 150.6505 | 24.2
45 | 400 | 27 | 1480 | 0.0035 | 0.85835 | 174.0371 | 151.6788 | 24.3652
45 | 400 | 27 | 1500 | 0.0035 | 0.85835 | 175.2091 | 152.7002 | 24.5293
45 | 400 | 27 | 1520 | 0.0035 | 0.85835 | 176.3733 | 153.7149 | 24.6923
45 | 400 | 27 | 1540 | 0.0035 | 0.85835 | 177.5299 | 154.7228 | 24.8542
45 | 400 | 27 | 1560 | 0.0035 | 0.85835 | 178.6789 | 155.7243 | 25.0151
45 | 400 | 27 | 1580 | 0.0035 | 0.85835 | 179.8207 | 156.7193 | 25.1749
45 | 400 | 27 | 1600 | 0.0035 | 0.85835 | 180.9552 | 157.7081 | 25.3337
45 | 400 | 27 | 1620 | 0.0035 | 0.85835 | 182.0827 | 158.6907 | 25.4916
45 | 400 | 27 | 1640 | 0.0035 | 0.85835 | 183.2032 | 159.6673 | 25.6484
45 | 400 | 27 | 1660 | 0.0035 | 0.85835 | 184.3169 | 160.6379 | 25.8044
45 | 400 | 27 | 1680 | 0.0035 | 0.85835 | 185.4239 | 161.6027 | 25.9593
45 | 400 | 27 | 1700 | 0.0035 | 0.85835 | 186.5243 | 162.5618 | 26.1134
45 | 400 | 27 | 1720 | 0.0035 | 0.85835 | 187.6183 | 163.5152 | 26.2666
45 | 400 | 27 | 1740 | 0.0035 | 0.85835 | 188.706 | 164.4632 | 26.4188
45 | 400 | 27 | 1760 | 0.0035 | 0.85835 | 189.7874 | 165.4057 | 26.5702
45 | 400 | 27 | 1780 | 0.0035 | 0.85835 | 190.8627 | 166.3428 | 26.7208
45 | 400 | 27 | 1800 | 0.0035 | 0.85835 | 191.932 | 167.2747 | 26.8705
45 | 400 | 27 | 1820 | 0.0035 | 0.85835 | 192.9953 | 168.2014 | 27.0193
45 | 400 | 27 | 1840 | 0.0035 | 0.85835 | 194.0528 | 169.1231 | 27.1674
45 | 400 | 27 | 1860 | 0.0035 | 0.85835 | 195.1046 | 170.0398 | 27.3146
45 | 400 | 27 | 1880 | 0.0035 | 0.85835 | 196.1508 | 170.9515 | 27.4611
45 | 400 | 27 | 1900 | 0.0035 | 0.85835 | 197.1914 | 171.8584 | 27.6068
45 | 400 | 27 | 1920 | 0.0035 | 0.85835 | 198.2265 | 172.7606 | 27.7517
45 | 400 | 27 | 1940 | 0.0035 | 0.85835 | 199.2562 | 173.658 | 27.8959
45 | 400 | 27 | 1960 | 0.0035 | 0.85835 | 200.2807 | 174.5509 | 28.0393
45 | 400 | 27 | 1980 | 0.0035 | 0.85835 | 201.2999 | 175.4392 | 28.182
45 | 400 | 27 | 2000 | 0.0035 | 0.85835 | 202.3141 | 176.323 | 28.324
45 | 400 | 34 | 100 | 0.0036443 | 0.83889 | 44.2136 | 45.1206 | 6.4452
45 | 400 | 34 | 120 | 0.0036443 | 0.83889 | 48.4336 | 49.4272 | 7.0603
45 | 400 | 34 | 140 | 0.0036443 | 0.83889 | 52.3142 | 53.3874 | 7.626
45 | 400 | 34 | 160 | 0.0036443 | 0.83889 | 55.9263 | 57.0736 | 8.1526
45 | 400 | 34 | 180 | 0.0036443 | 0.83889 | 59.3188 | 60.5357 | 8.6471
45 | 400 | 34 | 200 | 0.0036443 | 0.83889 | 62.5275 | 63.8102 | 9.1149
45 | 400 | 34 | 220 | 0.0036443 | 0.83889 | 65.5794 | 66.9247 | 9.5598
45 | 400 | 34 | 240 | 0.0036443 | 0.83889 | 68.4954 | 69.9006 | 9.9848
45 | 400 | 34 | 260 | 0.0036443 | 0.83889 | 71.2923 | 72.7548 | 10.3925
45 | 400 | 34 | 280 | 0.0036443 | 0.83889 | 73.9835 | 75.5013 | 10.7849
45 | 400 | 34 | 300 | 0.0036443 | 0.83889 | 76.5802 | 78.1512 | 11.1634
45 | 400 | 34 | 320 | 0.0036443 | 0.83889 | 79.0917 | 80.7142 | 11.5295
45 | 400 | 34 | 340 | 0.0036443 | 0.83889 | 81.5258 | 83.1983 | 11.8843
45 | 400 | 34 | 360 | 0.0036443 | 0.83889 | 83.8894 | 85.6104 | 12.2289
45 | 400 | 34 | 380 | 0.0036443 | 0.83889 | 86.1882 | 87.9563 | 12.564
45 | 400 | 34 | 400 | 0.0036443 | 0.83889 | 88.4272 | 90.2413 | 12.8904
45 | 400 | 34 | 420 | 0.0036443 | 0.83889 | 90.6109 | 92.4698 | 13.2087
45 | 400 | 34 | 440 | 0.0036443 | 0.83889 | 92.7432 | 94.6458 | 13.5195
45 | 400 | 34 | 460 | 0.0036443 | 0.83889 | 94.8276 | 96.773 | 13.8234
45 | 400 | 34 | 480 | 0.0036443 | 0.83889 | 96.8671 | 98.8543 | 14.1207
45 | 400 | 34 | 500 | 0.0036443 | 0.83889 | 98.8646 | 100.8928 | 14.4119
45 | 400 | 34 | 520 | 0.0036443 | 0.83889 | 100.8225 | 102.8909 | 14.6973
45 | 400 | 34 | 540 | 0.0036443 | 0.83889 | 102.7431 | 104.8509 | 14.9773
45 | 400 | 34 | 560 | 0.0036443 | 0.83889 | 104.6285 | 106.7749 | 15.2521
45 | 400 | 34 | 580 | 0.0036443 | 0.83889 | 106.4804 | 108.6649 | 15.5221
45 | 400 | 34 | 600 | 0.0036443 | 0.83889 | 108.3007 | 110.5225 | 15.7874
45 | 400 | 34 | 620 | 0.0036443 | 0.83889 | 110.091 | 112.3495 | 16.0484
45 | 400 | 34 | 640 | 0.0036443 | 0.83889 | 111.8525 | 114.1472 | 16.3052
45 | 400 | 34 | 660 | 0.0036443 | 0.83889 | 113.5868 | 115.917 | 16.558
45 | 400 | 34 | 680 | 0.0036443 | 0.83889 | 115.2949 | 117.6602 | 16.807
45 | 400 | 34 | 700 | 0.0036443 | 0.83889 | 116.9782 | 119.378 | 17.0524
45 | 400 | 34 | 720 | 0.0036443 | 0.83889 | 118.6375 | 121.0713 | 17.2942
45 | 400 | 34 | 740 | 0.0036443 | 0.83889 | 120.274 | 122.7414 | 17.5328
45 | 400 | 34 | 760 | 0.0036443 | 0.83889 | 121.8885 | 124.389 | 17.7681
45 | 400 | 34 | 780 | 0.0036443 | 0.83889 | 123.4818 | 126.0151 | 18.0004
45 | 400 | 34 | 800 | 0.0036443 | 0.83889 | 125.0549 | 127.6204 | 18.2297
45 | 400 | 34 | 820 | 0.0036443 | 0.83889 | 126.6085 | 129.2058 | 18.4562
45 | 400 | 34 | 840 | 0.0036443 | 0.83889 | 128.1432 | 130.772 | 18.6799
45 | 400 | 34 | 860 | 0.0036443 | 0.83889 | 129.6597 | 132.3197 | 18.901
45 | 400 | 34 | 880 | 0.0036443 | 0.83889 | 131.1587 | 133.8494 | 19.1195
45 | 400 | 34 | 900 | 0.0036443 | 0.83889 | 132.6408 | 135.3619 | 19.3355
45 | 400 | 34 | 920 | 0.0036443 | 0.83889 | 134.1065 | 136.8576 | 19.5492
45 | 400 | 34 | 940 | 0.0036443 | 0.83889 | 135.5563 | 138.3372 | 19.7606
45 | 400 | 34 | 960 | 0.0036443 | 0.83889 | 136.9908 | 139.8012 | 19.9697
45 | 400 | 34 | 980 | 0.0036443 | 0.83889 | 138.4104 | 141.2499 | 20.1766
45 | 400 | 34 | 1000 | 0.0036443 | 0.83889 | 139.8157 | 142.684 | 20.3815
45 | 400 | 34 | 1020 | 0.0036443 | 0.83889 | 141.2069 | 144.1037 | 20.5843
45 | 400 | 34 | 1040 | 0.0036443 | 0.83889 | 142.5845 | 145.5097 | 20.7851
45 | 400 | 34 | 1060 | 0.0036443 | 0.83889 | 143.949 | 146.9021 | 20.984
45 | 400 | 34 | 1080 | 0.0036443 | 0.83889 | 145.3007 | 148.2815 | 21.181
45 | 400 | 34 | 1100 | 0.0036443 | 0.83889 | 146.6399 | 149.6482 | 21.3763
45 | 400 | 34 | 1120 | 0.0036443 | 0.83889 | 147.967 | 151.0025 | 21.5697
45 | 400 | 34 | 1140 | 0.0036443 | 0.83889 | 149.2823 | 152.3448 | 21.7614
45 | 400 | 34 | 1160 | 0.0036443 | 0.83889 | 150.5861 | 153.6753 | 21.9515
45 | 400 | 34 | 1180 | 0.0036443 | 0.83889 | 151.8787 | 154.9944 | 22.1399
45 | 400 | 34 | 1200 | 0.0036443 | 0.83889 | 153.1604 | 156.3024 | 22.3268
45 | 400 | 34 | 1220 | 0.0036443 | 0.83889 | 154.4314 | 157.5996 | 22.5121
45 | 400 | 34 | 1240 | 0.0036443 | 0.83889 | 155.6921 | 158.8861 | 22.6958
45 | 400 | 34 | 1260 | 0.0036443 | 0.83889 | 156.9427 | 160.1623 | 22.8781
45 | 400 | 34 | 1280 | 0.0036443 | 0.83889 | 158.1834 | 161.4285 | 23.059
45 | 400 | 34 | 1300 | 0.0036443 | 0.83889 | 159.4144 | 162.6847 | 23.2384
45 | 400 | 34 | 1320 | 0.0036443 | 0.83889 | 160.636 | 163.9314 | 23.4165
45 | 400 | 34 | 1340 | 0.0036443 | 0.83889 | 161.8483 | 165.1686 | 23.5932
45 | 400 | 34 | 1360 | 0.0036443 | 0.83889 | 163.0517 | 166.3967 | 23.7687
45 | 400 | 34 | 1380 | 0.0036443 | 0.83889 | 164.2462 | 167.6157 | 23.9428
45 | 400 | 34 | 1400 | 0.0036443 | 0.83889 | 165.4321 | 168.8259 | 24.1157
45 | 400 | 34 | 1420 | 0.0036443 | 0.83889 | 166.6096 | 170.0276 | 24.2873
45 | 400 | 34 | 1440 | 0.0036443 | 0.83889 | 167.7788 | 171.2207 | 24.4578
45 | 400 | 34 | 1460 | 0.0036443 | 0.83889 | 168.9399 | 172.4057 | 24.627
45 | 400 | 34 | 1480 | 0.0036443 | 0.83889 | 170.0931 | 173.5825 | 24.7951
45 | 400 | 34 | 1500 | 0.0036443 | 0.83889 | 171.2385 | 174.7514 | 24.9621
45 | 400 | 34 | 1520 | 0.0036443 | 0.83889 | 172.3763 | 175.9126 | 25.1279
45 | 400 | 34 | 1540 | 0.0036443 | 0.83889 | 173.5067 | 177.0661 | 25.2927
45 | 400 | 34 | 1560 | 0.0036443 | 0.83889 | 174.6297 | 178.2122 | 25.4564
45 | 400 | 34 | 1580 | 0.0036443 | 0.83889 | 175.7456 | 179.3509 | 25.6191
45 | 400 | 34 | 1600 | 0.0036443 | 0.83889 | 176.8544 | 180.4825 | 25.7807
45 | 400 | 34 | 1620 | 0.0036443 | 0.83889 | 177.9563 | 181.607 | 25.9414
45 | 400 | 34 | 1640 | 0.0036443 | 0.83889 | 179.0514 | 182.7246 | 26.101
45 | 400 | 34 | 1660 | 0.0036443 | 0.83889 | 180.1399 | 183.8354 | 26.2597
45 | 400 | 34 | 1680 | 0.0036443 | 0.83889 | 181.2218 | 184.9395 | 26.4174
45 | 400 | 34 | 1700 | 0.0036443 | 0.83889 | 182.2973 | 186.0371 | 26.5742
45 | 400 | 34 | 1720 | 0.0036443 | 0.83889 | 183.3665 | 187.1282 | 26.73
45 | 400 | 34 | 1740 | 0.0036443 | 0.83889 | 184.4295 | 188.2131 | 26.885
45 | 400 | 34 | 1760 | 0.0036443 | 0.83889 | 185.4864 | 189.2917 | 27.0391
45 | 400 | 34 | 1780 | 0.0036443 | 0.83889 | 186.5373 | 190.3641 | 27.1923
45 | 400 | 34 | 1800 | 0.0036443 | 0.83889 | 187.5824 | 191.4306 | 27.3446
45 | 400 | 34 | 1820 | 0.0036443 | 0.83889 | 188.6216 | 192.4912 | 27.4961
45 | 400 | 34 | 1840 | 0.0036443 | 0.83889 | 189.6552 | 193.5459 | 27.6468
45 | 400 | 34 | 1860 | 0.0036443 | 0.83889 | 190.6831 | 194.595 | 27.7966
45 | 400 | 34 | 1880 | 0.0036443 | 0.83889 | 191.7056 | 195.6384 | 27.9456
45 | 400 | 34 | 1900 | 0.0036443 | 0.83889 | 192.7226 | 196.6763 | 28.0939
45 | 400 | 34 | 1920 | 0.0036443 | 0.83889 | 193.7343 | 197.7087 | 28.2414
45 | 400 | 34 | 1940 | 0.0036443 | 0.83889 | 194.7407 | 198.7357 | 28.3881
45 | 400 | 34 | 1960 | 0.0036443 | 0.83889 | 195.7419 | 199.7575 | 28.534
45 | 400 | 34 | 1980 | 0.0036443 | 0.83889 | 196.7381 | 200.7741 | 28.6793
45 | 400 | 34 | 2000 | 0.0036443 | 0.83889 | 197.7292 | 201.7856 | 28.8237
55 | 200 | 20 | 100 | 0.0035 | 0.86311 | 64.3325 | 21.9334 | 4.5033
55 | 200 | 20 | 120 | 0.0035 | 0.86311 | 70.4727 | 24.0268 | 4.9331
55 | 200 | 20 | 140 | 0.0035 | 0.86311 | 76.1192 | 25.9519 | 5.3283
55 | 200 | 20 | 160 | 0.0035 | 0.86311 | 81.3749 | 27.7437 | 5.6962
55 | 200 | 20 | 180 | 0.0035 | 0.86311 | 86.3111 | 29.4267 | 6.0418
55 | 200 | 20 | 200 | 0.0035 | 0.86311 | 90.9799 | 31.0185 | 6.3686
55 | 200 | 20 | 220 | 0.0035 | 0.86311 | 95.4205 | 32.5324 | 6.6794
55 | 200 | 20 | 240 | 0.0035 | 0.86311 | 99.6635 | 33.979 | 6.9764
55 | 200 | 20 | 260 | 0.0035 | 0.86311 | 103.733 | 35.3665 | 7.2613
55 | 200 | 20 | 280 | 0.0035 | 0.86311 | 107.6489 | 36.7015 | 7.5354
55 | 200 | 20 | 300 | 0.0035 | 0.86311 | 111.4271 | 37.9897 | 7.7999
55 | 200 | 20 | 320 | 0.0035 | 0.86311 | 115.0815 | 39.2356 | 8.0557
55 | 200 | 20 | 340 | 0.0035 | 0.86311 | 118.6233 | 40.4431 | 8.3036
55 | 200 | 20 | 360 | 0.0035 | 0.86311 | 122.0623 | 41.6156 | 8.5444
55 | 200 | 20 | 380 | 0.0035 | 0.86311 | 125.4071 | 42.756 | 8.7785
55 | 200 | 20 | 400 | 0.0035 | 0.86311 | 128.665 | 43.8667 | 9.0065
55 | 200 | 20 | 420 | 0.0035 | 0.86311 | 131.8424 | 44.95 | 9.229
55 | 200 | 20 | 440 | 0.0035 | 0.86311 | 134.945 | 46.0078 | 9.4461
55 | 200 | 20 | 460 | 0.0035 | 0.86311 | 137.9778 | 47.0418 | 9.6584
55 | 200 | 20 | 480 | 0.0035 | 0.86311 | 140.9454 | 48.0536 | 9.8662
55 | 200 | 20 | 500 | 0.0035 | 0.86311 | 143.8518 | 49.0445 | 10.0696
55 | 200 | 20 | 520 | 0.0035 | 0.86311 | 146.7007 | 50.0158 | 10.269
55 | 200 | 20 | 540 | 0.0035 | 0.86311 | 149.4952 | 50.9685 | 10.4647
55 | 200 | 20 | 560 | 0.0035 | 0.86311 | 152.2385 | 51.9038 | 10.6567
55 | 200 | 20 | 580 | 0.0035 | 0.86311 | 154.9332 | 52.8225 | 10.8453
55 | 200 | 20 | 600 | 0.0035 | 0.86311 | 157.5818 | 53.7255 | 11.0307
55 | 200 | 20 | 620 | 0.0035 | 0.86311 | 160.1866 | 54.6136 | 11.2131
55 | 200 | 20 | 640 | 0.0035 | 0.86311 | 162.7498 | 55.4875 | 11.3925
55 | 200 | 20 | 660 | 0.0035 | 0.86311 | 165.2732 | 56.3478 | 11.5691
55 | 200 | 20 | 680 | 0.0035 | 0.86311 | 167.7586 | 57.1952 | 11.7431
55 | 200 | 20 | 700 | 0.0035 | 0.86311 | 170.2078 | 58.0302 | 11.9145
55 | 200 | 20 | 720 | 0.0035 | 0.86311 | 172.6222 | 58.8534 | 12.0836
55 | 200 | 20 | 740 | 0.0035 | 0.86311 | 175.0033 | 59.6652 | 12.2502
55 | 200 | 20 | 760 | 0.0035 | 0.86311 | 177.3524 | 60.4661 | 12.4147
55 | 200 | 20 | 780 | 0.0035 | 0.86311 | 179.6709 | 61.2565 | 12.577
55 | 200 | 20 | 800 | 0.0035 | 0.86311 | 181.9598 | 62.0369 | 12.7372
55 | 200 | 20 | 820 | 0.0035 | 0.86311 | 184.2202 | 62.8076 | 12.8954
55 | 200 | 20 | 840 | 0.0035 | 0.86311 | 186.4533 | 63.5689 | 13.0517
55 | 200 | 20 | 860 | 0.0035 | 0.86311 | 188.6599 | 64.3212 | 13.2062
55 | 200 | 20 | 880 | 0.0035 | 0.86311 | 190.841 | 65.0649 | 13.3589
55 | 200 | 20 | 900 | 0.0035 | 0.86311 | 192.9975 | 65.8001 | 13.5098
55 | 200 | 20 | 920 | 0.0035 | 0.86311 | 195.1301 | 66.5272 | 13.6591
55 | 200 | 20 | 940 | 0.0035 | 0.86311 | 197.2397 | 67.2464 | 13.8068
55 | 200 | 20 | 960 | 0.0035 | 0.86311 | 199.3269 | 67.958 | 13.9529
55 | 200 | 20 | 980 | 0.0035 | 0.86311 | 201.3926 | 68.6623 | 14.0975
55 | 200 | 20 | 1000 | 0.0035 | 0.86311 | 203.4372 | 69.3594 | 14.2406
55 | 200 | 20 | 1020 | 0.0035 | 0.86311 | 205.4615 | 70.0495 | 14.3823
55 | 200 | 20 | 1040 | 0.0035 | 0.86311 | 207.4661 | 70.733 | 14.5226
55 | 200 | 20 | 1060 | 0.0035 | 0.86311 | 209.4514 | 71.4098 | 14.6616
55 | 200 | 20 | 1080 | 0.0035 | 0.86311 | 211.4181 | 72.0804 | 14.7993
55 | 200 | 20 | 1100 | 0.0035 | 0.86311 | 213.3667 | 72.7447 | 14.9357
55 | 200 | 20 | 1120 | 0.0035 | 0.86311 | 215.2977 | 73.4031 | 15.0708
55 | 200 | 20 | 1140 | 0.0035 | 0.86311 | 217.2115 | 74.0555 | 15.2048
55 | 200 | 20 | 1160 | 0.0035 | 0.86311 | 219.1086 | 74.7023 | 15.3376
55 | 200 | 20 | 1180 | 0.0035 | 0.86311 | 220.9894 | 75.3436 | 15.4693
55 | 200 | 20 | 1200 | 0.0035 | 0.86311 | 222.8543 | 75.9794 | 15.5998
55 | 200 | 20 | 1220 | 0.0035 | 0.86311 | 224.7037 | 76.6099 | 15.7293
55 | 200 | 20 | 1240 | 0.0035 | 0.86311 | 226.5381 | 77.2353 | 15.8577
55 | 200 | 20 | 1260 | 0.0035 | 0.86311 | 228.3577 | 77.8557 | 15.985
55 | 200 | 20 | 1280 | 0.0035 | 0.86311 | 230.1629 | 78.4712 | 16.1114
55 | 200 | 20 | 1300 | 0.0035 | 0.86311 | 231.9541 | 79.0819 | 16.2368
55 | 200 | 20 | 1320 | 0.0035 | 0.86311 | 233.7316 | 79.6879 | 16.3612
55 | 200 | 20 | 1340 | 0.0035 | 0.86311 | 235.4956 | 80.2893 | 16.4847
55 | 200 | 20 | 1360 | 0.0035 | 0.86311 | 237.2465 | 80.8862 | 16.6073
55 | 200 | 20 | 1380 | 0.0035 | 0.86311 | 238.9846 | 81.4788 | 16.7289
55 | 200 | 20 | 1400 | 0.0035 | 0.86311 | 240.7102 | 82.0671 | 16.8497
55 | 200 | 20 | 1420 | 0.0035 | 0.86311 | 242.4234 | 82.6512 | 16.9696
55 | 200 | 20 | 1440 | 0.0035 | 0.86311 | 244.1247 | 83.2312 | 17.0887
55 | 200 | 20 | 1460 | 0.0035 | 0.86311 | 245.8141 | 83.8072 | 17.207
55 | 200 | 20 | 1480 | 0.0035 | 0.86311 | 247.492 | 84.3793 | 17.3244
55 | 200 | 20 | 1500 | 0.0035 | 0.86311 | 249.1587 | 84.9475 | 17.4411
55 | 200 | 20 | 1520 | 0.0035 | 0.86311 | 250.8142 | 85.512 | 17.557
55 | 200 | 20 | 1540 | 0.0035 | 0.86311 | 252.4589 | 86.0727 | 17.6721
55 | 200 | 20 | 1560 | 0.0035 | 0.86311 | 254.093 | 86.6298 | 17.7865
55 | 200 | 20 | 1580 | 0.0035 | 0.86311 | 255.7166 | 87.1834 | 17.9002
55 | 200 | 20 | 1600 | 0.0035 | 0.86311 | 257.33 | 87.7334 | 18.0131
55 | 200 | 20 | 1620 | 0.0035 | 0.86311 | 258.9333 | 88.2801 | 18.1253
55 | 200 | 20 | 1640 | 0.0035 | 0.86311 | 260.5267 | 88.8233 | 18.2369
55 | 200 | 20 | 1660 | 0.0035 | 0.86311 | 262.1105 | 89.3633 | 18.3477
55 | 200 | 20 | 1680 | 0.0035 | 0.86311 | 263.6848 | 89.9 | 18.4579
55 | 200 | 20 | 1700 | 0.0035 | 0.86311 | 265.2497 | 90.4336 | 18.5675
55 | 200 | 20 | 1720 | 0.0035 | 0.86311 | 266.8054 | 90.964 | 18.6764
55 | 200 | 20 | 1740 | 0.0035 | 0.86311 | 268.3521 | 91.4913 | 18.7846
55 | 200 | 20 | 1760 | 0.0035 | 0.86311 | 269.89 | 92.0156 | 18.8923
55 | 200 | 20 | 1780 | 0.0035 | 0.86311 | 271.4191 | 92.5369 | 18.9993
55 | 200 | 20 | 1800 | 0.0035 | 0.86311 | 272.9397 | 93.0554 | 19.1058
55 | 200 | 20 | 1820 | 0.0035 | 0.86311 | 274.4518 | 93.5709 | 19.2116
55 | 200 | 20 | 1840 | 0.0035 | 0.86311 | 275.9557 | 94.0836 | 19.3169
55 | 200 | 20 | 1860 | 0.0035 | 0.86311 | 277.4514 | 94.5936 | 19.4216
55 | 200 | 20 | 1880 | 0.0035 | 0.86311 | 278.939 | 95.1008 | 19.5257
55 | 200 | 20 | 1900 | 0.0035 | 0.86311 | 280.4188 | 95.6053 | 19.6293
55 | 200 | 20 | 1920 | 0.0035 | 0.86311 | 281.8909 | 96.1072 | 19.7324
55 | 200 | 20 | 1940 | 0.0035 | 0.86311 | 283.3552 | 96.6064 | 19.8349
55 | 200 | 20 | 1960 | 0.0035 | 0.86311 | 284.8121 | 97.1031 | 19.9368
55 | 200 | 20 | 1980 | 0.0035 | 0.86311 | 286.2615 | 97.5973 | 20.0383
55 | 200 | 20 | 2000 | 0.0035 | 0.86311 | 287.7037 | 98.089 | 20.1393
55 | 200 | 27 | 100 | 0.0035 | 0.85835 | 63.9773 | 27.8791 | 4.4784
55 | 200 | 27 | 120 | 0.0035 | 0.85835 | 70.0836 | 30.54 | 4.9059
55 | 200 | 27 | 140 | 0.0035 | 0.85835 | 75.699 | 32.987 | 5.2989
55 | 200 | 27 | 160 | 0.0035 | 0.85835 | 80.9256 | 35.2646 | 5.6648
55 | 200 | 27 | 180 | 0.0035 | 0.85835 | 85.8346 | 37.4038 | 6.0084
55 | 200 | 27 | 200 | 0.0035 | 0.85835 | 90.4776 | 39.427 | 6.3334
55 | 200 | 27 | 220 | 0.0035 | 0.85835 | 94.8937 | 41.3514 | 6.6426
55 | 200 | 27 | 240 | 0.0035 | 0.85835 | 99.1132 | 43.1901 | 6.9379
55 | 200 | 27 | 260 | 0.0035 | 0.85835 | 103.1603 | 44.9537 | 7.2212
55 | 200 | 27 | 280 | 0.0035 | 0.85835 | 107.0545 | 46.6507 | 7.4938
55 | 200 | 27 | 300 | 0.0035 | 0.85835 | 110.812 | 48.288 | 7.7568
55 | 200 | 27 | 320 | 0.0035 | 0.85835 | 114.4461 | 49.8717 | 8.0112
55 | 200 | 27 | 340 | 0.0035 | 0.85835 | 117.9684 | 51.4066 | 8.2578
55 | 200 | 27 | 360 | 0.0035 | 0.85835 | 121.3884 | 52.8969 | 8.4972
55 | 200 | 27 | 380 | 0.0035 | 0.85835 | 124.7148 | 54.3464 | 8.73
55 | 200 | 27 | 400 | 0.0035 | 0.85835 | 127.9546 | 55.7582 | 8.9568
55 | 200 | 27 | 420 | 0.0035 | 0.85835 | 131.1145 | 57.1352 | 9.178
55 | 200 | 27 | 440 | 0.0035 | 0.85835 | 134.2 | 58.4797 | 9.394
55 | 200 | 27 | 460 | 0.0035 | 0.85835 | 137.2161 | 59.794 | 9.6051
55 | 200 | 27 | 480 | 0.0035 | 0.85835 | 140.1673 | 61.0801 | 9.8117
55 | 200 | 27 | 500 | 0.0035 | 0.85835 | 143.0576 | 62.3396 | 10.014
55 | 200 | 27 | 520 | 0.0035 | 0.85835 | 145.8907 | 63.5742 | 10.2124
55 | 200 | 27 | 540 | 0.0035 | 0.85835 | 148.6699 | 64.7852 | 10.4069
55 | 200 | 27 | 560 | 0.0035 | 0.85835 | 151.398 | 65.974 | 10.5979
55 | 200 | 27 | 580 | 0.0035 | 0.85835 | 154.0778 | 67.1418 | 10.7854
55 | 200 | 27 | 600 | 0.0035 | 0.85835 | 156.7118 | 68.2896 | 10.9698
55 | 200 | 27 | 620 | 0.0035 | 0.85835 | 159.3023 | 69.4184 | 11.1512
55 | 200 | 27 | 640 | 0.0035 | 0.85835 | 161.8512 | 70.5292 | 11.3296
55 | 200 | 27 | 660 | 0.0035 | 0.85835 | 164.3607 | 71.6228 | 11.5053
55 | 200 | 27 | 680 | 0.0035 | 0.85835 | 166.8324 | 72.6998 | 11.6783
55 | 200 | 27 | 700 | 0.0035 | 0.85835 | 169.2681 | 73.7612 | 11.8488
55 | 200 | 27 | 720 | 0.0035 | 0.85835 | 171.6692 | 74.8075 | 12.0168
55 | 200 | 27 | 740 | 0.0035 | 0.85835 | 174.0371 | 75.8394 | 12.1826
55 | 200 | 27 | 760 | 0.0035 | 0.85835 | 176.3733 | 76.8574 | 12.3461
55 | 200 | 27 | 780 | 0.0035 | 0.85835 | 178.6789 | 77.8621 | 12.5075
55 | 200 | 27 | 800 | 0.0035 | 0.85835 | 180.9552 | 78.8541 | 12.6669
55 | 200 | 27 | 820 | 0.0035 | 0.85835 | 183.2032 | 79.8336 | 12.8242
55 | 200 | 27 | 840 | 0.0035 | 0.85835 | 185.4239 | 80.8014 | 12.9797
55 | 200 | 27 | 860 | 0.0035 | 0.85835 | 187.6183 | 81.7576 | 13.1333
55 | 200 | 27 | 880 | 0.0035 | 0.85835 | 189.7874 | 82.7028 | 13.2851
55 | 200 | 27 | 900 | 0.0035 | 0.85835 | 191.932 | 83.6374 | 13.4352
55 | 200 | 27 | 920 | 0.0035 | 0.85835 | 194.0528 | 84.5616 | 13.5837
55 | 200 | 27 | 940 | 0.0035 | 0.85835 | 196.1508 | 85.4758 | 13.7306
55 | 200 | 27 | 960 | 0.0035 | 0.85835 | 198.2265 | 86.3803 | 13.8759
55 | 200 | 27 | 980 | 0.0035 | 0.85835 | 200.2807 | 87.2754 | 14.0196
55 | 200 | 27 | 1000 | 0.0035 | 0.85835 | 202.3141 | 88.1615 | 14.162
55 | 200 | 27 | 1020 | 0.0035 | 0.85835 | 204.3272 | 89.0388 | 14.3029
55 | 200 | 27 | 1040 | 0.0035 | 0.85835 | 206.3207 | 89.9075 | 14.4424
55 | 200 | 27 | 1060 | 0.0035 | 0.85835 | 208.2951 | 90.7678 | 14.5807
55 | 200 | 27 | 1080 | 0.0035 | 0.85835 | 210.2509 | 91.6201 | 14.7176
55 | 200 | 27 | 1100 | 0.0035 | 0.85835 | 212.1888 | 92.4646 | 14.8532
55 | 200 | 27 | 1120 | 0.0035 | 0.85835 | 214.1091 | 93.3014 | 14.9876
55 | 200 | 27 | 1140 | 0.0035 | 0.85835 | 216.0123 | 94.1307 | 15.1209
55 | 200 | 27 | 1160 | 0.0035 | 0.85835 | 217.8989 | 94.9529 | 15.2529
55 | 200 | 27 | 1180 | 0.0035 | 0.85835 | 219.7693 | 95.7679 | 15.3839
55 | 200 | 27 | 1200 | 0.0035 | 0.85835 | 221.6239 | 96.5761 | 15.5137
55 | 200 | 27 | 1220 | 0.0035 | 0.85835 | 223.4632 | 97.3776 | 15.6424
55 | 200 | 27 | 1240 | 0.0035 | 0.85835 | 225.2874 | 98.1725 | 15.7701
55 | 200 | 27 | 1260 | 0.0035 | 0.85835 | 227.097 | 98.9611 | 15.8968
55 | 200 | 27 | 1280 | 0.0035 | 0.85835 | 228.8922 | 99.7434 | 16.0225
55 | 200 | 27 | 1300 | 0.0035 | 0.85835 | 230.6735 | 100.5196 | 16.1471
55 | 200 | 27 | 1320 | 0.0035 | 0.85835 | 232.4412 | 101.2899 | 16.2709
55 | 200 | 27 | 1340 | 0.0035 | 0.85835 | 234.1955 | 102.0543 | 16.3937
55 | 200 | 27 | 1360 | 0.0035 | 0.85835 | 235.9367 | 102.8131 | 16.5156
55 | 200 | 27 | 1380 | 0.0035 | 0.85835 | 237.6652 | 103.5663 | 16.6366
55 | 200 | 27 | 1400 | 0.0035 | 0.85835 | 239.3812 | 104.3141 | 16.7567
55 | 200 | 27 | 1420 | 0.0035 | 0.85835 | 241.085 | 105.0566 | 16.876
55 | 200 | 27 | 1440 | 0.0035 | 0.85835 | 242.7769 | 105.7938 | 16.9944
55 | 200 | 27 | 1460 | 0.0035 | 0.85835 | 244.457 | 106.526 | 17.112
55 | 200 | 27 | 1480 | 0.0035 | 0.85835 | 246.1257 | 107.2531 | 17.2288
55 | 200 | 27 | 1500 | 0.0035 | 0.85835 | 247.7831 | 107.9754 | 17.3448
55 | 200 | 27 | 1520 | 0.0035 | 0.85835 | 249.4295 | 108.6928 | 17.4601
55 | 200 | 27 | 1540 | 0.0035 | 0.85835 | 251.0651 | 109.4056 | 17.5746
55 | 200 | 27 | 1560 | 0.0035 | 0.85835 | 252.6902 | 110.1137 | 17.6883
55 | 200 | 27 | 1580 | 0.0035 | 0.85835 | 254.3048 | 110.8173 | 17.8013
55 | 200 | 27 | 1600 | 0.0035 | 0.85835 | 255.9093 | 111.5165 | 17.9137
55 | 200 | 27 | 1620 | 0.0035 | 0.85835 | 257.5038 | 112.2113 | 18.0253
55 | 200 | 27 | 1640 | 0.0035 | 0.85835 | 259.0884 | 112.9018 | 18.1362
55 | 200 | 27 | 1660 | 0.0035 | 0.85835 | 260.6634 | 113.5882 | 18.2464
55 | 200 | 27 | 1680 | 0.0035 | 0.85835 | 262.229 | 114.2704 | 18.356
55 | 200 | 27 | 1700 | 0.0035 | 0.85835 | 263.7853 | 114.9485 | 18.465
55 | 200 | 27 | 1720 | 0.0035 | 0.85835 | 265.3324 | 115.6227 | 18.5733
55 | 200 | 27 | 1740 | 0.0035 | 0.85835 | 266.8706 | 116.293 | 18.6809
55 | 200 | 27 | 1760 | 0.0035 | 0.85835 | 268.3999 | 116.9595 | 18.788
55 | 200 | 27 | 1780 | 0.0035 | 0.85835 | 269.9206 | 117.6221 | 18.8944
55 | 200 | 27 | 1800 | 0.0035 | 0.85835 | 271.4328 | 118.2811 | 19.0003
55 | 200 | 27 | 1820 | 0.0035 | 0.85835 | 272.9366 | 118.9364 | 19.1056
55 | 200 | 27 | 1840 | 0.0035 | 0.85835 | 274.4321 | 119.5881 | 19.2103
55 | 200 | 27 | 1860 | 0.0035 | 0.85835 | 275.9196 | 120.2363 | 19.3144
55 | 200 | 27 | 1880 | 0.0035 | 0.85835 | 277.3991 | 120.881 | 19.4179
55 | 200 | 27 | 1900 | 0.0035 | 0.85835 | 278.8707 | 121.5223 | 19.5209
55 | 200 | 27 | 1920 | 0.0035 | 0.85835 | 280.3346 | 122.1602 | 19.6234
55 | 200 | 27 | 1940 | 0.0035 | 0.85835 | 281.7909 | 122.7948 | 19.7254
55 | 200 | 27 | 1960 | 0.0035 | 0.85835 | 283.2397 | 123.4261 | 19.8268
55 | 200 | 27 | 1980 | 0.0035 | 0.85835 | 284.6811 | 124.0542 | 19.9277
55 | 200 | 27 | 2000 | 0.0035 | 0.85835 | 286.1153 | 124.6792 | 20.0281
55 | 200 | 34 | 100 | 0.0036443 | 0.83889 | 62.5275 | 31.9051 | 4.5574
55 | 200 | 34 | 120 | 0.0036443 | 0.83889 | 68.4954 | 34.9503 | 4.9924
55 | 200 | 34 | 140 | 0.0036443 | 0.83889 | 73.9835 | 37.7506 | 5.3924
55 | 200 | 34 | 160 | 0.0036443 | 0.83889 | 79.0917 | 40.3571 | 5.7647
55 | 200 | 34 | 180 | 0.0036443 | 0.83889 | 83.8894 | 42.8052 | 6.1144
55 | 200 | 34 | 200 | 0.0036443 | 0.83889 | 88.4272 | 45.1206 | 6.4452
55 | 200 | 34 | 220 | 0.0036443 | 0.83889 | 92.7432 | 47.3229 | 6.7598
55 | 200 | 34 | 240 | 0.0036443 | 0.83889 | 96.8671 | 49.4272 | 7.0603
55 | 200 | 34 | 260 | 0.0036443 | 0.83889 | 100.8225 | 51.4454 | 7.3486
55 | 200 | 34 | 280 | 0.0036443 | 0.83889 | 104.6285 | 53.3874 | 7.626
55 | 200 | 34 | 300 | 0.0036443 | 0.83889 | 108.3007 | 55.2613 | 7.8937
55 | 200 | 34 | 320 | 0.0036443 | 0.83889 | 111.8525 | 57.0736 | 8.1526
55 | 200 | 34 | 340 | 0.0036443 | 0.83889 | 115.2949 | 58.8301 | 8.4035
55 | 200 | 34 | 360 | 0.0036443 | 0.83889 | 118.6375 | 60.5357 | 8.6471
55 | 200 | 34 | 380 | 0.0036443 | 0.83889 | 121.8885 | 62.1945 | 8.8841
55 | 200 | 34 | 400 | 0.0036443 | 0.83889 | 125.0549 | 63.8102 | 9.1149
55 | 200 | 34 | 420 | 0.0036443 | 0.83889 | 128.1432 | 65.386 | 9.34
55 | 200 | 34 | 440 | 0.0036443 | 0.83889 | 131.1587 | 66.9247 | 9.5598
55 | 200 | 34 | 460 | 0.0036443 | 0.83889 | 134.1065 | 68.4288 | 9.7746
55 | 200 | 34 | 480 | 0.0036443 | 0.83889 | 136.9908 | 69.9006 | 9.9848
55 | 200 | 34 | 500 | 0.0036443 | 0.83889 | 139.8157 | 71.342 | 10.1907
55 | 200 | 34 | 520 | 0.0036443 | 0.83889 | 142.5845 | 72.7548 | 10.3925
55 | 200 | 34 | 540 | 0.0036443 | 0.83889 | 145.3007 | 74.1408 | 10.5905
55 | 200 | 34 | 560 | 0.0036443 | 0.83889 | 147.967 | 75.5013 | 10.7849
55 | 200 | 34 | 580 | 0.0036443 | 0.83889 | 150.5861 | 76.8377 | 10.9758
55 | 200 | 34 | 600 | 0.0036443 | 0.83889 | 153.1604 | 78.1512 | 11.1634
55 | 200 | 34 | 620 | 0.0036443 | 0.83889 | 155.6921 | 79.4431 | 11.3479
55 | 200 | 34 | 640 | 0.0036443 | 0.83889 | 158.1834 | 80.7142 | 11.5295
55 | 200 | 34 | 660 | 0.0036443 | 0.83889 | 160.636 | 81.9657 | 11.7083
55 | 200 | 34 | 680 | 0.0036443 | 0.83889 | 163.0517 | 83.1983 | 11.8843
55 | 200 | 34 | 700 | 0.0036443 | 0.83889 | 165.4321 | 84.413 | 12.0578
55 | 200 | 34 | 720 | 0.0036443 | 0.83889 | 167.7788 | 85.6104 | 12.2289
55 | 200 | 34 | 740 | 0.0036443 | 0.83889 | 170.0931 | 86.7913 | 12.3976
55 | 200 | 34 | 760 | 0.0036443 | 0.83889 | 172.3763 | 87.9563 | 12.564
55 | 200 | 34 | 780 | 0.0036443 | 0.83889 | 174.6297 | 89.1061 | 12.7282
55 | 200 | 34 | 800 | 0.0036443 | 0.83889 | 176.8544 | 90.2413 | 12.8904
55 | 200 | 34 | 820 | 0.0036443 | 0.83889 | 179.0514 | 91.3623 | 13.0505
55 | 200 | 34 | 840 | 0.0036443 | 0.83889 | 181.2218 | 92.4698 | 13.2087
55 | 200 | 34 | 860 | 0.0036443 | 0.83889 | 183.3665 | 93.5641 | 13.365
55 | 200 | 34 | 880 | 0.0036443 | 0.83889 | 185.4864 | 94.6458 | 13.5195
55 | 200 | 34 | 900 | 0.0036443 | 0.83889 | 187.5824 | 95.7153 | 13.6723
55 | 200 | 34 | 920 | 0.0036443 | 0.83889 | 189.6552 | 96.773 | 13.8234
55 | 200 | 34 | 940 | 0.0036443 | 0.83889 | 191.7056 | 97.8192 | 13.9728
55 | 200 | 34 | 960 | 0.0036443 | 0.83889 | 193.7343 | 98.8543 | 14.1207
55 | 200 | 34 | 980 | 0.0036443 | 0.83889 | 195.7419 | 99.8788 | 14.267
55 | 200 | 34 | 1000 | 0.0036443 | 0.83889 | 197.7292 | 100.8928 | 14.4119
55 | 200 | 34 | 1020 | 0.0036443 | 0.83889 | 199.6967 | 101.8967 | 14.5553
55 | 200 | 34 | 1040 | 0.0036443 | 0.83889 | 201.645 | 102.8909 | 14.6973
55 | 200 | 34 | 1060 | 0.0036443 | 0.83889 | 203.5747 | 103.8755 | 14.8379
55 | 200 | 34 | 1080 | 0.0036443 | 0.83889 | 205.4862 | 104.8509 | 14.9773
55 | 200 | 34 | 1100 | 0.0036443 | 0.83889 | 207.3801 | 105.8173 | 15.1153
55 | 200 | 34 | 1120 | 0.0036443 | 0.83889 | 209.2569 | 106.7749 | 15.2521
55 | 200 | 34 | 1140 | 0.0036443 | 0.83889 | 211.117 | 107.724 | 15.3877
55 | 200 | 34 | 1160 | 0.0036443 | 0.83889 | 212.9609 | 108.6649 | 15.5221
55 | 200 | 34 | 1180 | 0.0036443 | 0.83889 | 214.7889 | 109.5976 | 15.6553
55 | 200 | 34 | 1200 | 0.0036443 | 0.83889 | 216.6015 | 110.5225 | 15.7874
55 | 200 | 34 | 1220 | 0.0036443 | 0.83889 | 218.399 | 111.4397 | 15.9184
55 | 200 | 34 | 1240 | 0.0036443 | 0.83889 | 220.1819 | 112.3495 | 16.0484
55 | 200 | 34 | 1260 | 0.0036443 | 0.83889 | 221.9505 | 113.2519 | 16.1773
55 | 200 | 34 | 1280 | 0.0036443 | 0.83889 | 223.705 | 114.1472 | 16.3052
55 | 200 | 34 | 1300 | 0.0036443 | 0.83889 | 225.446 | 115.0355 | 16.4321
55 | 200 | 34 | 1320 | 0.0036443 | 0.83889 | 227.1735 | 115.917 | 16.558
55 | 200 | 34 | 1340 | 0.0036443 | 0.83889 | 228.8881 | 116.7918 | 16.6829
55 | 200 | 34 | 1360 | 0.0036443 | 0.83889 | 230.5899 | 117.6602 | 16.807
55 | 200 | 34 | 1380 | 0.0036443 | 0.83889 | 232.2792 | 118.5222 | 16.9301
55 | 200 | 34 | 1400 | 0.0036443 | 0.83889 | 233.9563 | 119.378 | 17.0524
55 | 200 | 34 | 1420 | 0.0036443 | 0.83889 | 235.6215 | 120.2276 | 17.1737
55 | 200 | 34 | 1440 | 0.0036443 | 0.83889 | 237.275 | 121.0713 | 17.2942
55 | 200 | 34 | 1460 | 0.0036443 | 0.83889 | 238.9171 | 121.9092 | 17.4139
55 | 200 | 34 | 1480 | 0.0036443 | 0.83889 | 240.5479 | 122.7414 | 17.5328
55 | 200 | 34 | 1500 | 0.0036443 | 0.83889 | 242.1678 | 123.5679 | 17.6509
55 | 200 | 34 | 1520 | 0.0036443 | 0.83889 | 243.7769 | 124.389 | 17.7681
55 | 200 | 34 | 1540 | 0.0036443 | 0.83889 | 245.3755 | 125.2047 | 17.8847
55 | 200 | 34 | 1560 | 0.0036443 | 0.83889 | 246.9637 | 126.0151 | 18.0004
55 | 200 | 34 | 1580 | 0.0036443 | 0.83889 | 248.5417 | 126.8203 | 18.1154
55 | 200 | 34 | 1600 | 0.0036443 | 0.83889 | 250.1098 | 127.6204 | 18.2297
55 | 200 | 34 | 1620 | 0.0036443 | 0.83889 | 251.6682 | 128.4156 | 18.3433
55 | 200 | 34 | 1640 | 0.0036443 | 0.83889 | 253.2169 | 129.2058 | 18.4562
55 | 200 | 34 | 1660 | 0.0036443 | 0.83889 | 254.7562 | 129.9913 | 18.5684
55 | 200 | 34 | 1680 | 0.0036443 | 0.83889 | 256.2863 | 130.772 | 18.6799
55 | 200 | 34 | 1700 | 0.0036443 | 0.83889 | 257.8073 | 131.5481 | 18.7908
55 | 200 | 34 | 1720 | 0.0036443 | 0.83889 | 259.3194 | 132.3197 | 18.901
55 | 200 | 34 | 1740 | 0.0036443 | 0.83889 | 260.8227 | 133.0867 | 19.0106
55 | 200 | 34 | 1760 | 0.0036443 | 0.83889 | 262.3174 | 133.8494 | 19.1195
55 | 200 | 34 | 1780 | 0.0036443 | 0.83889 | 263.8036 | 134.6078 | 19.2278
55 | 200 | 34 | 1800 | 0.0036443 | 0.83889 | 265.2815 | 135.3619 | 19.3355
55 | 200 | 34 | 1820 | 0.0036443 | 0.83889 | 266.7513 | 136.1118 | 19.4427
55 | 200 | 34 | 1840 | 0.0036443 | 0.83889 | 268.2129 | 136.8576 | 19.5492
55 | 200 | 34 | 1860 | 0.0036443 | 0.83889 | 269.6667 | 137.5994 | 19.6552
55 | 200 | 34 | 1880 | 0.0036443 | 0.83889 | 271.1126 | 138.3372 | 19.7606
55 | 200 | 34 | 1900 | 0.0036443 | 0.83889 | 272.5509 | 139.0711 | 19.8654
55 | 200 | 34 | 1920 | 0.0036443 | 0.83889 | 273.9816 | 139.8012 | 19.9697
55 | 200 | 34 | 1940 | 0.0036443 | 0.83889 | 275.4049 | 140.5274 | 20.0734
55 | 200 | 34 | 1960 | 0.0036443 | 0.83889 | 276.8209 | 141.2499 | 20.1766
55 | 200 | 34 | 1980 | 0.0036443 | 0.83889 | 278.2296 | 141.9687 | 20.2793
55 | 200 | 34 | 2000 | 0.0036443 | 0.83889 | 279.6313 | 142.684 | 20.3815
55 | 225 | 20 | 100 | 0.0035 | 0.86311 | 60.6533 | 23.2638 | 4.7764
55 | 225 | 20 | 120 | 0.0035 | 0.86311 | 66.4423 | 25.4843 | 5.2323
55 | 225 | 20 | 140 | 0.0035 | 0.86311 | 71.7659 | 27.5261 | 5.6516
55 | 225 | 20 | 160 | 0.0035 | 0.86311 | 76.721 | 29.4267 | 6.0418
55 | 225 | 20 | 180 | 0.0035 | 0.86311 | 81.3749 | 31.2117 | 6.4083
55 | 225 | 20 | 200 | 0.0035 | 0.86311 | 85.7767 | 32.9 | 6.7549
55 | 225 | 20 | 220 | 0.0035 | 0.86311 | 89.9633 | 34.5059 | 7.0846
55 | 225 | 20 | 240 | 0.0035 | 0.86311 | 93.9636 | 36.0402 | 7.3996
55 | 225 | 20 | 260 | 0.0035 | 0.86311 | 97.8004 | 37.5118 | 7.7018
55 | 225 | 20 | 280 | 0.0035 | 0.86311 | 101.4923 | 38.9279 | 7.9925
55 | 225 | 20 | 300 | 0.0035 | 0.86311 | 105.0545 | 40.2942 | 8.273
55 | 225 | 20 | 320 | 0.0035 | 0.86311 | 108.4998 | 41.6156 | 8.5444
55 | 225 | 20 | 340 | 0.0035 | 0.86311 | 111.8391 | 42.8964 | 8.8073
55 | 225 | 20 | 360 | 0.0035 | 0.86311 | 115.0815 | 44.14 | 9.0627
55 | 225 | 20 | 380 | 0.0035 | 0.86311 | 118.235 | 45.3496 | 9.311
55 | 225 | 20 | 400 | 0.0035 | 0.86311 | 121.3065 | 46.5277 | 9.5529
55 | 225 | 20 | 420 | 0.0035 | 0.86311 | 124.3022 | 47.6767 | 9.7888
55 | 225 | 20 | 440 | 0.0035 | 0.86311 | 127.2273 | 48.7986 | 10.0192
55 | 225 | 20 | 460 | 0.0035 | 0.86311 | 130.0867 | 49.8954 | 10.2443
55 | 225 | 20 | 480 | 0.0035 | 0.86311 | 132.8846 | 50.9685 | 10.4647
55 | 225 | 20 | 500 | 0.0035 | 0.86311 | 135.6248 | 52.0195 | 10.6805
55 | 225 | 20 | 520 | 0.0035 | 0.86311 | 138.3107 | 53.0497 | 10.892
55 | 225 | 20 | 540 | 0.0035 | 0.86311 | 140.9454 | 54.0603 | 11.0995
55 | 225 | 20 | 560 | 0.0035 | 0.86311 | 143.5318 | 55.0523 | 11.3031
55 | 225 | 20 | 580 | 0.0035 | 0.86311 | 146.0724 | 56.0267 | 11.5032
55 | 225 | 20 | 600 | 0.0035 | 0.86311 | 148.5695 | 56.9845 | 11.6999
55 | 225 | 20 | 620 | 0.0035 | 0.86311 | 151.0254 | 57.9265 | 11.8932
55 | 225 | 20 | 640 | 0.0035 | 0.86311 | 153.442 | 58.8534 | 12.0836
55 | 225 | 20 | 660 | 0.0035 | 0.86311 | 155.821 | 59.7659 | 12.2709
55 | 225 | 20 | 680 | 0.0035 | 0.86311 | 158.1643 | 60.6647 | 12.4554
55 | 225 | 20 | 700 | 0.0035 | 0.86311 | 160.4734 | 61.5503 | 12.6373
55 | 225 | 20 | 720 | 0.0035 | 0.86311 | 162.7498 | 62.4234 | 12.8165
55 | 225 | 20 | 740 | 0.0035 | 0.86311 | 164.9947 | 63.2845 | 12.9933
55 | 225 | 20 | 760 | 0.0035 | 0.86311 | 167.2095 | 64.134 | 13.1677
55 | 225 | 20 | 780 | 0.0035 | 0.86311 | 169.3953 | 64.9724 | 13.3399
55 | 225 | 20 | 800 | 0.0035 | 0.86311 | 171.5533 | 65.8001 | 13.5098
55 | 225 | 20 | 820 | 0.0035 | 0.86311 | 173.6845 | 66.6175 | 13.6777
55 | 225 | 20 | 840 | 0.0035 | 0.86311 | 175.7898 | 67.425 | 13.8434
55 | 225 | 20 | 860 | 0.0035 | 0.86311 | 177.8703 | 68.223 | 14.0073
55 | 225 | 20 | 880 | 0.0035 | 0.86311 | 179.9266 | 69.0117 | 14.1692
55 | 225 | 20 | 900 | 0.0035 | 0.86311 | 181.9598 | 69.7915 | 14.3293
55 | 225 | 20 | 920 | 0.0035 | 0.86311 | 183.9704 | 70.5627 | 14.4877
55 | 225 | 20 | 940 | 0.0035 | 0.86311 | 185.9594 | 71.3256 | 14.6443
55 | 225 | 20 | 960 | 0.0035 | 0.86311 | 187.9272 | 72.0804 | 14.7993
55 | 225 | 20 | 980 | 0.0035 | 0.86311 | 189.8747 | 72.8273 | 14.9526
55 | 225 | 20 | 1000 | 0.0035 | 0.86311 | 191.8024 | 73.5667 | 15.1044
55 | 225 | 20 | 1020 | 0.0035 | 0.86311 | 193.711 | 74.2988 | 15.2547
55 | 225 | 20 | 1040 | 0.0035 | 0.86311 | 195.6009 | 75.0236 | 15.4036
55 | 225 | 20 | 1060 | 0.0035 | 0.86311 | 197.4727 | 75.7416 | 15.551
55 | 225 | 20 | 1080 | 0.0035 | 0.86311 | 199.3269 | 76.4528 | 15.697
55 | 225 | 20 | 1100 | 0.0035 | 0.86311 | 201.1641 | 77.1574 | 15.8417
55 | 225 | 20 | 1120 | 0.0035 | 0.86311 | 202.9846 | 77.8557 | 15.985
55 | 225 | 20 | 1140 | 0.0035 | 0.86311 | 204.789 | 78.5478 | 16.1271
55 | 225 | 20 | 1160 | 0.0035 | 0.86311 | 206.5775 | 79.2338 | 16.268
55 | 225 | 20 | 1180 | 0.0035 | 0.86311 | 208.3508 | 79.9139 | 16.4076
55 | 225 | 20 | 1200 | 0.0035 | 0.86311 | 210.109 | 80.5883 | 16.5461
55 | 225 | 20 | 1220 | 0.0035 | 0.86311 | 211.8527 | 81.2571 | 16.6834
55 | 225 | 20 | 1240 | 0.0035 | 0.86311 | 213.5822 | 81.9204 | 16.8196
55 | 225 | 20 | 1260 | 0.0035 | 0.86311 | 215.2977 | 82.5784 | 16.9547
55 | 225 | 20 | 1280 | 0.0035 | 0.86311 | 216.9997 | 83.2312 | 17.0887
55 | 225 | 20 | 1300 | 0.0035 | 0.86311 | 218.6884 | 83.879 | 17.2217
55 | 225 | 20 | 1320 | 0.0035 | 0.86311 | 220.3642 | 84.5217 | 17.3537
55 | 225 | 20 | 1340 | 0.0035 | 0.86311 | 222.0274 | 85.1596 | 17.4847
55 | 225 | 20 | 1360 | 0.0035 | 0.86311 | 223.6782 | 85.7928 | 17.6147
55 | 225 | 20 | 1380 | 0.0035 | 0.86311 | 225.3168 | 86.4213 | 17.7437
55 | 225 | 20 | 1400 | 0.0035 | 0.86311 | 226.9437 | 87.0453 | 17.8718
55 | 225 | 20 | 1420 | 0.0035 | 0.86311 | 228.559 | 87.6649 | 17.999
55 | 225 | 20 | 1440 | 0.0035 | 0.86311 | 230.1629 | 88.2801 | 18.1253
55 | 225 | 20 | 1460 | 0.0035 | 0.86311 | 231.7558 | 88.891 | 18.2508
55 | 225 | 20 | 1480 | 0.0035 | 0.86311 | 233.3377 | 89.4978 | 18.3753
55 | 225 | 20 | 1500 | 0.0035 | 0.86311 | 234.9091 | 90.1005 | 18.4991
55 | 225 | 20 | 1520 | 0.0035 | 0.86311 | 236.4699 | 90.6991 | 18.622
55 | 225 | 20 | 1540 | 0.0035 | 0.86311 | 238.0206 | 91.2939 | 18.7441
55 | 225 | 20 | 1560 | 0.0035 | 0.86311 | 239.5612 | 91.8848 | 18.8654
55 | 225 | 20 | 1580 | 0.0035 | 0.86311 | 241.0919 | 92.4719 | 18.986
55 | 225 | 20 | 1600 | 0.0035 | 0.86311 | 242.613 | 93.0554 | 19.1058
55 | 225 | 20 | 1620 | 0.0035 | 0.86311 | 244.1247 | 93.6352 | 19.2248
55 | 225 | 20 | 1640 | 0.0035 | 0.86311 | 245.627 | 94.2114 | 19.3431
55 | 225 | 20 | 1660 | 0.0035 | 0.86311 | 247.1202 | 94.7841 | 19.4607
55 | 225 | 20 | 1680 | 0.0035 | 0.86311 | 248.6044 | 95.3534 | 19.5776
55 | 225 | 20 | 1700 | 0.0035 | 0.86311 | 250.0798 | 95.9193 | 19.6938
55 | 225 | 20 | 1720 | 0.0035 | 0.86311 | 251.5465 | 96.4819 | 19.8093
55 | 225 | 20 | 1740 | 0.0035 | 0.86311 | 253.0048 | 97.0412 | 19.9241
55 | 225 | 20 | 1760 | 0.0035 | 0.86311 | 254.4547 | 97.5973 | 20.0383
55 | 225 | 20 | 1780 | 0.0035 | 0.86311 | 255.8964 | 98.1503 | 20.1518
55 | 225 | 20 | 1800 | 0.0035 | 0.86311 | 257.33 | 98.7001 | 20.2647
55 | 225 | 20 | 1820 | 0.0035 | 0.86311 | 258.7556 | 99.2469 | 20.377
55 | 225 | 20 | 1840 | 0.0035 | 0.86311 | 260.1735 | 99.7908 | 20.4887
55 | 225 | 20 | 1860 | 0.0035 | 0.86311 | 261.5837 | 100.3316 | 20.5997
55 | 225 | 20 | 1880 | 0.0035 | 0.86311 | 262.9863 | 100.8696 | 20.7102
55 | 225 | 20 | 1900 | 0.0035 | 0.86311 | 264.3814 | 101.4047 | 20.82
55 | 225 | 20 | 1920 | 0.0035 | 0.86311 | 265.7693 | 101.937 | 20.9293
55 | 225 | 20 | 1940 | 0.0035 | 0.86311 | 267.1499 | 102.4666 | 21.0381
55 | 225 | 20 | 1960 | 0.0035 | 0.86311 | 268.5234 | 102.9934 | 21.1462
55 | 225 | 20 | 1980 | 0.0035 | 0.86311 | 269.89 | 103.5176 | 21.2538
55 | 225 | 20 | 2000 | 0.0035 | 0.86311 | 271.2496 | 104.0391 | 21.3609
55 | 225 | 27 | 100 | 0.0035 | 0.85835 | 60.3184 | 29.5703 | 4.7501
55 | 225 | 27 | 120 | 0.0035 | 0.85835 | 66.0755 | 32.3926 | 5.2034
55 | 225 | 27 | 140 | 0.0035 | 0.85835 | 71.3697 | 34.988 | 5.6204
55 | 225 | 27 | 160 | 0.0035 | 0.85835 | 76.2974 | 37.4038 | 6.0084
55 | 225 | 27 | 180 | 0.0035 | 0.85835 | 80.9256 | 39.6727 | 6.3729
55 | 225 | 27 | 200 | 0.0035 | 0.85835 | 85.3031 | 41.8187 | 6.7176
55 | 225 | 27 | 220 | 0.0035 | 0.85835 | 89.4666 | 43.8598 | 7.0455
55 | 225 | 27 | 240 | 0.0035 | 0.85835 | 93.4449 | 45.8101 | 7.3588
55 | 225 | 27 | 260 | 0.0035 | 0.85835 | 97.2605 | 47.6806 | 7.6593
55 | 225 | 27 | 280 | 0.0035 | 0.85835 | 100.932 | 49.4805 | 7.9484
55 | 225 | 27 | 300 | 0.0035 | 0.85835 | 104.4745 | 51.2172 | 8.2274
55 | 225 | 27 | 320 | 0.0035 | 0.85835 | 107.9008 | 52.8969 | 8.4972
55 | 225 | 27 | 340 | 0.0035 | 0.85835 | 111.2216 | 54.5249 | 8.7587
55 | 225 | 27 | 360 | 0.0035 | 0.85835 | 114.4461 | 56.1056 | 9.0126
55 | 225 | 27 | 380 | 0.0035 | 0.85835 | 117.5822 | 57.6431 | 9.2596
55 | 225 | 27 | 400 | 0.0035 | 0.85835 | 120.6368 | 59.1405 | 9.5001
55 | 225 | 27 | 420 | 0.0035 | 0.85835 | 123.6159 | 60.601 | 9.7348
55 | 225 | 27 | 440 | 0.0035 | 0.85835 | 126.5249 | 62.0271 | 9.9638
55 | 225 | 27 | 460 | 0.0035 | 0.85835 | 129.3686 | 63.4212 | 10.1878
55 | 225 | 27 | 480 | 0.0035 | 0.85835 | 132.151 | 64.7852 | 10.4069
55 | 225 | 27 | 500 | 0.0035 | 0.85835 | 134.876 | 66.1211 | 10.6215
55 | 225 | 27 | 520 | 0.0035 | 0.85835 | 137.5471 | 67.4306 | 10.8318
55 | 225 | 27 | 540 | 0.0035 | 0.85835 | 140.1673 | 68.7151 | 11.0382
55 | 225 | 27 | 560 | 0.0035 | 0.85835 | 142.7394 | 69.976 | 11.2407
55 | 225 | 27 | 580 | 0.0035 | 0.85835 | 145.2659 | 71.2146 | 11.4397
55 | 225 | 27 | 600 | 0.0035 | 0.85835 | 147.7493 | 72.4321 | 11.6353
55 | 225 | 27 | 620 | 0.0035 | 0.85835 | 150.1916 | 73.6294 | 11.8276
55 | 225 | 27 | 640 | 0.0035 | 0.85835 | 152.5948 | 74.8075 | 12.0168
55 | 225 | 27 | 660 | 0.0035 | 0.85835 | 154.9608 | 75.9674 | 12.2032
55 | 225 | 27 | 680 | 0.0035 | 0.85835 | 157.2911 | 77.1098 | 12.3867
55 | 225 | 27 | 700 | 0.0035 | 0.85835 | 159.5875 | 78.2356 | 12.5675
55 | 225 | 27 | 720 | 0.0035 | 0.85835 | 161.8512 | 79.3454 | 12.7458
55 | 225 | 27 | 740 | 0.0035 | 0.85835 | 164.0838 | 80.4398 | 12.9216
55 | 225 | 27 | 760 | 0.0035 | 0.85835 | 166.2864 | 81.5196 | 13.0951
55 | 225 | 27 | 780 | 0.0035 | 0.85835 | 168.4601 | 82.5853 | 13.2662
55 | 225 | 27 | 800 | 0.0035 | 0.85835 | 170.6062 | 83.6374 | 13.4352
55 | 225 | 27 | 820 | 0.0035 | 0.85835 | 172.7256 | 84.6764 | 13.6021
55 | 225 | 27 | 840 | 0.0035 | 0.85835 | 174.8193 | 85.7028 | 13.767
55 | 225 | 27 | 860 | 0.0035 | 0.85835 | 176.8883 | 86.7171 | 13.93
55 | 225 | 27 | 880 | 0.0035 | 0.85835 | 178.9333 | 87.7196 | 14.091
55 | 225 | 27 | 900 | 0.0035 | 0.85835 | 180.9552 | 88.7108 | 14.2502
55 | 225 | 27 | 920 | 0.0035 | 0.85835 | 182.9548 | 89.6911 | 14.4077
55 | 225 | 27 | 940 | 0.0035 | 0.85835 | 184.9327 | 90.6607 | 14.5635
55 | 225 | 27 | 960 | 0.0035 | 0.85835 | 186.8897 | 91.6201 | 14.7176
55 | 225 | 27 | 980 | 0.0035 | 0.85835 | 188.8265 | 92.5696 | 14.8701
55 | 225 | 27 | 1000 | 0.0035 | 0.85835 | 190.7435 | 93.5094 | 15.0211
55 | 225 | 27 | 1020 | 0.0035 | 0.85835 | 192.6415 | 94.4399 | 15.1705
55 | 225 | 27 | 1040 | 0.0035 | 0.85835 | 194.521 | 95.3613 | 15.3185
55 | 225 | 27 | 1060 | 0.0035 | 0.85835 | 196.3825 | 96.2738 | 15.4651
55 | 225 | 27 | 1080 | 0.0035 | 0.85835 | 198.2265 | 97.1778 | 15.6103
55 | 225 | 27 | 1100 | 0.0035 | 0.85835 | 200.0535 | 98.0735 | 15.7542
55 | 225 | 27 | 1120 | 0.0035 | 0.85835 | 201.864 | 98.9611 | 15.8968
55 | 225 | 27 | 1140 | 0.0035 | 0.85835 | 203.6584 | 99.8407 | 16.0381
55 | 225 | 27 | 1160 | 0.0035 | 0.85835 | 205.4371 | 100.7127 | 16.1782
55 | 225 | 27 | 1180 | 0.0035 | 0.85835 | 207.2005 | 101.5772 | 16.317
55 | 225 | 27 | 1200 | 0.0035 | 0.85835 | 208.9491 | 102.4344 | 16.4547
55 | 225 | 27 | 1220 | 0.0035 | 0.85835 | 210.6831 | 103.2845 | 16.5913
55 | 225 | 27 | 1240 | 0.0035 | 0.85835 | 212.403 | 104.1277 | 16.7267
55 | 225 | 27 | 1260 | 0.0035 | 0.85835 | 214.1091 | 104.964 | 16.8611
55 | 225 | 27 | 1280 | 0.0035 | 0.85835 | 215.8017 | 105.7938 | 16.9944
55 | 225 | 27 | 1300 | 0.0035 | 0.85835 | 217.4811 | 106.6171 | 17.1266
55 | 225 | 27 | 1320 | 0.0035 | 0.85835 | 219.1476 | 107.4341 | 17.2579
55 | 225 | 27 | 1340 | 0.0035 | 0.85835 | 220.8016 | 108.245 | 17.3881
55 | 225 | 27 | 1360 | 0.0035 | 0.85835 | 222.4433 | 109.0498 | 17.5174
55 | 225 | 27 | 1380 | 0.0035 | 0.85835 | 224.0729 | 109.8487 | 17.6457
55 | 225 | 27 | 1400 | 0.0035 | 0.85835 | 225.6908 | 110.6418 | 17.7731
55 | 225 | 27 | 1420 | 0.0035 | 0.85835 | 227.2971 | 111.4293 | 17.8997
55 | 225 | 27 | 1440 | 0.0035 | 0.85835 | 228.8922 | 112.2113 | 18.0253
55 | 225 | 27 | 1460 | 0.0035 | 0.85835 | 230.4763 | 112.9878 | 18.15
55 | 225 | 27 | 1480 | 0.0035 | 0.85835 | 232.0495 | 113.7591 | 18.2739
55 | 225 | 27 | 1500 | 0.0035 | 0.85835 | 233.6122 | 114.5252 | 18.397
55 | 225 | 27 | 1520 | 0.0035 | 0.85835 | 235.1644 | 115.2861 | 18.5192
55 | 225 | 27 | 1540 | 0.0035 | 0.85835 | 236.7065 | 116.0421 | 18.6406
55 | 225 | 27 | 1560 | 0.0035 | 0.85835 | 238.2386 | 116.7932 | 18.7613
55 | 225 | 27 | 1580 | 0.0035 | 0.85835 | 239.7609 | 117.5395 | 18.8812
55 | 225 | 27 | 1600 | 0.0035 | 0.85835 | 241.2736 | 118.2811 | 19.0003
55 | 225 | 27 | 1620 | 0.0035 | 0.85835 | 242.7769 | 119.018 | 19.1187
55 | 225 | 27 | 1640 | 0.0035 | 0.85835 | 244.2709 | 119.7505 | 19.2363
55 | 225 | 27 | 1660 | 0.0035 | 0.85835 | 245.7558 | 120.4784 | 19.3533
55 | 225 | 27 | 1680 | 0.0035 | 0.85835 | 247.2319 | 121.202 | 19.4695
55 | 225 | 27 | 1700 | 0.0035 | 0.85835 | 248.6991 | 121.9213 | 19.5851
55 | 225 | 27 | 1720 | 0.0035 | 0.85835 | 250.1578 | 122.6364 | 19.6999
55 | 225 | 27 | 1740 | 0.0035 | 0.85835 | 251.608 | 123.3474 | 19.8141
55 | 225 | 27 | 1760 | 0.0035 | 0.85835 | 253.0499 | 124.0542 | 19.9277
55 | 225 | 27 | 1780 | 0.0035 | 0.85835 | 254.4836 | 124.7571 | 20.0406
55 | 225 | 27 | 1800 | 0.0035 | 0.85835 | 255.9093 | 125.456 | 20.1529
55 | 225 | 27 | 1820 | 0.0035 | 0.85835 | 257.3271 | 126.1511 | 20.2645
55 | 225 | 27 | 1840 | 0.0035 | 0.85835 | 258.7371 | 126.8423 | 20.3755
55 | 225 | 27 | 1860 | 0.0035 | 0.85835 | 260.1395 | 127.5298 | 20.486
55 | 225 | 27 | 1880 | 0.0035 | 0.85835 | 261.5343 | 128.2136 | 20.5958
55 | 225 | 27 | 1900 | 0.0035 | 0.85835 | 262.9218 | 128.8938 | 20.7051
55 | 225 | 27 | 1920 | 0.0035 | 0.85835 | 264.302 | 129.5704 | 20.8138
55 | 225 | 27 | 1940 | 0.0035 | 0.85835 | 265.675 | 130.2435 | 20.9219
55 | 225 | 27 | 1960 | 0.0035 | 0.85835 | 267.0409 | 130.9132 | 21.0295
55 | 225 | 27 | 1980 | 0.0035 | 0.85835 | 268.3999 | 131.5794 | 21.1365
55 | 225 | 27 | 2000 | 0.0035 | 0.85835 | 269.7521 | 132.2423 | 21.243
55 | 225 | 34 | 100 | 0.0036443 | 0.83889 | 58.9515 | 33.8405 | 4.8339
55 | 225 | 34 | 120 | 0.0036443 | 0.83889 | 64.5781 | 37.0704 | 5.2953
55 | 225 | 34 | 140 | 0.0036443 | 0.83889 | 69.7523 | 40.0406 | 5.7195
55 | 225 | 34 | 160 | 0.0036443 | 0.83889 | 74.5683 | 42.8052 | 6.1144
55 | 225 | 34 | 180 | 0.0036443 | 0.83889 | 79.0917 | 45.4018 | 6.4853
55 | 225 | 34 | 200 | 0.0036443 | 0.83889 | 83.3699 | 47.8577 | 6.8361
55 | 225 | 34 | 220 | 0.0036443 | 0.83889 | 87.4391 | 50.1935 | 7.1698
55 | 225 | 34 | 240 | 0.0036443 | 0.83889 | 91.3272 | 52.4254 | 7.4886
55 | 225 | 34 | 260 | 0.0036443 | 0.83889 | 95.0564 | 54.5661 | 7.7944
55 | 225 | 34 | 280 | 0.0036443 | 0.83889 | 98.6447 | 56.6259 | 8.0886
55 | 225 | 34 | 300 | 0.0036443 | 0.83889 | 102.1069 | 58.6134 | 8.3725
55 | 225 | 34 | 320 | 0.0036443 | 0.83889 | 105.4556 | 60.5357 | 8.6471
55 | 225 | 34 | 340 | 0.0036443 | 0.83889 | 108.7011 | 62.3987 | 8.9132
55 | 225 | 34 | 360 | 0.0036443 | 0.83889 | 111.8525 | 64.2078 | 9.1717
55 | 225 | 34 | 380 | 0.0036443 | 0.83889 | 114.9175 | 65.9672 | 9.423
55 | 225 | 34 | 400 | 0.0036443 | 0.83889 | 117.9029 | 67.6809 | 9.6678
55 | 225 | 34 | 420 | 0.0036443 | 0.83889 | 120.8145 | 69.3523 | 9.9065
55 | 225 | 34 | 440 | 0.0036443 | 0.83889 | 123.6576 | 70.9844 | 10.1396
55 | 225 | 34 | 460 | 0.0036443 | 0.83889 | 126.4368 | 72.5797 | 10.3675
55 | 225 | 34 | 480 | 0.0036443 | 0.83889 | 129.1562 | 74.1408 | 10.5905
55 | 225 | 34 | 500 | 0.0036443 | 0.83889 | 131.8195 | 75.6696 | 10.8089
55 | 225 | 34 | 520 | 0.0036443 | 0.83889 | 134.43 | 77.1681 | 11.023
55 | 225 | 34 | 540 | 0.0036443 | 0.83889 | 136.9908 | 78.6381 | 11.2329
55 | 225 | 34 | 560 | 0.0036443 | 0.83889 | 139.5046 | 80.0812 | 11.4391
55 | 225 | 34 | 580 | 0.0036443 | 0.83889 | 141.9739 | 81.4986 | 11.6415
55 | 225 | 34 | 600 | 0.0036443 | 0.83889 | 144.401 | 82.8919 | 11.8406
55 | 225 | 34 | 620 | 0.0036443 | 0.83889 | 146.7879 | 84.2621 | 12.0363
55 | 225 | 34 | 640 | 0.0036443 | 0.83889 | 149.1367 | 85.6104 | 12.2289
55 | 225 | 34 | 660 | 0.0036443 | 0.83889 | 151.449 | 86.9377 | 12.4185
55 | 225 | 34 | 680 | 0.0036443 | 0.83889 | 153.7266 | 88.2452 | 12.6052
55 | 225 | 34 | 700 | 0.0036443 | 0.83889 | 155.9709 | 89.5335 | 12.7893
55 | 225 | 34 | 720 | 0.0036443 | 0.83889 | 158.1834 | 90.8035 | 12.9707
55 | 225 | 34 | 740 | 0.0036443 | 0.83889 | 160.3653 | 92.056 | 13.1496
55 | 225 | 34 | 760 | 0.0036443 | 0.83889 | 162.5179 | 93.2917 | 13.3261
55 | 225 | 34 | 780 | 0.0036443 | 0.83889 | 164.6425 | 94.5113 | 13.5003
55 | 225 | 34 | 800 | 0.0036443 | 0.83889 | 166.7399 | 95.7153 | 13.6723
55 | 225 | 34 | 820 | 0.0036443 | 0.83889 | 168.8113 | 96.9044 | 13.8421
55 | 225 | 34 | 840 | 0.0036443 | 0.83889 | 170.8576 | 98.079 | 14.0099
55 | 225 | 34 | 860 | 0.0036443 | 0.83889 | 172.8796 | 99.2397 | 14.1757
55 | 225 | 34 | 880 | 0.0036443 | 0.83889 | 174.8783 | 100.3871 | 14.3396
55 | 225 | 34 | 900 | 0.0036443 | 0.83889 | 176.8544 | 101.5214 | 14.5017
55 | 225 | 34 | 920 | 0.0036443 | 0.83889 | 178.8086 | 102.6432 | 14.6619
55 | 225 | 34 | 940 | 0.0036443 | 0.83889 | 180.7417 | 103.7529 | 14.8204
55 | 225 | 34 | 960 | 0.0036443 | 0.83889 | 182.6544 | 104.8509 | 14.9773
55 | 225 | 34 | 980 | 0.0036443 | 0.83889 | 184.5472 | 105.9374 | 15.1325
55 | 225 | 34 | 1000 | 0.0036443 | 0.83889 | 186.4209 | 107.013 | 15.2861
55 | 225 | 34 | 1020 | 0.0036443 | 0.83889 | 188.2759 | 108.0778 | 15.4382
55 | 225 | 34 | 1040 | 0.0036443 | 0.83889 | 190.1127 | 109.1322 | 15.5888
55 | 225 | 34 | 1060 | 0.0036443 | 0.83889 | 191.932 | 110.1766 | 15.738
55 | 225 | 34 | 1080 | 0.0036443 | 0.83889 | 193.7343 | 111.2111 | 15.8858
55 | 225 | 34 | 1100 | 0.0036443 | 0.83889 | 195.5199 | 112.2361 | 16.0322
55 | 225 | 34 | 1120 | 0.0036443 | 0.83889 | 197.2893 | 113.2519 | 16.1773
55 | 225 | 34 | 1140 | 0.0036443 | 0.83889 | 199.043 | 114.2586 | 16.3211
55 | 225 | 34 | 1160 | 0.0036443 | 0.83889 | 200.7814 | 115.2565 | 16.4636
55 | 225 | 34 | 1180 | 0.0036443 | 0.83889 | 202.5049 | 116.2458 | 16.6049
55 | 225 | 34 | 1200 | 0.0036443 | 0.83889 | 204.2138 | 117.2268 | 16.7451
55 | 225 | 34 | 1220 | 0.0036443 | 0.83889 | 205.9086 | 118.1997 | 16.884
55 | 225 | 34 | 1240 | 0.0036443 | 0.83889 | 207.5895 | 119.1646 | 17.0219
55 | 225 | 34 | 1260 | 0.0036443 | 0.83889 | 209.2569 | 120.1218 | 17.1586
55 | 225 | 34 | 1280 | 0.0036443 | 0.83889 | 210.9111 | 121.0713 | 17.2942
55 | 225 | 34 | 1300 | 0.0036443 | 0.83889 | 212.5525 | 122.0136 | 17.4288
55 | 225 | 34 | 1320 | 0.0036443 | 0.83889 | 214.1813 | 122.9485 | 17.5624
55 | 225 | 34 | 1340 | 0.0036443 | 0.83889 | 215.7978 | 123.8765 | 17.6949
55 | 225 | 34 | 1360 | 0.0036443 | 0.83889 | 217.4022 | 124.7975 | 17.8265
55 | 225 | 34 | 1380 | 0.0036443 | 0.83889 | 218.9949 | 125.7118 | 17.9571
55 | 225 | 34 | 1400 | 0.0036443 | 0.83889 | 220.5761 | 126.6194 | 18.0868
55 | 225 | 34 | 1420 | 0.0036443 | 0.83889 | 222.1461 | 127.5207 | 18.2155
55 | 225 | 34 | 1440 | 0.0036443 | 0.83889 | 223.705 | 128.4156 | 18.3433
55 | 225 | 34 | 1460 | 0.0036443 | 0.83889 | 225.2532 | 129.3043 | 18.4703
55 | 225 | 34 | 1480 | 0.0036443 | 0.83889 | 226.7908 | 130.1869 | 18.5963
55 | 225 | 34 | 1500 | 0.0036443 | 0.83889 | 228.318 | 131.0636 | 18.7216
55 | 225 | 34 | 1520 | 0.0036443 | 0.83889 | 229.8351 | 131.9344 | 18.846
55 | 225 | 34 | 1540 | 0.0036443 | 0.83889 | 231.3422 | 132.7996 | 18.9695
55 | 225 | 34 | 1560 | 0.0036443 | 0.83889 | 232.8396 | 133.6592 | 19.0923
55 | 225 | 34 | 1580 | 0.0036443 | 0.83889 | 234.3274 | 134.5132 | 19.2143
55 | 225 | 34 | 1600 | 0.0036443 | 0.83889 | 235.8058 | 135.3619 | 19.3355
55 | 225 | 34 | 1620 | 0.0036443 | 0.83889 | 237.275 | 136.2053 | 19.456
55 | 225 | 34 | 1640 | 0.0036443 | 0.83889 | 238.7352 | 137.0435 | 19.5758
55 | 225 | 34 | 1660 | 0.0036443 | 0.83889 | 240.1865 | 137.8766 | 19.6948
55 | 225 | 34 | 1680 | 0.0036443 | 0.83889 | 241.6291 | 138.7047 | 19.813
55 | 225 | 34 | 1700 | 0.0036443 | 0.83889 | 243.0631 | 139.5278 | 19.9306
55 | 225 | 34 | 1720 | 0.0036443 | 0.83889 | 244.4887 | 140.3462 | 20.0475
55 | 225 | 34 | 1740 | 0.0036443 | 0.83889 | 245.906 | 141.1598 | 20.1637
55 | 225 | 34 | 1760 | 0.0036443 | 0.83889 | 247.3152 | 141.9687 | 20.2793
55 | 225 | 34 | 1780 | 0.0036443 | 0.83889 | 248.7165 | 142.7731 | 20.3942
55 | 225 | 34 | 1800 | 0.0036443 | 0.83889 | 250.1098 | 143.573 | 20.5084
55 | 225 | 34 | 1820 | 0.0036443 | 0.83889 | 251.4955 | 144.3684 | 20.6221
55 | 225 | 34 | 1840 | 0.0036443 | 0.83889 | 252.8736 | 145.1594 | 20.7351
55 | 225 | 34 | 1860 | 0.0036443 | 0.83889 | 254.2442 | 145.9462 | 20.8475
55 | 225 | 34 | 1880 | 0.0036443 | 0.83889 | 255.6074 | 146.7288 | 20.9592
55 | 225 | 34 | 1900 | 0.0036443 | 0.83889 | 256.9634 | 147.5072 | 21.0704
55 | 225 | 34 | 1920 | 0.0036443 | 0.83889 | 258.3123 | 148.2815 | 21.181
55 | 225 | 34 | 1940 | 0.0036443 | 0.83889 | 259.6542 | 149.0518 | 21.2911
55 | 225 | 34 | 1960 | 0.0036443 | 0.83889 | 260.9892 | 149.8182 | 21.4005
55 | 225 | 34 | 1980 | 0.0036443 | 0.83889 | 262.3174 | 150.5806 | 21.5094
55 | 225 | 34 | 2000 | 0.0036443 | 0.83889 | 263.6389 | 151.3392 | 21.6178
55 | 250 | 20 | 100 | 0.0035 | 0.86311 | 57.5407 | 24.5222 | 5.0348
55 | 250 | 20 | 120 | 0.0035 | 0.86311 | 63.0327 | 26.8628 | 5.5154
55 | 250 | 20 | 140 | 0.0035 | 0.86311 | 68.0831 | 29.0151 | 5.9573
55 | 250 | 20 | 160 | 0.0035 | 0.86311 | 72.7839 | 31.0185 | 6.3686
55 | 250 | 20 | 180 | 0.0035 | 0.86311 | 77.199 | 32.9 | 6.7549
55 | 250 | 20 | 200 | 0.0035 | 0.86311 | 81.3749 | 34.6797 | 7.1203
55 | 250 | 20 | 220 | 0.0035 | 0.86311 | 85.3467 | 36.3724 | 7.4678
55 | 250 | 20 | 240 | 0.0035 | 0.86311 | 89.1417 | 37.9897 | 7.7999
55 | 250 | 20 | 260 | 0.0035 | 0.86311 | 92.7816 | 39.5409 | 8.1184
55 | 250 | 20 | 280 | 0.0035 | 0.86311 | 96.2841 | 41.0336 | 8.4249
55 | 250 | 20 | 300 | 0.0035 | 0.86311 | 99.6635 | 42.4738 | 8.7206
55 | 250 | 20 | 320 | 0.0035 | 0.86311 | 102.932 | 43.8667 | 9.0065
55 | 250 | 20 | 340 | 0.0035 | 0.86311 | 106.0999 | 45.2168 | 9.2837
55 | 250 | 20 | 360 | 0.0035 | 0.86311 | 109.1759 | 46.5277 | 9.5529
55 | 250 | 20 | 380 | 0.0035 | 0.86311 | 112.1675 | 47.8026 | 9.8147
55 | 250 | 20 | 400 | 0.0035 | 0.86311 | 115.0815 | 49.0445 | 10.0696
55 | 250 | 20 | 420 | 0.0035 | 0.86311 | 117.9234 | 50.2556 | 10.3183
55 | 250 | 20 | 440 | 0.0035 | 0.86311 | 120.6985 | 51.4383 | 10.5611
55 | 250 | 20 | 460 | 0.0035 | 0.86311 | 123.4111 | 52.5943 | 10.7985
55 | 250 | 20 | 480 | 0.0035 | 0.86311 | 126.0654 | 53.7255 | 11.0307
55 | 250 | 20 | 500 | 0.0035 | 0.86311 | 128.665 | 54.8334 | 11.2582
55 | 250 | 20 | 520 | 0.0035 | 0.86311 | 131.2131 | 55.9193 | 11.4811
55 | 250 | 20 | 540 | 0.0035 | 0.86311 | 133.7126 | 56.9845 | 11.6999
55 | 250 | 20 | 560 | 0.0035 | 0.86311 | 136.1662 | 58.0302 | 11.9145
55 | 250 | 20 | 580 | 0.0035 | 0.86311 | 138.5764 | 59.0574 | 12.1254
55 | 250 | 20 | 600 | 0.0035 | 0.86311 | 140.9454 | 60.067 | 12.3327
55 | 250 | 20 | 620 | 0.0035 | 0.86311 | 143.2753 | 61.0599 | 12.5366
55 | 250 | 20 | 640 | 0.0035 | 0.86311 | 145.5678 | 62.0369 | 12.7372
55 | 250 | 20 | 660 | 0.0035 | 0.86311 | 147.8248 | 62.9988 | 12.9347
55 | 250 | 20 | 680 | 0.0035 | 0.86311 | 150.0479 | 63.9462 | 13.1292
55 | 250 | 20 | 700 | 0.0035 | 0.86311 | 152.2385 | 64.8798 | 13.3209
55 | 250 | 20 | 720 | 0.0035 | 0.86311 | 154.398 | 65.8001 | 13.5098
55 | 250 | 20 | 740 | 0.0035 | 0.86311 | 156.5277 | 66.7077 | 13.6962
55 | 250 | 20 | 760 | 0.0035 | 0.86311 | 158.6289 | 67.6032 | 13.88
55 | 250 | 20 | 780 | 0.0035 | 0.86311 | 160.7025 | 68.4869 | 14.0615
55 | 250 | 20 | 800 | 0.0035 | 0.86311 | 162.7498 | 69.3594 | 14.2406
55 | 250 | 20 | 820 | 0.0035 | 0.86311 | 164.7716 | 70.221 | 14.4175
55 | 250 | 20 | 840 | 0.0035 | 0.86311 | 166.7689 | 71.0722 | 14.5923
55 | 250 | 20 | 860 | 0.0035 | 0.86311 | 168.7425 | 71.9133 | 14.765
55 | 250 | 20 | 880 | 0.0035 | 0.86311 | 170.6934 | 72.7447 | 14.9357
55 | 250 | 20 | 900 | 0.0035 | 0.86311 | 172.6222 | 73.5667 | 15.1044
55 | 250 | 20 | 920 | 0.0035 | 0.86311 | 174.5297 | 74.3796 | 15.2713
55 | 250 | 20 | 940 | 0.0035 | 0.86311 | 176.4165 | 75.1838 | 15.4364
55 | 250 | 20 | 960 | 0.0035 | 0.86311 | 178.2834 | 75.9794 | 15.5998
55 | 250 | 20 | 980 | 0.0035 | 0.86311 | 180.131 | 76.7668 | 15.7615
55 | 250 | 20 | 1000 | 0.0035 | 0.86311 | 181.9598 | 77.5461 | 15.9215
55 | 250 | 20 | 1020 | 0.0035 | 0.86311 | 183.7704 | 78.3178 | 16.0799
55 | 250 | 20 | 1040 | 0.0035 | 0.86311 | 185.5633 | 79.0819 | 16.2368
55 | 250 | 20 | 1060 | 0.0035 | 0.86311 | 187.3391 | 79.8386 | 16.3922
55 | 250 | 20 | 1080 | 0.0035 | 0.86311 | 189.0981 | 80.5883 | 16.5461
55 | 250 | 20 | 1100 | 0.0035 | 0.86311 | 190.841 | 81.3311 | 16.6986
55 | 250 | 20 | 1120 | 0.0035 | 0.86311 | 192.5681 | 82.0671 | 16.8497
55 | 250 | 20 | 1140 | 0.0035 | 0.86311 | 194.2799 | 82.7966 | 16.9995
55 | 250 | 20 | 1160 | 0.0035 | 0.86311 | 195.9767 | 83.5197 | 17.148
55 | 250 | 20 | 1180 | 0.0035 | 0.86311 | 197.6589 | 84.2367 | 17.2952
55 | 250 | 20 | 1200 | 0.0035 | 0.86311 | 199.3269 | 84.9475 | 17.4411
55 | 250 | 20 | 1220 | 0.0035 | 0.86311 | 200.9811 | 85.6525 | 17.5858
55 | 250 | 20 | 1240 | 0.0035 | 0.86311 | 202.6218 | 86.3517 | 17.7294
55 | 250 | 20 | 1260 | 0.0035 | 0.86311 | 204.2493 | 87.0453 | 17.8718
55 | 250 | 20 | 1280 | 0.0035 | 0.86311 | 205.864 | 87.7334 | 18.0131
55 | 250 | 20 | 1300 | 0.0035 | 0.86311 | 207.4661 | 88.4162 | 18.1533
55 | 250 | 20 | 1320 | 0.0035 | 0.86311 | 209.0559 | 89.0937 | 18.2924
55 | 250 | 20 | 1340 | 0.0035 | 0.86311 | 210.6337 | 89.7661 | 18.4304
55 | 250 | 20 | 1360 | 0.0035 | 0.86311 | 212.1997 | 90.4336 | 18.5675
55 | 250 | 20 | 1380 | 0.0035 | 0.86311 | 213.7543 | 91.0961 | 18.7035
55 | 250 | 20 | 1400 | 0.0035 | 0.86311 | 215.2977 | 91.7538 | 18.8385
55 | 250 | 20 | 1420 | 0.0035 | 0.86311 | 216.8301 | 92.4069 | 18.9726
55 | 250 | 20 | 1440 | 0.0035 | 0.86311 | 218.3517 | 93.0554 | 19.1058
55 | 250 | 20 | 1460 | 0.0035 | 0.86311 | 219.8628 | 93.6994 | 19.238
55 | 250 | 20 | 1480 | 0.0035 | 0.86311 | 221.3636 | 94.3389 | 19.3693
55 | 250 | 20 | 1500 | 0.0035 | 0.86311 | 222.8543 | 94.9742 | 19.4998
55 | 250 | 20 | 1520 | 0.0035 | 0.86311 | 224.3351 | 95.6053 | 19.6293
55 | 250 | 20 | 1540 | 0.0035 | 0.86311 | 225.8061 | 96.2322 | 19.758
55 | 250 | 20 | 1560 | 0.0035 | 0.86311 | 227.2677 | 96.8551 | 19.8859
55 | 250 | 20 | 1580 | 0.0035 | 0.86311 | 228.7199 | 97.474 | 20.013
55 | 250 | 20 | 1600 | 0.0035 | 0.86311 | 230.1629 | 98.089 | 20.1393
55 | 250 | 20 | 1620 | 0.0035 | 0.86311 | 231.597 | 98.7001 | 20.2647
55 | 250 | 20 | 1640 | 0.0035 | 0.86311 | 233.0222 | 99.3075 | 20.3894
55 | 250 | 20 | 1660 | 0.0035 | 0.86311 | 234.4388 | 99.9112 | 20.5134
55 | 250 | 20 | 1680 | 0.0035 | 0.86311 | 235.8468 | 100.5113 | 20.6366
55 | 250 | 20 | 1700 | 0.0035 | 0.86311 | 237.2465 | 101.1078 | 20.7591
55 | 250 | 20 | 1720 | 0.0035 | 0.86311 | 238.638 | 101.7008 | 20.8808
55 | 250 | 20 | 1740 | 0.0035 | 0.86311 | 240.0214 | 102.2904 | 21.0019
55 | 250 | 20 | 1760 | 0.0035 | 0.86311 | 241.3969 | 102.8766 | 21.1222
55 | 250 | 20 | 1780 | 0.0035 | 0.86311 | 242.7646 | 103.4595 | 21.2419
55 | 250 | 20 | 1800 | 0.0035 | 0.86311 | 244.1247 | 104.0391 | 21.3609
55 | 250 | 20 | 1820 | 0.0035 | 0.86311 | 245.4772 | 104.6155 | 21.4793
55 | 250 | 20 | 1840 | 0.0035 | 0.86311 | 246.8222 | 105.1887 | 21.5969
55 | 250 | 20 | 1860 | 0.0035 | 0.86311 | 248.16 | 105.7588 | 21.714
55 | 250 | 20 | 1880 | 0.0035 | 0.86311 | 249.4907 | 106.3259 | 21.8304
55 | 250 | 20 | 1900 | 0.0035 | 0.86311 | 250.8142 | 106.89 | 21.9462
55 | 250 | 20 | 1920 | 0.0035 | 0.86311 | 252.1309 | 107.4511 | 22.0614
55 | 250 | 20 | 1940 | 0.0035 | 0.86311 | 253.4406 | 108.0093 | 22.1761
55 | 250 | 20 | 1960 | 0.0035 | 0.86311 | 254.7437 | 108.5646 | 22.2901
55 | 250 | 20 | 1980 | 0.0035 | 0.86311 | 256.0401 | 109.1171 | 22.4035
55 | 250 | 20 | 2000 | 0.0035 | 0.86311 | 257.33 | 109.6668 | 22.5164
55 | 250 | 27 | 100 | 0.0035 | 0.85835 | 57.2231 | 31.1698 | 5.007
55 | 250 | 27 | 120 | 0.0035 | 0.85835 | 62.6847 | 34.1448 | 5.4849
55 | 250 | 27 | 140 | 0.0035 | 0.85835 | 67.7072 | 36.8806 | 5.9244
55 | 250 | 27 | 160 | 0.0035 | 0.85835 | 72.3821 | 39.427 | 6.3334
55 | 250 | 27 | 180 | 0.0035 | 0.85835 | 76.7728 | 41.8187 | 6.7176
55 | 250 | 27 | 200 | 0.0035 | 0.85835 | 80.9256 | 44.0808 | 7.081
55 | 250 | 27 | 220 | 0.0035 | 0.85835 | 84.8755 | 46.2323 | 7.4266
55 | 250 | 27 | 240 | 0.0035 | 0.85835 | 88.6496 | 48.288 | 7.7568
55 | 250 | 27 | 260 | 0.0035 | 0.85835 | 92.2694 | 50.2598 | 8.0736
55 | 250 | 27 | 280 | 0.0035 | 0.85835 | 95.7525 | 52.1571 | 8.3783
55 | 250 | 27 | 300 | 0.0035 | 0.85835 | 99.1132 | 53.9877 | 8.6724
55 | 250 | 27 | 320 | 0.0035 | 0.85835 | 102.3637 | 55.7582 | 8.9568
55 | 250 | 27 | 340 | 0.0035 | 0.85835 | 105.5141 | 57.4743 | 9.2325
55 | 250 | 27 | 360 | 0.0035 | 0.85835 | 108.5731 | 59.1405 | 9.5001
55 | 250 | 27 | 380 | 0.0035 | 0.85835 | 111.5483 | 60.7611 | 9.7605
55 | 250 | 27 | 400 | 0.0035 | 0.85835 | 114.4461 | 62.3396 | 10.014
55 | 250 | 27 | 420 | 0.0035 | 0.85835 | 117.2724 | 63.8791 | 10.2613
55 | 250 | 27 | 440 | 0.0035 | 0.85835 | 120.0321 | 65.3823 | 10.5028
55 | 250 | 27 | 460 | 0.0035 | 0.85835 | 122.7298 | 66.8518 | 10.7389
55 | 250 | 27 | 480 | 0.0035 | 0.85835 | 125.3694 | 68.2896 | 10.9698
55 | 250 | 27 | 500 | 0.0035 | 0.85835 | 127.9546 | 69.6978 | 11.196
55 | 250 | 27 | 520 | 0.0035 | 0.85835 | 130.4886 | 71.0781 | 11.4178
55 | 250 | 27 | 540 | 0.0035 | 0.85835 | 132.9744 | 72.4321 | 11.6353
55 | 250 | 27 | 560 | 0.0035 | 0.85835 | 135.4145 | 73.7612 | 11.8488
55 | 250 | 27 | 580 | 0.0035 | 0.85835 | 137.8114 | 75.0668 | 12.0585
55 | 250 | 27 | 600 | 0.0035 | 0.85835 | 140.1673 | 76.3501 | 12.2646
55 | 250 | 27 | 620 | 0.0035 | 0.85835 | 142.4843 | 77.6122 | 12.4674
55 | 250 | 27 | 640 | 0.0035 | 0.85835 | 144.7642 | 78.8541 | 12.6669
55 | 250 | 27 | 660 | 0.0035 | 0.85835 | 147.0087 | 80.0767 | 12.8633
55 | 250 | 27 | 680 | 0.0035 | 0.85835 | 149.2195 | 81.2809 | 13.0567
55 | 250 | 27 | 700 | 0.0035 | 0.85835 | 151.398 | 82.4675 | 13.2473
55 | 250 | 27 | 720 | 0.0035 | 0.85835 | 153.5456 | 83.6374 | 13.4352
55 | 250 | 27 | 740 | 0.0035 | 0.85835 | 155.6635 | 84.791 | 13.6206
55 | 250 | 27 | 760 | 0.0035 | 0.85835 | 157.7531 | 85.9292 | 13.8034
55 | 250 | 27 | 780 | 0.0035 | 0.85835 | 159.8153 | 87.0525 | 13.9838
55 | 250 | 27 | 800 | 0.0035 | 0.85835 | 161.8512 | 88.1615 | 14.162
55 | 250 | 27 | 820 | 0.0035 | 0.85835 | 163.8619 | 89.2567 | 14.3379
55 | 250 | 27 | 840 | 0.0035 | 0.85835 | 165.8482 | 90.3387 | 14.5117
55 | 250 | 27 | 860 | 0.0035 | 0.85835 | 167.8109 | 91.4078 | 14.6835
55 | 250 | 27 | 880 | 0.0035 | 0.85835 | 169.751 | 92.4646 | 14.8532
55 | 250 | 27 | 900 | 0.0035 | 0.85835 | 171.6692 | 93.5094 | 15.0211
55 | 250 | 27 | 920 | 0.0035 | 0.85835 | 173.5661 | 94.5427 | 15.187
55 | 250 | 27 | 940 | 0.0035 | 0.85835 | 175.4426 | 95.5648 | 15.3512
55 | 250 | 27 | 960 | 0.0035 | 0.85835 | 177.2992 | 96.5761 | 15.5137
55 | 250 | 27 | 980 | 0.0035 | 0.85835 | 179.1365 | 97.5769 | 15.6744
55 | 250 | 27 | 1000 | 0.0035 | 0.85835 | 180.9552 | 98.5676 | 15.8336
55 | 250 | 27 | 1020 | 0.0035 | 0.85835 | 182.7558 | 99.5484 | 15.9911
55 | 250 | 27 | 1040 | 0.0035 | 0.85835 | 184.5388 | 100.5196 | 16.1471
55 | 250 | 27 | 1060 | 0.0035 | 0.85835 | 186.3048 | 101.4815 | 16.3017
55 | 250 | 27 | 1080 | 0.0035 | 0.85835 | 188.0542 | 102.4344 | 16.4547
55 | 250 | 27 | 1100 | 0.0035 | 0.85835 | 189.7874 | 103.3785 | 16.6064
55 | 250 | 27 | 1120 | 0.0035 | 0.85835 | 191.505 | 104.3141 | 16.7567
55 | 250 | 27 | 1140 | 0.0035 | 0.85835 | 193.2073 | 105.2414 | 16.9056
55 | 250 | 27 | 1160 | 0.0035 | 0.85835 | 194.8947 | 106.1605 | 17.0533
55 | 250 | 27 | 1180 | 0.0035 | 0.85835 | 196.5677 | 107.0718 | 17.1997
55 | 250 | 27 | 1200 | 0.0035 | 0.85835 | 198.2265 | 107.9754 | 17.3448
55 | 250 | 27 | 1220 | 0.0035 | 0.85835 | 199.8715 | 108.8714 | 17.4888
55 | 250 | 27 | 1240 | 0.0035 | 0.85835 | 201.5032 | 109.7602 | 17.6315
55 | 250 | 27 | 1260 | 0.0035 | 0.85835 | 203.1217 | 110.6418 | 17.7731
55 | 250 | 27 | 1280 | 0.0035 | 0.85835 | 204.7274 | 111.5165 | 17.9137
55 | 250 | 27 | 1300 | 0.0035 | 0.85835 | 206.3207 | 112.3843 | 18.0531
55 | 250 | 27 | 1320 | 0.0035 | 0.85835 | 207.9017 | 113.2455 | 18.1914
55 | 250 | 27 | 1340 | 0.0035 | 0.85835 | 209.4708 | 114.1002 | 18.3287
55 | 250 | 27 | 1360 | 0.0035 | 0.85835 | 211.0282 | 114.9485 | 18.465
55 | 250 | 27 | 1380 | 0.0035 | 0.85835 | 212.5742 | 115.7907 | 18.6002
55 | 250 | 27 | 1400 | 0.0035 | 0.85835 | 214.1091 | 116.6267 | 18.7345
55 | 250 | 27 | 1420 | 0.0035 | 0.85835 | 215.633 | 117.4568 | 18.8679
55 | 250 | 27 | 1440 | 0.0035 | 0.85835 | 217.1462 | 118.2811 | 19.0003
55 | 250 | 27 | 1460 | 0.0035 | 0.85835 | 218.649 | 119.0996 | 19.1318
55 | 250 | 27 | 1480 | 0.0035 | 0.85835 | 220.1415 | 119.9126 | 19.2624
55 | 250 | 27 | 1500 | 0.0035 | 0.85835 | 221.6239 | 120.7201 | 19.3921
55 | 250 | 27 | 1520 | 0.0035 | 0.85835 | 223.0966 | 121.5223 | 19.5209
55 | 250 | 27 | 1540 | 0.0035 | 0.85835 | 224.5595 | 122.3191 | 19.649
55 | 250 | 27 | 1560 | 0.0035 | 0.85835 | 226.013 | 123.1109 | 19.7761
55 | 250 | 27 | 1580 | 0.0035 | 0.85835 | 227.4572 | 123.8975 | 19.9025
55 | 250 | 27 | 1600 | 0.0035 | 0.85835 | 228.8922 | 124.6792 | 20.0281
55 | 250 | 27 | 1620 | 0.0035 | 0.85835 | 230.3184 | 125.456 | 20.1529
55 | 250 | 27 | 1640 | 0.0035 | 0.85835 | 231.7357 | 126.2281 | 20.2769
55 | 250 | 27 | 1660 | 0.0035 | 0.85835 | 233.1445 | 126.9954 | 20.4001
55 | 250 | 27 | 1680 | 0.0035 | 0.85835 | 234.5447 | 127.7582 | 20.5227
55 | 250 | 27 | 1700 | 0.0035 | 0.85835 | 235.9367 | 128.5164 | 20.6445
55 | 250 | 27 | 1720 | 0.0035 | 0.85835 | 237.3205 | 129.2702 | 20.7655
55 | 250 | 27 | 1740 | 0.0035 | 0.85835 | 238.6963 | 130.0196 | 20.8859
55 | 250 | 27 | 1760 | 0.0035 | 0.85835 | 240.0642 | 130.7647 | 21.0056
55 | 250 | 27 | 1780 | 0.0035 | 0.85835 | 241.4243 | 131.5055 | 21.1246
55 | 250 | 27 | 1800 | 0.0035 | 0.85835 | 242.7769 | 132.2423 | 21.243
55 | 250 | 27 | 1820 | 0.0035 | 0.85835 | 244.1219 | 132.9749 | 21.3607
55 | 250 | 27 | 1840 | 0.0035 | 0.85835 | 245.4596 | 133.7036 | 21.4777
55 | 250 | 27 | 1860 | 0.0035 | 0.85835 | 246.79 | 134.4282 | 21.5941
55 | 250 | 27 | 1880 | 0.0035 | 0.85835 | 248.1133 | 135.149 | 21.7099
55 | 250 | 27 | 1900 | 0.0035 | 0.85835 | 249.4295 | 135.866 | 21.8251
55 | 250 | 27 | 1920 | 0.0035 | 0.85835 | 250.7389 | 136.5792 | 21.9397
55 | 250 | 27 | 1940 | 0.0035 | 0.85835 | 252.0414 | 137.2887 | 22.0536
55 | 250 | 27 | 1960 | 0.0035 | 0.85835 | 253.3373 | 137.9946 | 22.167
55 | 250 | 27 | 1980 | 0.0035 | 0.85835 | 254.6265 | 138.6969 | 22.2798
55 | 250 | 27 | 2000 | 0.0035 | 0.85835 | 255.9093 | 139.3956 | 22.3921
55 | 250 | 34 | 100 | 0.0036443 | 0.83889 | 55.9263 | 35.671 | 5.0954
55 | 250 | 34 | 120 | 0.0036443 | 0.83889 | 61.2641 | 39.0756 | 5.5817
55 | 250 | 34 | 140 | 0.0036443 | 0.83889 | 66.1728 | 42.2065 | 6.0289
55 | 250 | 34 | 160 | 0.0036443 | 0.83889 | 70.7417 | 45.1206 | 6.4452
55 | 250 | 34 | 180 | 0.0036443 | 0.83889 | 75.033 | 47.8577 | 6.8361
55 | 250 | 34 | 200 | 0.0036443 | 0.83889 | 79.0917 | 50.4464 | 7.2059
55 | 250 | 34 | 220 | 0.0036443 | 0.83889 | 82.9521 | 52.9086 | 7.5576
55 | 250 | 34 | 240 | 0.0036443 | 0.83889 | 86.6406 | 55.2613 | 7.8937
55 | 250 | 34 | 260 | 0.0036443 | 0.83889 | 90.1784 | 57.5177 | 8.216
55 | 250 | 34 | 280 | 0.0036443 | 0.83889 | 93.5825 | 59.689 | 8.5262
55 | 250 | 34 | 300 | 0.0036443 | 0.83889 | 96.8671 | 61.784 | 8.8254
55 | 250 | 34 | 320 | 0.0036443 | 0.83889 | 100.0439 | 63.8102 | 9.1149
55 | 250 | 34 | 340 | 0.0036443 | 0.83889 | 103.1229 | 65.7741 | 9.3954
55 | 250 | 34 | 360 | 0.0036443 | 0.83889 | 106.1126 | 67.6809 | 9.6678
55 | 250 | 34 | 380 | 0.0036443 | 0.83889 | 109.0204 | 69.5356 | 9.9327
55 | 250 | 34 | 400 | 0.0036443 | 0.83889 | 111.8525 | 71.342 | 10.1907
55 | 250 | 34 | 420 | 0.0036443 | 0.83889 | 114.6147 | 73.1038 | 10.4424
55 | 250 | 34 | 440 | 0.0036443 | 0.83889 | 117.3119 | 74.8241 | 10.6881
55 | 250 | 34 | 460 | 0.0036443 | 0.83889 | 119.9485 | 76.5057 | 10.9283
55 | 250 | 34 | 480 | 0.0036443 | 0.83889 | 122.5283 | 78.1512 | 11.1634
55 | 250 | 34 | 500 | 0.0036443 | 0.83889 | 125.0549 | 79.7628 | 11.3936
55 | 250 | 34 | 520 | 0.0036443 | 0.83889 | 127.5315 | 81.3424 | 11.6192
55 | 250 | 34 | 540 | 0.0036443 | 0.83889 | 129.9609 | 82.8919 | 11.8406
55 | 250 | 34 | 560 | 0.0036443 | 0.83889 | 132.3457 | 84.413 | 12.0578
55 | 250 | 34 | 580 | 0.0036443 | 0.83889 | 134.6883 | 85.9071 | 12.2713
55 | 250 | 34 | 600 | 0.0036443 | 0.83889 | 136.9908 | 87.3757 | 12.481
55 | 250 | 34 | 620 | 0.0036443 | 0.83889 | 139.2553 | 88.82 | 12.6874
55 | 250 | 34 | 640 | 0.0036443 | 0.83889 | 141.4835 | 90.2413 | 12.8904
55 | 250 | 34 | 660 | 0.0036443 | 0.83889 | 143.6772 | 91.6404 | 13.0902
55 | 250 | 34 | 680 | 0.0036443 | 0.83889 | 145.8378 | 93.0186 | 13.2871
55 | 250 | 34 | 700 | 0.0036443 | 0.83889 | 147.967 | 94.3766 | 13.4811
55 | 250 | 34 | 720 | 0.0036443 | 0.83889 | 150.0659 | 95.7153 | 13.6723
55 | 250 | 34 | 740 | 0.0036443 | 0.83889 | 152.1359 | 97.0356 | 13.8609
55 | 250 | 34 | 760 | 0.0036443 | 0.83889 | 154.1781 | 98.3381 | 14.047
55 | 250 | 34 | 780 | 0.0036443 | 0.83889 | 156.1935 | 99.6236 | 14.2306
55 | 250 | 34 | 800 | 0.0036443 | 0.83889 | 158.1834 | 100.8928 | 14.4119
55 | 250 | 34 | 820 | 0.0036443 | 0.83889 | 160.1484 | 102.1462 | 14.5909
55 | 250 | 34 | 840 | 0.0036443 | 0.83889 | 162.0897 | 103.3843 | 14.7678
55 | 250 | 34 | 860 | 0.0036443 | 0.83889 | 164.008 | 104.6079 | 14.9425
55 | 250 | 34 | 880 | 0.0036443 | 0.83889 | 165.9041 | 105.8173 | 15.1153
55 | 250 | 34 | 900 | 0.0036443 | 0.83889 | 167.7788 | 107.013 | 15.2861
55 | 250 | 34 | 920 | 0.0036443 | 0.83889 | 169.6327 | 108.1955 | 15.455
55 | 250 | 34 | 940 | 0.0036443 | 0.83889 | 171.4667 | 109.3652 | 15.6221
55 | 250 | 34 | 960 | 0.0036443 | 0.83889 | 173.2812 | 110.5225 | 15.7874
55 | 250 | 34 | 980 | 0.0036443 | 0.83889 | 175.0769 | 111.6679 | 15.951
55 | 250 | 34 | 1000 | 0.0036443 | 0.83889 | 176.8544 | 112.8016 | 16.113
55 | 250 | 34 | 1020 | 0.0036443 | 0.83889 | 178.6142 | 113.924 | 16.2733
55 | 250 | 34 | 1040 | 0.0036443 | 0.83889 | 180.3568 | 115.0355 | 16.4321
55 | 250 | 34 | 1060 | 0.0036443 | 0.83889 | 182.0827 | 116.1363 | 16.5893
55 | 250 | 34 | 1080 | 0.0036443 | 0.83889 | 183.7924 | 117.2268 | 16.7451
55 | 250 | 34 | 1100 | 0.0036443 | 0.83889 | 185.4864 | 118.3073 | 16.8994
55 | 250 | 34 | 1120 | 0.0036443 | 0.83889 | 187.1651 | 119.378 | 17.0524
55 | 250 | 34 | 1140 | 0.0036443 | 0.83889 | 188.8288 | 120.4391 | 17.2039
55 | 250 | 34 | 1160 | 0.0036443 | 0.83889 | 190.478 | 121.491 | 17.3542
55 | 250 | 34 | 1180 | 0.0036443 | 0.83889 | 192.113 | 122.5339 | 17.5032
55 | 250 | 34 | 1200 | 0.0036443 | 0.83889 | 193.7343 | 123.5679 | 17.6509
55 | 250 | 34 | 1220 | 0.0036443 | 0.83889 | 195.342 | 124.5934 | 17.7973
55 | 250 | 34 | 1240 | 0.0036443 | 0.83889 | 196.9367 | 125.6105 | 17.9426
55 | 250 | 34 | 1260 | 0.0036443 | 0.83889 | 198.5185 | 126.6194 | 18.0868
55 | 250 | 34 | 1280 | 0.0036443 | 0.83889 | 200.0879 | 127.6204 | 18.2297
55 | 250 | 34 | 1300 | 0.0036443 | 0.83889 | 201.645 | 128.6136 | 18.3716
55 | 250 | 34 | 1320 | 0.0036443 | 0.83889 | 203.1902 | 129.5991 | 18.5124
55 | 250 | 34 | 1340 | 0.0036443 | 0.83889 | 204.7237 | 130.5773 | 18.6521
55 | 250 | 34 | 1360 | 0.0036443 | 0.83889 | 206.2459 | 131.5481 | 18.7908
55 | 250 | 34 | 1380 | 0.0036443 | 0.83889 | 207.7568 | 132.5118 | 18.9284
55 | 250 | 34 | 1400 | 0.0036443 | 0.83889 | 209.2569 | 133.4686 | 19.0651
55 | 250 | 34 | 1420 | 0.0036443 | 0.83889 | 210.7463 | 134.4186 | 19.2008
55 | 250 | 34 | 1440 | 0.0036443 | 0.83889 | 212.2252 | 135.3619 | 19.3355
55 | 250 | 34 | 1460 | 0.0036443 | 0.83889 | 213.6939 | 136.2987 | 19.4694
55 | 250 | 34 | 1480 | 0.0036443 | 0.83889 | 215.1526 | 137.229 | 19.6023
55 | 250 | 34 | 1500 | 0.0036443 | 0.83889 | 216.6015 | 138.1531 | 19.7343
55 | 250 | 34 | 1520 | 0.0036443 | 0.83889 | 218.0407 | 139.0711 | 19.8654
55 | 250 | 34 | 1540 | 0.0036443 | 0.83889 | 219.4705 | 139.9831 | 19.9957
55 | 250 | 34 | 1560 | 0.0036443 | 0.83889 | 220.891 | 140.8891 | 20.1251
55 | 250 | 34 | 1580 | 0.0036443 | 0.83889 | 222.3025 | 141.7894 | 20.2537
55 | 250 | 34 | 1600 | 0.0036443 | 0.83889 | 223.705 | 142.684 | 20.3815
55 | 250 | 34 | 1620 | 0.0036443 | 0.83889 | 225.0989 | 143.573 | 20.5084
55 | 250 | 34 | 1640 | 0.0036443 | 0.83889 | 226.4841 | 144.4565 | 20.6347
55 | 250 | 34 | 1660 | 0.0036443 | 0.83889 | 227.8609 | 145.3347 | 20.7601
55 | 250 | 34 | 1680 | 0.0036443 | 0.83889 | 229.2295 | 146.2075 | 20.8848
55 | 250 | 34 | 1700 | 0.0036443 | 0.83889 | 230.5899 | 147.0753 | 21.0087
55 | 250 | 34 | 1720 | 0.0036443 | 0.83889 | 231.9423 | 147.9379 | 21.1319
55 | 250 | 34 | 1740 | 0.0036443 | 0.83889 | 233.2869 | 148.7955 | 21.2545
55 | 250 | 34 | 1760 | 0.0036443 | 0.83889 | 234.6238 | 149.6482 | 21.3763
55 | 250 | 34 | 1780 | 0.0036443 | 0.83889 | 235.9532 | 150.4961 | 21.4974
55 | 250 | 34 | 1800 | 0.0036443 | 0.83889 | 237.275 | 151.3392 | 21.6178
55 | 250 | 34 | 1820 | 0.0036443 | 0.83889 | 238.5896 | 152.1776 | 21.7376
55 | 250 | 34 | 1840 | 0.0036443 | 0.83889 | 239.8969 | 153.0115 | 21.8567
55 | 250 | 34 | 1860 | 0.0036443 | 0.83889 | 241.1972 | 153.8408 | 21.9751
55 | 250 | 34 | 1880 | 0.0036443 | 0.83889 | 242.4905 | 154.6657 | 22.093
55 | 250 | 34 | 1900 | 0.0036443 | 0.83889 | 243.7769 | 155.4862 | 22.2102
55 | 250 | 34 | 1920 | 0.0036443 | 0.83889 | 245.0566 | 156.3024 | 22.3268
55 | 250 | 34 | 1940 | 0.0036443 | 0.83889 | 246.3296 | 157.1144 | 22.4428
55 | 250 | 34 | 1960 | 0.0036443 | 0.83889 | 247.5961 | 157.9222 | 22.5581
55 | 250 | 34 | 1980 | 0.0036443 | 0.83889 | 248.8562 | 158.7259 | 22.6729
55 | 250 | 34 | 2000 | 0.0036443 | 0.83889 | 250.1098 | 159.5255 | 22.7872
55 | 275 | 20 | 100 | 0.0035 | 0.86311 | 54.8629 | 25.7191 | 5.2806
55 | 275 | 20 | 120 | 0.0035 | 0.86311 | 60.0993 | 28.1739 | 5.7846
55 | 275 | 20 | 140 | 0.0035 | 0.86311 | 64.9147 | 30.4313 | 6.248
55 | 275 | 20 | 160 | 0.0035 | 0.86311 | 69.3967 | 32.5324 | 6.6794
55 | 275 | 20 | 180 | 0.0035 | 0.86311 | 73.6064 | 34.5059 | 7.0846
55 | 275 | 20 | 200 | 0.0035 | 0.86311 | 77.5879 | 36.3724 | 7.4678
55 | 275 | 20 | 220 | 0.0035 | 0.86311 | 81.3749 | 38.1477 | 7.8323
55 | 275 | 20 | 240 | 0.0035 | 0.86311 | 84.9933 | 39.8439 | 8.1806
55 | 275 | 20 | 260 | 0.0035 | 0.86311 | 88.4638 | 41.4709 | 8.5146
55 | 275 | 20 | 280 | 0.0035 | 0.86311 | 91.8032 | 43.0364 | 8.8361
55 | 275 | 20 | 300 | 0.0035 | 0.86311 | 95.0254 | 44.5469 | 9.1462
55 | 275 | 20 | 320 | 0.0035 | 0.86311 | 98.1418 | 46.0078 | 9.4461
55 | 275 | 20 | 340 | 0.0035 | 0.86311 | 101.1623 | 47.4238 | 9.7369
55 | 275 | 20 | 360 | 0.0035 | 0.86311 | 104.0951 | 48.7986 | 10.0192
55 | 275 | 20 | 380 | 0.0035 | 0.86311 | 106.9475 | 50.1358 | 10.2937
55 | 275 | 20 | 400 | 0.0035 | 0.86311 | 109.7259 | 51.4383 | 10.5611
55 | 275 | 20 | 420 | 0.0035 | 0.86311 | 112.4356 | 52.7086 | 10.8219
55 | 275 | 20 | 440 | 0.0035 | 0.86311 | 115.0815 | 53.9489 | 11.0766
55 | 275 | 20 | 460 | 0.0035 | 0.86311 | 117.6679 | 55.1614 | 11.3255
55 | 275 | 20 | 480 | 0.0035 | 0.86311 | 120.1987 | 56.3478 | 11.5691
55 | 275 | 20 | 500 | 0.0035 | 0.86311 | 122.6773 | 57.5098 | 11.8077
55 | 275 | 20 | 520 | 0.0035 | 0.86311 | 125.1067 | 58.6487 | 12.0415
55 | 275 | 20 | 540 | 0.0035 | 0.86311 | 127.4899 | 59.7659 | 12.2709
55 | 275 | 20 | 560 | 0.0035 | 0.86311 | 129.8294 | 60.8626 | 12.4961
55 | 275 | 20 | 580 | 0.0035 | 0.86311 | 132.1274 | 61.9399 | 12.7173
55 | 275 | 20 | 600 | 0.0035 | 0.86311 | 134.3862 | 62.9988 | 12.9347
55 | 275 | 20 | 620 | 0.0035 | 0.86311 | 136.6076 | 64.0402 | 13.1485
55 | 275 | 20 | 640 | 0.0035 | 0.86311 | 138.7935 | 65.0649 | 13.3589
55 | 275 | 20 | 660 | 0.0035 | 0.86311 | 140.9454 | 66.0737 | 13.566
55 | 275 | 20 | 680 | 0.0035 | 0.86311 | 143.065 | 67.0673 | 13.77
55 | 275 | 20 | 700 | 0.0035 | 0.86311 | 145.1537 | 68.0465 | 13.971
55 | 275 | 20 | 720 | 0.0035 | 0.86311 | 147.2127 | 69.0117 | 14.1692
55 | 275 | 20 | 740 | 0.0035 | 0.86311 | 149.2433 | 69.9636 | 14.3647
55 | 275 | 20 | 760 | 0.0035 | 0.86311 | 151.2467 | 70.9028 | 14.5575
55 | 275 | 20 | 780 | 0.0035 | 0.86311 | 153.2238 | 71.8297 | 14.7478
55 | 275 | 20 | 800 | 0.0035 | 0.86311 | 155.1758 | 72.7447 | 14.9357
55 | 275 | 20 | 820 | 0.0035 | 0.86311 | 157.1035 | 73.6484 | 15.1212
55 | 275 | 20 | 840 | 0.0035 | 0.86311 | 159.0079 | 74.5412 | 15.3045
55 | 275 | 20 | 860 | 0.0035 | 0.86311 | 160.8897 | 75.4233 | 15.4856
55 | 275 | 20 | 880 | 0.0035 | 0.86311 | 162.7498 | 76.2953 | 15.6647
55 | 275 | 20 | 900 | 0.0035 | 0.86311 | 164.5888 | 77.1574 | 15.8417
55 | 275 | 20 | 920 | 0.0035 | 0.86311 | 166.4075 | 78.01 | 16.0167
55 | 275 | 20 | 940 | 0.0035 | 0.86311 | 168.2066 | 78.8534 | 16.1899
55 | 275 | 20 | 960 | 0.0035 | 0.86311 | 169.9866 | 79.6879 | 16.3612
55 | 275 | 20 | 980 | 0.0035 | 0.86311 | 171.7482 | 80.5137 | 16.5308
55 | 275 | 20 | 1000 | 0.0035 | 0.86311 | 173.4918 | 81.3311 | 16.6986
55 | 275 | 20 | 1020 | 0.0035 | 0.86311 | 175.2182 | 82.1404 | 16.8647
55 | 275 | 20 | 1040 | 0.0035 | 0.86311 | 176.9276 | 82.9417 | 17.0293
55 | 275 | 20 | 1060 | 0.0035 | 0.86311 | 178.6208 | 83.7355 | 17.1922
55 | 275 | 20 | 1080 | 0.0035 | 0.86311 | 180.298 | 84.5217 | 17.3537
55 | 275 | 20 | 1100 | 0.0035 | 0.86311 | 181.9598 | 85.3008 | 17.5136
55 | 275 | 20 | 1120 | 0.0035 | 0.86311 | 183.6065 | 86.0727 | 17.6721
55 | 275 | 20 | 1140 | 0.0035 | 0.86311 | 185.2386 | 86.8378 | 17.8292
55 | 275 | 20 | 1160 | 0.0035 | 0.86311 | 186.8564 | 87.5962 | 17.9849
55 | 275 | 20 | 1180 | 0.0035 | 0.86311 | 188.4604 | 88.3482 | 18.1393
55 | 275 | 20 | 1200 | 0.0035 | 0.86311 | 190.0508 | 89.0937 | 18.2924
55 | 275 | 20 | 1220 | 0.0035 | 0.86311 | 191.628 | 89.8331 | 18.4442
55 | 275 | 20 | 1240 | 0.0035 | 0.86311 | 193.1923 | 90.5665 | 18.5948
55 | 275 | 20 | 1260 | 0.0035 | 0.86311 | 194.7441 | 91.2939 | 18.7441
55 | 275 | 20 | 1280 | 0.0035 | 0.86311 | 196.2836 | 92.0156 | 18.8923
55 | 275 | 20 | 1300 | 0.0035 | 0.86311 | 197.8111 | 92.7317 | 19.0393
55 | 275 | 20 | 1320 | 0.0035 | 0.86311 | 199.3269 | 93.4423 | 19.1852
55 | 275 | 20 | 1340 | 0.0035 | 0.86311 | 200.8313 | 94.1475 | 19.33
55 | 275 | 20 | 1360 | 0.0035 | 0.86311 | 202.3245 | 94.8475 | 19.4737
55 | 275 | 20 | 1380 | 0.0035 | 0.86311 | 203.8068 | 95.5424 | 19.6164
55 | 275 | 20 | 1400 | 0.0035 | 0.86311 | 205.2783 | 96.2322 | 19.758
55 | 275 | 20 | 1420 | 0.0035 | 0.86311 | 206.7394 | 96.9172 | 19.8987
55 | 275 | 20 | 1440 | 0.0035 | 0.86311 | 208.1902 | 97.5973 | 20.0383
55 | 275 | 20 | 1460 | 0.0035 | 0.86311 | 209.631 | 98.2727 | 20.177
55 | 275 | 20 | 1480 | 0.0035 | 0.86311 | 211.0619 | 98.9435 | 20.3147
55 | 275 | 20 | 1500 | 0.0035 | 0.86311 | 212.4832 | 99.6098 | 20.4515
55 | 275 | 20 | 1520 | 0.0035 | 0.86311 | 213.8951 | 100.2717 | 20.5874
55 | 275 | 20 | 1540 | 0.0035 | 0.86311 | 215.2977 | 100.9292 | 20.7224
55 | 275 | 20 | 1560 | 0.0035 | 0.86311 | 216.6912 | 101.5825 | 20.8565
55 | 275 | 20 | 1580 | 0.0035 | 0.86311 | 218.0759 | 102.2316 | 20.9898
55 | 275 | 20 | 1600 | 0.0035 | 0.86311 | 219.4517 | 102.8766 | 21.1222
55 | 275 | 20 | 1620 | 0.0035 | 0.86311 | 220.8191 | 103.5176 | 21.2538
55 | 275 | 20 | 1640 | 0.0035 | 0.86311 | 222.178 | 104.1546 | 21.3846
55 | 275 | 20 | 1660 | 0.0035 | 0.86311 | 223.5286 | 104.7878 | 21.5146
55 | 275 | 20 | 1680 | 0.0035 | 0.86311 | 224.8711 | 105.4171 | 21.6438
55 | 275 | 20 | 1700 | 0.0035 | 0.86311 | 226.2057 | 106.0427 | 21.7723
55 | 275 | 20 | 1720 | 0.0035 | 0.86311 | 227.5324 | 106.6647 | 21.9
55 | 275 | 20 | 1740 | 0.0035 | 0.86311 | 228.8514 | 107.2831 | 22.027
55 | 275 | 20 | 1760 | 0.0035 | 0.86311 | 230.1629 | 107.8979 | 22.1532
55 | 275 | 20 | 1780 | 0.0035 | 0.86311 | 231.467 | 108.5092 | 22.2787
55 | 275 | 20 | 1800 | 0.0035 | 0.86311 | 232.7637 | 109.1171 | 22.4035
55 | 275 | 20 | 1820 | 0.0035 | 0.86311 | 234.0533 | 109.7216 | 22.5276
55 | 275 | 20 | 1840 | 0.0035 | 0.86311 | 235.3358 | 110.3228 | 22.6511
55 | 275 | 20 | 1860 | 0.0035 | 0.86311 | 236.6113 | 110.9208 | 22.7738
55 | 275 | 20 | 1880 | 0.0035 | 0.86311 | 237.88 | 111.5156 | 22.896
55 | 275 | 20 | 1900 | 0.0035 | 0.86311 | 239.142 | 112.1071 | 23.0174
55 | 275 | 20 | 1920 | 0.0035 | 0.86311 | 240.3973 | 112.6956 | 23.1382
55 | 275 | 20 | 1940 | 0.0035 | 0.86311 | 241.6462 | 113.2811 | 23.2584
55 | 275 | 20 | 1960 | 0.0035 | 0.86311 | 242.8886 | 113.8635 | 23.378
55 | 275 | 20 | 1980 | 0.0035 | 0.86311 | 244.1247 | 114.443 | 23.497
55 | 275 | 20 | 2000 | 0.0035 | 0.86311 | 245.3545 | 115.0195 | 23.6154
55 | 275 | 27 | 100 | 0.0035 | 0.85835 | 54.56 | 32.6912 | 5.2514
55 | 275 | 27 | 120 | 0.0035 | 0.85835 | 59.7675 | 35.8114 | 5.7526
55 | 275 | 27 | 140 | 0.0035 | 0.85835 | 64.5563 | 38.6807 | 6.2135
55 | 275 | 27 | 160 | 0.0035 | 0.85835 | 69.0136 | 41.3514 | 6.6426
55 | 275 | 27 | 180 | 0.0035 | 0.85835 | 73.2 | 43.8598 | 7.0455
55 | 275 | 27 | 200 | 0.0035 | 0.85835 | 77.1596 | 46.2323 | 7.4266
55 | 275 | 27 | 220 | 0.0035 | 0.85835 | 80.9256 | 48.4888 | 7.7891
55 | 275 | 27 | 240 | 0.0035 | 0.85835 | 84.5241 | 50.6449 | 8.1354
55 | 275 | 27 | 260 | 0.0035 | 0.85835 | 87.9754 | 52.7129 | 8.4676
55 | 275 | 27 | 280 | 0.0035 | 0.85835 | 91.2964 | 54.7028 | 8.7873
55 | 275 | 27 | 300 | 0.0035 | 0.85835 | 94.5008 | 56.6228 | 9.0957
55 | 275 | 27 | 320 | 0.0035 | 0.85835 | 97.6 | 58.4797 | 9.394
55 | 275 | 27 | 340 | 0.0035 | 0.85835 | 100.6038 | 60.2795 | 9.6831
55 | 275 | 27 | 360 | 0.0035 | 0.85835 | 103.5204 | 62.0271 | 9.9638
55 | 275 | 27 | 380 | 0.0035 | 0.85835 | 106.3571 | 63.7268 | 10.2369
55 | 275 | 27 | 400 | 0.0035 | 0.85835 | 109.1201 | 65.3823 | 10.5028
55 | 275 | 27 | 420 | 0.0035 | 0.85835 | 111.8148 | 66.9969 | 10.7622
55 | 275 | 27 | 440 | 0.0035 | 0.85835 | 114.4461 | 68.5736 | 11.0154
55 | 275 | 27 | 460 | 0.0035 | 0.85835 | 117.0183 | 70.1147 | 11.263
55 | 275 | 27 | 480 | 0.0035 | 0.85835 | 119.5351 | 71.6228 | 11.5053
55 | 275 | 27 | 500 | 0.0035 | 0.85835 | 122 | 73.0997 | 11.7425
55 | 275 | 27 | 520 | 0.0035 | 0.85835 | 124.416 | 74.5473 | 11.975
55 | 275 | 27 | 540 | 0.0035 | 0.85835 | 126.7861 | 75.9674 | 12.2032
55 | 275 | 27 | 560 | 0.0035 | 0.85835 | 129.1126 | 77.3614 | 12.4271
55 | 275 | 27 | 580 | 0.0035 | 0.85835 | 131.398 | 78.7307 | 12.6471
55 | 275 | 27 | 600 | 0.0035 | 0.85835 | 133.6443 | 80.0767 | 12.8633
55 | 275 | 27 | 620 | 0.0035 | 0.85835 | 135.8534 | 81.4003 | 13.0759
55 | 275 | 27 | 640 | 0.0035 | 0.85835 | 138.0272 | 82.7028 | 13.2851
55 | 275 | 27 | 660 | 0.0035 | 0.85835 | 140.1673 | 83.9851 | 13.4911
55 | 275 | 27 | 680 | 0.0035 | 0.85835 | 142.2752 | 85.2481 | 13.694
55 | 275 | 27 | 700 | 0.0035 | 0.85835 | 144.3523 | 86.4927 | 13.8939
55 | 275 | 27 | 720 | 0.0035 | 0.85835 | 146.4 | 87.7196 | 14.091
55 | 275 | 27 | 740 | 0.0035 | 0.85835 | 148.4194 | 88.9296 | 14.2854
55 | 275 | 27 | 760 | 0.0035 | 0.85835 | 150.4117 | 90.1233 | 14.4771
55 | 275 | 27 | 780 | 0.0035 | 0.85835 | 152.3779 | 91.3015 | 14.6664
55 | 275 | 27 | 800 | 0.0035 | 0.85835 | 154.3191 | 92.4646 | 14.8532
55 | 275 | 27 | 820 | 0.0035 | 0.85835 | 156.2362 | 93.6132 | 15.0377
55 | 275 | 27 | 840 | 0.0035 | 0.85835 | 158.13 | 94.748 | 15.22
55 | 275 | 27 | 860 | 0.0035 | 0.85835 | 160.0015 | 95.8693 | 15.4001
55 | 275 | 27 | 880 | 0.0035 | 0.85835 | 161.8512 | 96.9777 | 15.5782
55 | 275 | 27 | 900 | 0.0035 | 0.85835 | 163.6801 | 98.0735 | 15.7542
55 | 275 | 27 | 920 | 0.0035 | 0.85835 | 165.4888 | 99.1572 | 15.9283
55 | 275 | 27 | 940 | 0.0035 | 0.85835 | 167.2779 | 100.2292 | 16.1005
55 | 275 | 27 | 960 | 0.0035 | 0.85835 | 169.0481 | 101.2899 | 16.2709
55 | 275 | 27 | 980 | 0.0035 | 0.85835 | 170.8 | 102.3395 | 16.4395
55 | 275 | 27 | 1000 | 0.0035 | 0.85835 | 172.534 | 103.3785 | 16.6064
55 | 275 | 27 | 1020 | 0.0035 | 0.85835 | 174.2508 | 104.4072 | 16.7716
55 | 275 | 27 | 1040 | 0.0035 | 0.85835 | 175.9509 | 105.4258 | 16.9353
55 | 275 | 27 | 1060 | 0.0035 | 0.85835 | 177.6346 | 106.4347 | 17.0973
55 | 275 | 27 | 1080 | 0.0035 | 0.85835 | 179.3026 | 107.4341 | 17.2579
55 | 275 | 27 | 1100 | 0.0035 | 0.85835 | 180.9552 | 108.4243 | 17.4169
55 | 275 | 27 | 1120 | 0.0035 | 0.85835 | 182.5928 | 109.4056 | 17.5746
55 | 275 | 27 | 1140 | 0.0035 | 0.85835 | 184.2159 | 110.3781 | 17.7308
55 | 275 | 27 | 1160 | 0.0035 | 0.85835 | 185.8248 | 111.3421 | 17.8856
55 | 275 | 27 | 1180 | 0.0035 | 0.85835 | 187.4199 | 112.2978 | 18.0392
55 | 275 | 27 | 1200 | 0.0035 | 0.85835 | 189.0015 | 113.2455 | 18.1914
55 | 275 | 27 | 1220 | 0.0035 | 0.85835 | 190.57 | 114.1853 | 18.3424
55 | 275 | 27 | 1240 | 0.0035 | 0.85835 | 192.1257 | 115.1175 | 18.4921
55 | 275 | 27 | 1260 | 0.0035 | 0.85835 | 193.6689 | 116.0421 | 18.6406
55 | 275 | 27 | 1280 | 0.0035 | 0.85835 | 195.2 | 116.9595 | 18.788
55 | 275 | 27 | 1300 | 0.0035 | 0.85835 | 196.719 | 117.8697 | 18.9342
55 | 275 | 27 | 1320 | 0.0035 | 0.85835 | 198.2265 | 118.7729 | 19.0793
55 | 275 | 27 | 1340 | 0.0035 | 0.85835 | 199.7226 | 119.6693 | 19.2233
55 | 275 | 27 | 1360 | 0.0035 | 0.85835 | 201.2075 | 120.5591 | 19.3662
55 | 275 | 27 | 1380 | 0.0035 | 0.85835 | 202.6816 | 121.4423 | 19.5081
55 | 275 | 27 | 1400 | 0.0035 | 0.85835 | 204.145 | 122.3191 | 19.649
55 | 275 | 27 | 1420 | 0.0035 | 0.85835 | 205.598 | 123.1897 | 19.7888
55 | 275 | 27 | 1440 | 0.0035 | 0.85835 | 207.0408 | 124.0542 | 19.9277
55 | 275 | 27 | 1460 | 0.0035 | 0.85835 | 208.4736 | 124.9128 | 20.0656
55 | 275 | 27 | 1480 | 0.0035 | 0.85835 | 209.8967 | 125.7654 | 20.2026
55 | 275 | 27 | 1500 | 0.0035 | 0.85835 | 211.3101 | 126.6123 | 20.3386
55 | 275 | 27 | 1520 | 0.0035 | 0.85835 | 212.7142 | 127.4536 | 20.4737
55 | 275 | 27 | 1540 | 0.0035 | 0.85835 | 214.1091 | 128.2894 | 20.608
55 | 275 | 27 | 1560 | 0.0035 | 0.85835 | 215.4949 | 129.1198 | 20.7414
55 | 275 | 27 | 1580 | 0.0035 | 0.85835 | 216.8719 | 129.9448 | 20.8739
55 | 275 | 27 | 1600 | 0.0035 | 0.85835 | 218.2402 | 130.7647 | 21.0056
55 | 275 | 27 | 1620 | 0.0035 | 0.85835 | 219.5999 | 131.5794 | 21.1365
55 | 275 | 27 | 1640 | 0.0035 | 0.85835 | 220.9513 | 132.3891 | 21.2666
55 | 275 | 27 | 1660 | 0.0035 | 0.85835 | 222.2945 | 133.1939 | 21.3958
55 | 275 | 27 | 1680 | 0.0035 | 0.85835 | 223.6296 | 133.9939 | 21.5244
55 | 275 | 27 | 1700 | 0.0035 | 0.85835 | 224.9568 | 134.7891 | 21.6521
55 | 275 | 27 | 1720 | 0.0035 | 0.85835 | 226.2762 | 135.5797 | 21.7791
55 | 275 | 27 | 1740 | 0.0035 | 0.85835 | 227.588 | 136.3657 | 21.9053
55 | 275 | 27 | 1760 | 0.0035 | 0.85835 | 228.8922 | 137.1471 | 22.0309
55 | 275 | 27 | 1780 | 0.0035 | 0.85835 | 230.1891 | 137.9242 | 22.1557
55 | 275 | 27 | 1800 | 0.0035 | 0.85835 | 231.4787 | 138.6969 | 22.2798
55 | 275 | 27 | 1820 | 0.0035 | 0.85835 | 232.7611 | 139.4653 | 22.4033
55 | 275 | 27 | 1840 | 0.0035 | 0.85835 | 234.0365 | 140.2295 | 22.526
55 | 275 | 27 | 1860 | 0.0035 | 0.85835 | 235.305 | 140.9895 | 22.6481
55 | 275 | 27 | 1880 | 0.0035 | 0.85835 | 236.5667 | 141.7455 | 22.7695
55 | 275 | 27 | 1900 | 0.0035 | 0.85835 | 237.8217 | 142.4975 | 22.8903
55 | 275 | 27 | 1920 | 0.0035 | 0.85835 | 239.0701 | 143.2455 | 23.0105
55 | 275 | 27 | 1940 | 0.0035 | 0.85835 | 240.3121 | 143.9896 | 23.13
55 | 275 | 27 | 1960 | 0.0035 | 0.85835 | 241.5476 | 144.73 | 23.249
55 | 275 | 27 | 1980 | 0.0035 | 0.85835 | 242.7769 | 145.4665 | 23.3673
55 | 275 | 27 | 2000 | 0.0035 | 0.85835 | 243.9999 | 146.1993 | 23.485
55 | 275 | 34 | 100 | 0.0036443 | 0.83889 | 53.3236 | 37.412 | 5.3441
55 | 275 | 34 | 120 | 0.0036443 | 0.83889 | 58.4131 | 40.9828 | 5.8541
55 | 275 | 34 | 140 | 0.0036443 | 0.83889 | 63.0933 | 44.2665 | 6.3232
55 | 275 | 34 | 160 | 0.0036443 | 0.83889 | 67.4496 | 47.3229 | 6.7598
55 | 275 | 34 | 180 | 0.0036443 | 0.83889 | 71.5411 | 50.1935 | 7.1698
55 | 275 | 34 | 200 | 0.0036443 | 0.83889 | 75.411 | 52.9086 | 7.5576
55 | 275 | 34 | 220 | 0.0036443 | 0.83889 | 79.0917 | 55.491 | 7.9265
55 | 275 | 34 | 240 | 0.0036443 | 0.83889 | 82.6086 | 57.9585 | 8.279
55 | 275 | 34 | 260 | 0.0036443 | 0.83889 | 85.9817 | 60.3251 | 8.617
55 | 275 | 34 | 280 | 0.0036443 | 0.83889 | 89.2274 | 62.6023 | 8.9423
55 | 275 | 34 | 300 | 0.0036443 | 0.83889 | 92.3592 | 64.7996 | 9.2562
55 | 275 | 34 | 320 | 0.0036443 | 0.83889 | 95.3882 | 66.9247 | 9.5598
55 | 275 | 34 | 340 | 0.0036443 | 0.83889 | 98.3239 | 68.9844 | 9.854
55 | 275 | 34 | 360 | 0.0036443 | 0.83889 | 101.1744 | 70.9844 | 10.1396
55 | 275 | 34 | 380 | 0.0036443 | 0.83889 | 103.9468 | 72.9295 | 10.4175
55 | 275 | 34 | 400 | 0.0036443 | 0.83889 | 106.6472 | 74.8241 | 10.6881
55 | 275 | 34 | 420 | 0.0036443 | 0.83889 | 109.2809 | 76.6719 | 10.9521
55 | 275 | 34 | 440 | 0.0036443 | 0.83889 | 111.8525 | 78.4762 | 11.2098
55 | 275 | 34 | 460 | 0.0036443 | 0.83889 | 114.3664 | 80.2399 | 11.4617
55 | 275 | 34 | 480 | 0.0036443 | 0.83889 | 116.8261 | 81.9657 | 11.7083
55 | 275 | 34 | 500 | 0.0036443 | 0.83889 | 119.2352 | 83.6559 | 11.9497
55 | 275 | 34 | 520 | 0.0036443 | 0.83889 | 121.5965 | 85.3126 | 12.1863
55 | 275 | 34 | 540 | 0.0036443 | 0.83889 | 123.9128 | 86.9377 | 12.4185
55 | 275 | 34 | 560 | 0.0036443 | 0.83889 | 126.1867 | 88.5331 | 12.6464
55 | 275 | 34 | 580 | 0.0036443 | 0.83889 | 128.4202 | 90.1001 | 12.8702
55 | 275 | 34 | 600 | 0.0036443 | 0.83889 | 130.6156 | 91.6404 | 13.0902
55 | 275 | 34 | 620 | 0.0036443 | 0.83889 | 132.7747 | 93.1552 | 13.3066
55 | 275 | 34 | 640 | 0.0036443 | 0.83889 | 134.8992 | 94.6458 | 13.5195
55 | 275 | 34 | 660 | 0.0036443 | 0.83889 | 136.9908 | 96.1133 | 13.7291
55 | 275 | 34 | 680 | 0.0036443 | 0.83889 | 139.0509 | 97.5587 | 13.9356
55 | 275 | 34 | 700 | 0.0036443 | 0.83889 | 141.081 | 98.983 | 14.1391
55 | 275 | 34 | 720 | 0.0036443 | 0.83889 | 143.0822 | 100.3871 | 14.3396
55 | 275 | 34 | 740 | 0.0036443 | 0.83889 | 145.0559 | 101.7718 | 14.5374
55 | 275 | 34 | 760 | 0.0036443 | 0.83889 | 147.003 | 103.1379 | 14.7326
55 | 275 | 34 | 780 | 0.0036443 | 0.83889 | 148.9247 | 104.4862 | 14.9252
55 | 275 | 34 | 800 | 0.0036443 | 0.83889 | 150.8219 | 105.8173 | 15.1153
55 | 275 | 34 | 820 | 0.0036443 | 0.83889 | 152.6955 | 107.1318 | 15.3031
55 | 275 | 34 | 840 | 0.0036443 | 0.83889 | 154.5465 | 108.4304 | 15.4886
55 | 275 | 34 | 860 | 0.0036443 | 0.83889 | 156.3755 | 109.7137 | 15.6719
55 | 275 | 34 | 880 | 0.0036443 | 0.83889 | 158.1834 | 110.9821 | 15.8531
55 | 275 | 34 | 900 | 0.0036443 | 0.83889 | 159.9708 | 112.2361 | 16.0322
55 | 275 | 34 | 920 | 0.0036443 | 0.83889 | 161.7385 | 113.4764 | 16.2093
55 | 275 | 34 | 940 | 0.0036443 | 0.83889 | 163.4871 | 114.7032 | 16.3846
55 | 275 | 34 | 960 | 0.0036443 | 0.83889 | 165.2171 | 115.917 | 16.558
55 | 275 | 34 | 980 | 0.0036443 | 0.83889 | 166.9293 | 117.1182 | 16.7296
55 | 275 | 34 | 1000 | 0.0036443 | 0.83889 | 168.624 | 118.3073 | 16.8994
55 | 275 | 34 | 1020 | 0.0036443 | 0.83889 | 170.3019 | 119.4845 | 17.0676
55 | 275 | 34 | 1040 | 0.0036443 | 0.83889 | 171.9634 | 120.6502 | 17.2341
55 | 275 | 34 | 1060 | 0.0036443 | 0.83889 | 173.6091 | 121.8048 | 17.399
55 | 275 | 34 | 1080 | 0.0036443 | 0.83889 | 175.2392 | 122.9485 | 17.5624
55 | 275 | 34 | 1100 | 0.0036443 | 0.83889 | 176.8544 | 124.0817 | 17.7243
55 | 275 | 34 | 1120 | 0.0036443 | 0.83889 | 178.4549 | 125.2047 | 17.8847
55 | 275 | 34 | 1140 | 0.0036443 | 0.83889 | 180.0412 | 126.3176 | 18.0436
55 | 275 | 34 | 1160 | 0.0036443 | 0.83889 | 181.6136 | 127.4208 | 18.2012
55 | 275 | 34 | 1180 | 0.0036443 | 0.83889 | 183.1726 | 128.5146 | 18.3575
55 | 275 | 34 | 1200 | 0.0036443 | 0.83889 | 184.7184 | 129.5991 | 18.5124
55 | 275 | 34 | 1220 | 0.0036443 | 0.83889 | 186.2513 | 130.6747 | 18.666
55 | 275 | 34 | 1240 | 0.0036443 | 0.83889 | 187.7718 | 131.7414 | 18.8184
55 | 275 | 34 | 1260 | 0.0036443 | 0.83889 | 189.28 | 132.7996 | 18.9695
55 | 275 | 34 | 1280 | 0.0036443 | 0.83889 | 190.7763 | 133.8494 | 19.1195
55 | 275 | 34 | 1300 | 0.0036443 | 0.83889 | 192.261 | 134.8911 | 19.2683
55 | 275 | 34 | 1320 | 0.0036443 | 0.83889 | 193.7343 | 135.9247 | 19.4159
55 | 275 | 34 | 1340 | 0.0036443 | 0.83889 | 195.1964 | 136.9506 | 19.5625
55 | 275 | 34 | 1360 | 0.0036443 | 0.83889 | 196.6477 | 137.9688 | 19.7079
55 | 275 | 34 | 1380 | 0.0036443 | 0.83889 | 198.0884 | 138.9796 | 19.8523
55 | 275 | 34 | 1400 | 0.0036443 | 0.83889 | 199.5186 | 139.9831 | 19.9957
55 | 275 | 34 | 1420 | 0.0036443 | 0.83889 | 200.9387 | 140.9794 | 20.138
55 | 275 | 34 | 1440 | 0.0036443 | 0.83889 | 202.3488 | 141.9687 | 20.2793
55 | 275 | 34 | 1460 | 0.0036443 | 0.83889 | 203.7492 | 142.9512 | 20.4196
55 | 275 | 34 | 1480 | 0.0036443 | 0.83889 | 205.14 | 143.927 | 20.559
55 | 275 | 34 | 1500 | 0.0036443 | 0.83889 | 206.5214 | 144.8962 | 20.6975
55 | 275 | 34 | 1520 | 0.0036443 | 0.83889 | 207.8937 | 145.859 | 20.835
55 | 275 | 34 | 1540 | 0.0036443 | 0.83889 | 209.2569 | 146.8155 | 20.9716
55 | 275 | 34 | 1560 | 0.0036443 | 0.83889 | 210.6113 | 147.7658 | 21.1074
55 | 275 | 34 | 1580 | 0.0036443 | 0.83889 | 211.9571 | 148.7099 | 21.2422
55 | 275 | 34 | 1600 | 0.0036443 | 0.83889 | 213.2944 | 149.6482 | 21.3763
55 | 275 | 34 | 1620 | 0.0036443 | 0.83889 | 214.6233 | 150.5806 | 21.5094
55 | 275 | 34 | 1640 | 0.0036443 | 0.83889 | 215.9441 | 151.5072 | 21.6418
55 | 275 | 34 | 1660 | 0.0036443 | 0.83889 | 217.2569 | 152.4283 | 21.7734
55 | 275 | 34 | 1680 | 0.0036443 | 0.83889 | 218.5617 | 153.3438 | 21.9041
55 | 275 | 34 | 1700 | 0.0036443 | 0.83889 | 219.8588 | 154.2538 | 22.0341
55 | 275 | 34 | 1720 | 0.0036443 | 0.83889 | 221.1483 | 155.1585 | 22.1634
55 | 275 | 34 | 1740 | 0.0036443 | 0.83889 | 222.4304 | 156.058 | 22.2919
55 | 275 | 34 | 1760 | 0.0036443 | 0.83889 | 223.705 | 156.9523 | 22.4196
55 | 275 | 34 | 1780 | 0.0036443 | 0.83889 | 224.9725 | 157.8416 | 22.5466
55 | 275 | 34 | 1800 | 0.0036443 | 0.83889 | 226.2329 | 158.7259 | 22.6729
55 | 275 | 34 | 1820 | 0.0036443 | 0.83889 | 227.4862 | 159.6053 | 22.7986
55 | 275 | 34 | 1840 | 0.0036443 | 0.83889 | 228.7328 | 160.4798 | 22.9235
55 | 275 | 34 | 1860 | 0.0036443 | 0.83889 | 229.9725 | 161.3496 | 23.0477
55 | 275 | 34 | 1880 | 0.0036443 | 0.83889 | 231.2056 | 162.2148 | 23.1713
55 | 275 | 34 | 1900 | 0.0036443 | 0.83889 | 232.4322 | 163.0753 | 23.2942
55 | 275 | 34 | 1920 | 0.0036443 | 0.83889 | 233.6523 | 163.9314 | 23.4165
55 | 275 | 34 | 1940 | 0.0036443 | 0.83889 | 234.8661 | 164.783 | 23.5382
55 | 275 | 34 | 1960 | 0.0036443 | 0.83889 | 236.0736 | 165.6302 | 23.6592
55 | 275 | 34 | 1980 | 0.0036443 | 0.83889 | 237.275 | 166.4731 | 23.7796
55 | 275 | 34 | 2000 | 0.0036443 | 0.83889 | 238.4704 | 167.3118 | 23.8994
55 | 300 | 20 | 100 | 0.0035 | 0.86311 | 52.5273 | 26.8628 | 5.5154
55 | 300 | 20 | 120 | 0.0035 | 0.86311 | 57.5407 | 29.4267 | 6.0418
55 | 300 | 20 | 140 | 0.0035 | 0.86311 | 62.1511 | 31.7845 | 6.5259
55 | 300 | 20 | 160 | 0.0035 | 0.86311 | 66.4423 | 33.979 | 6.9764
55 | 300 | 20 | 180 | 0.0035 | 0.86311 | 70.4727 | 36.0402 | 7.3996
55 | 300 | 20 | 200 | 0.0035 | 0.86311 | 74.2848 | 37.9897 | 7.7999
55 | 300 | 20 | 220 | 0.0035 | 0.86311 | 77.9105 | 39.8439 | 8.1806
55 | 300 | 20 | 240 | 0.0035 | 0.86311 | 81.3749 | 41.6156 | 8.5444
55 | 300 | 20 | 260 | 0.0035 | 0.86311 | 84.6977 | 43.3149 | 8.8933
55 | 300 | 20 | 280 | 0.0035 | 0.86311 | 87.8949 | 44.95 | 9.229
55 | 300 | 20 | 300 | 0.0035 | 0.86311 | 90.9799 | 46.5277 | 9.5529
55 | 300 | 20 | 320 | 0.0035 | 0.86311 | 93.9636 | 48.0536 | 9.8662
55 | 300 | 20 | 340 | 0.0035 | 0.86311 | 96.8555 | 49.5325 | 10.1698
55 | 300 | 20 | 360 | 0.0035 | 0.86311 | 99.6635 | 50.9685 | 10.4647
55 | 300 | 20 | 380 | 0.0035 | 0.86311 | 102.3945 | 52.3652 | 10.7514
55 | 300 | 20 | 400 | 0.0035 | 0.86311 | 105.0545 | 53.7255 | 11.0307
55 | 300 | 20 | 420 | 0.0035 | 0.86311 | 107.6489 | 55.0523 | 11.3031
55 | 300 | 20 | 440 | 0.0035 | 0.86311 | 110.1821 | 56.3478 | 11.5691
55 | 300 | 20 | 460 | 0.0035 | 0.86311 | 112.6584 | 57.6142 | 11.8291
55 | 300 | 20 | 480 | 0.0035 | 0.86311 | 115.0815 | 58.8534 | 12.0836
55 | 300 | 20 | 500 | 0.0035 | 0.86311 | 117.4545 | 60.067 | 12.3327
55 | 300 | 20 | 520 | 0.0035 | 0.86311 | 119.7806 | 61.2565 | 12.577
55 | 300 | 20 | 540 | 0.0035 | 0.86311 | 122.0623 | 62.4234 | 12.8165
55 | 300 | 20 | 560 | 0.0035 | 0.86311 | 124.3022 | 63.5689 | 13.0517
55 | 300 | 20 | 580 | 0.0035 | 0.86311 | 126.5024 | 64.6941 | 13.2828
55 | 300 | 20 | 600 | 0.0035 | 0.86311 | 128.665 | 65.8001 | 13.5098
55 | 300 | 20 | 620 | 0.0035 | 0.86311 | 130.7918 | 66.8878 | 13.7331
55 | 300 | 20 | 640 | 0.0035 | 0.86311 | 132.8846 | 67.958 | 13.9529
55 | 300 | 20 | 660 | 0.0035 | 0.86311 | 134.945 | 69.0117 | 14.1692
55 | 300 | 20 | 680 | 0.0035 | 0.86311 | 136.9743 | 70.0495 | 14.3823
55 | 300 | 20 | 700 | 0.0035 | 0.86311 | 138.9741 | 71.0722 | 14.5923
55 | 300 | 20 | 720 | 0.0035 | 0.86311 | 140.9454 | 72.0804 | 14.7993
55 | 300 | 20 | 740 | 0.0035 | 0.86311 | 142.8896 | 73.0746 | 15.0034
55 | 300 | 20 | 760 | 0.0035 | 0.86311 | 144.8077 | 74.0555 | 15.2048
55 | 300 | 20 | 780 | 0.0035 | 0.86311 | 146.7007 | 75.0236 | 15.4036
55 | 300 | 20 | 800 | 0.0035 | 0.86311 | 148.5695 | 75.9794 | 15.5998
55 | 300 | 20 | 820 | 0.0035 | 0.86311 | 150.4152 | 76.9233 | 15.7936
55 | 300 | 20 | 840 | 0.0035 | 0.86311 | 152.2385 | 77.8557 | 15.985
55 | 300 | 20 | 860 | 0.0035 | 0.86311 | 154.0402 | 78.7771 | 16.1742
55 | 300 | 20 | 880 | 0.0035 | 0.86311 | 155.821 | 79.6879 | 16.3612
55 | 300 | 20 | 900 | 0.0035 | 0.86311 | 157.5818 | 80.5883 | 16.5461
55 | 300 | 20 | 920 | 0.0035 | 0.86311 | 159.3231 | 81.4788 | 16.7289
55 | 300 | 20 | 940 | 0.0035 | 0.86311 | 161.0455 | 82.3597 | 16.9098
55 | 300 | 20 | 960 | 0.0035 | 0.86311 | 162.7498 | 83.2312 | 17.0887
55 | 300 | 20 | 980 | 0.0035 | 0.86311 | 164.4363 | 84.0938 | 17.2658
55 | 300 | 20 | 1000 | 0.0035 | 0.86311 | 166.1058 | 84.9475 | 17.4411
55 | 300 | 20 | 1020 | 0.0035 | 0.86311 | 167.7586 | 85.7928 | 17.6147
55 | 300 | 20 | 1040 | 0.0035 | 0.86311 | 169.3953 | 86.6298 | 17.7865
55 | 300 | 20 | 1060 | 0.0035 | 0.86311 | 171.0164 | 87.4588 | 17.9567
55 | 300 | 20 | 1080 | 0.0035 | 0.86311 | 172.6222 | 88.2801 | 18.1253
55 | 300 | 20 | 1100 | 0.0035 | 0.86311 | 174.2132 | 89.0937 | 18.2924
55 | 300 | 20 | 1120 | 0.0035 | 0.86311 | 175.7898 | 89.9 | 18.4579
55 | 300 | 20 | 1140 | 0.0035 | 0.86311 | 177.3524 | 90.6991 | 18.622
55 | 300 | 20 | 1160 | 0.0035 | 0.86311 | 178.9014 | 91.4913 | 18.7846
55 | 300 | 20 | 1180 | 0.0035 | 0.86311 | 180.4371 | 92.2766 | 18.9459
55 | 300 | 20 | 1200 | 0.0035 | 0.86311 | 181.9598 | 93.0554 | 19.1058
55 | 300 | 20 | 1220 | 0.0035 | 0.86311 | 183.4698 | 93.8276 | 19.2643
55 | 300 | 20 | 1240 | 0.0035 | 0.86311 | 184.9676 | 94.5936 | 19.4216
55 | 300 | 20 | 1260 | 0.0035 | 0.86311 | 186.4533 | 95.3534 | 19.5776
55 | 300 | 20 | 1280 | 0.0035 | 0.86311 | 187.9272 | 96.1072 | 19.7324
55 | 300 | 20 | 1300 | 0.0035 | 0.86311 | 189.3897 | 96.8551 | 19.8859
55 | 300 | 20 | 1320 | 0.0035 | 0.86311 | 190.841 | 97.5973 | 20.0383
55 | 300 | 20 | 1340 | 0.0035 | 0.86311 | 192.2813 | 98.3339 | 20.1895
55 | 300 | 20 | 1360 | 0.0035 | 0.86311 | 193.711 | 99.065 | 20.3397
55 | 300 | 20 | 1380 | 0.0035 | 0.86311 | 195.1301 | 99.7908 | 20.4887
55 | 300 | 20 | 1400 | 0.0035 | 0.86311 | 196.539 | 100.5113 | 20.6366
55 | 300 | 20 | 1420 | 0.0035 | 0.86311 | 197.9379 | 101.2267 | 20.7835
55 | 300 | 20 | 1440 | 0.0035 | 0.86311 | 199.3269 | 101.937 | 20.9293
55 | 300 | 20 | 1460 | 0.0035 | 0.86311 | 200.7064 | 102.6425 | 21.0742
55 | 300 | 20 | 1480 | 0.0035 | 0.86311 | 202.0764 | 103.3431 | 21.218
55 | 300 | 20 | 1500 | 0.0035 | 0.86311 | 203.4372 | 104.0391 | 21.3609
55 | 300 | 20 | 1520 | 0.0035 | 0.86311 | 204.789 | 104.7304 | 21.5028
55 | 300 | 20 | 1540 | 0.0035 | 0.86311 | 206.1319 | 105.4171 | 21.6438
55 | 300 | 20 | 1560 | 0.0035 | 0.86311 | 207.4661 | 106.0994 | 21.7839
55 | 300 | 20 | 1580 | 0.0035 | 0.86311 | 208.7917 | 106.7774 | 21.9231
55 | 300 | 20 | 1600 | 0.0035 | 0.86311 | 210.109 | 107.4511 | 22.0614
55 | 300 | 20 | 1620 | 0.0035 | 0.86311 | 211.4181 | 108.1206 | 22.1989
55 | 300 | 20 | 1640 | 0.0035 | 0.86311 | 212.7192 | 108.7859 | 22.3355
55 | 300 | 20 | 1660 | 0.0035 | 0.86311 | 214.0123 | 109.4472 | 22.4713
55 | 300 | 20 | 1680 | 0.0035 | 0.86311 | 215.2977 | 110.1046 | 22.6063
55 | 300 | 20 | 1700 | 0.0035 | 0.86311 | 216.5754 | 110.758 | 22.7404
55 | 300 | 20 | 1720 | 0.0035 | 0.86311 | 217.8457 | 111.4076 | 22.8738
55 | 300 | 20 | 1740 | 0.0035 | 0.86311 | 219.1086 | 112.0535 | 23.0064
55 | 300 | 20 | 1760 | 0.0035 | 0.86311 | 220.3642 | 112.6956 | 23.1382
55 | 300 | 20 | 1780 | 0.0035 | 0.86311 | 221.6128 | 113.3341 | 23.2693
55 | 300 | 20 | 1800 | 0.0035 | 0.86311 | 222.8543 | 113.9691 | 23.3997
55 | 300 | 20 | 1820 | 0.0035 | 0.86311 | 224.089 | 114.6005 | 23.5293
55 | 300 | 20 | 1840 | 0.0035 | 0.86311 | 225.3168 | 115.2284 | 23.6583
55 | 300 | 20 | 1860 | 0.0035 | 0.86311 | 226.5381 | 115.853 | 23.7865
55 | 300 | 20 | 1880 | 0.0035 | 0.86311 | 227.7528 | 116.4742 | 23.914
55 | 300 | 20 | 1900 | 0.0035 | 0.86311 | 228.961 | 117.0921 | 24.0409
55 | 300 | 20 | 1920 | 0.0035 | 0.86311 | 230.1629 | 117.7068 | 24.1671
55 | 300 | 20 | 1940 | 0.0035 | 0.86311 | 231.3586 | 118.3182 | 24.2927
55 | 300 | 20 | 1960 | 0.0035 | 0.86311 | 232.5481 | 118.9266 | 24.4176
55 | 300 | 20 | 1980 | 0.0035 | 0.86311 | 233.7316 | 119.5318 | 24.5418
55 | 300 | 20 | 2000 | 0.0035 | 0.86311 | 234.9091 | 120.134 | 24.6655
55 | 300 | 27 | 100 | 0.0035 | 0.85835 | 52.2373 | 34.1448 | 5.4849
55 | 300 | 27 | 120 | 0.0035 | 0.85835 | 57.2231 | 37.4038 | 6.0084
55 | 300 | 27 | 140 | 0.0035 | 0.85835 | 61.808 | 40.4007 | 6.4898
55 | 300 | 27 | 160 | 0.0035 | 0.85835 | 66.0755 | 43.1901 | 6.9379
55 | 300 | 27 | 180 | 0.0035 | 0.85835 | 70.0836 | 45.8101 | 7.3588
55 | 300 | 27 | 200 | 0.0035 | 0.85835 | 73.8746 | 48.288 | 7.7568
55 | 300 | 27 | 220 | 0.0035 | 0.85835 | 77.4804 | 50.6449 | 8.1354
55 | 300 | 27 | 240 | 0.0035 | 0.85835 | 80.9256 | 52.8969 | 8.4972
55 | 300 | 27 | 260 | 0.0035 | 0.85835 | 84.2301 | 55.0568 | 8.8442
55 | 300 | 27 | 280 | 0.0035 | 0.85835 | 87.4097 | 57.1352 | 9.178
55 | 300 | 27 | 300 | 0.0035 | 0.85835 | 90.4776 | 59.1405 | 9.5001
55 | 300 | 27 | 320 | 0.0035 | 0.85835 | 93.4449 | 61.0801 | 9.8117
55 | 300 | 27 | 340 | 0.0035 | 0.85835 | 96.3208 | 62.9599 | 10.1137
55 | 300 | 27 | 360 | 0.0035 | 0.85835 | 99.1132 | 64.7852 | 10.4069
55 | 300 | 27 | 380 | 0.0035 | 0.85835 | 101.8292 | 66.5605 | 10.6921
55 | 300 | 27 | 400 | 0.0035 | 0.85835 | 104.4745 | 68.2896 | 10.9698
55 | 300 | 27 | 420 | 0.0035 | 0.85835 | 107.0545 | 69.976 | 11.2407
55 | 300 | 27 | 440 | 0.0035 | 0.85835 | 109.5738 | 71.6228 | 11.5053
55 | 300 | 27 | 460 | 0.0035 | 0.85835 | 112.0365 | 73.2325 | 11.7638
55 | 300 | 27 | 480 | 0.0035 | 0.85835 | 114.4461 | 74.8075 | 12.0168
55 | 300 | 27 | 500 | 0.0035 | 0.85835 | 116.8061 | 76.3501 | 12.2646
55 | 300 | 27 | 520 | 0.0035 | 0.85835 | 119.1193 | 77.8621 | 12.5075
55 | 300 | 27 | 540 | 0.0035 | 0.85835 | 121.3884 | 79.3454 | 12.7458
55 | 300 | 27 | 560 | 0.0035 | 0.85835 | 123.6159 | 80.8014 | 12.9797
55 | 300 | 27 | 580 | 0.0035 | 0.85835 | 125.804 | 82.2316 | 13.2094
55 | 300 | 27 | 600 | 0.0035 | 0.85835 | 127.9546 | 83.6374 | 13.4352
55 | 300 | 27 | 620 | 0.0035 | 0.85835 | 130.0697 | 85.0199 | 13.6573
55 | 300 | 27 | 640 | 0.0035 | 0.85835 | 132.151 | 86.3803 | 13.8759
55 | 300 | 27 | 660 | 0.0035 | 0.85835 | 134.2 | 87.7196 | 14.091
55 | 300 | 27 | 680 | 0.0035 | 0.85835 | 136.2181 | 89.0388 | 14.3029
55 | 300 | 27 | 700 | 0.0035 | 0.85835 | 138.2068 | 90.3387 | 14.5117
55 | 300 | 27 | 720 | 0.0035 | 0.85835 | 140.1673 | 91.6201 | 14.7176
55 | 300 | 27 | 740 | 0.0035 | 0.85835 | 142.1007 | 92.8839 | 14.9206
55 | 300 | 27 | 760 | 0.0035 | 0.85835 | 144.0082 | 94.1307 | 15.1209
55 | 300 | 27 | 780 | 0.0035 | 0.85835 | 145.8907 | 95.3613 | 15.3185
55 | 300 | 27 | 800 | 0.0035 | 0.85835 | 147.7493 | 96.5761 | 15.5137
55 | 300 | 27 | 820 | 0.0035 | 0.85835 | 149.5848 | 97.7758 | 15.7064
55 | 300 | 27 | 840 | 0.0035 | 0.85835 | 151.398 | 98.9611 | 15.8968
55 | 300 | 27 | 860 | 0.0035 | 0.85835 | 153.1897 | 100.1322 | 16.0849
55 | 300 | 27 | 880 | 0.0035 | 0.85835 | 154.9608 | 101.2899 | 16.2709
55 | 300 | 27 | 900 | 0.0035 | 0.85835 | 156.7118 | 102.4344 | 16.4547
55 | 300 | 27 | 920 | 0.0035 | 0.85835 | 158.4435 | 103.5663 | 16.6366
55 | 300 | 27 | 940 | 0.0035 | 0.85835 | 160.1564 | 104.686 | 16.8164
55 | 300 | 27 | 960 | 0.0035 | 0.85835 | 161.8512 | 105.7938 | 16.9944
55 | 300 | 27 | 980 | 0.0035 | 0.85835 | 163.5285 | 106.8902 | 17.1705
55 | 300 | 27 | 1000 | 0.0035 | 0.85835 | 165.1887 | 107.9754 | 17.3448
55 | 300 | 27 | 1020 | 0.0035 | 0.85835 | 166.8324 | 109.0498 | 17.5174
55 | 300 | 27 | 1040 | 0.0035 | 0.85835 | 168.4601 | 110.1137 | 17.6883
55 | 300 | 27 | 1060 | 0.0035 | 0.85835 | 170.0722 | 111.1674 | 17.8576
55 | 300 | 27 | 1080 | 0.0035 | 0.85835 | 171.6692 | 112.2113 | 18.0253
55 | 300 | 27 | 1100 | 0.0035 | 0.85835 | 173.2514 | 113.2455 | 18.1914
55 | 300 | 27 | 1120 | 0.0035 | 0.85835 | 174.8193 | 114.2704 | 18.356
55 | 300 | 27 | 1140 | 0.0035 | 0.85835 | 176.3733 | 115.2861 | 18.5192
55 | 300 | 27 | 1160 | 0.0035 | 0.85835 | 177.9137 | 116.293 | 18.6809
55 | 300 | 27 | 1180 | 0.0035 | 0.85835 | 179.4409 | 117.2913 | 18.8413
55 | 300 | 27 | 1200 | 0.0035 | 0.85835 | 180.9552 | 118.2811 | 19.0003
55 | 300 | 27 | 1220 | 0.0035 | 0.85835 | 182.4569 | 119.2627 | 19.158
55 | 300 | 27 | 1240 | 0.0035 | 0.85835 | 183.9464 | 120.2363 | 19.3144
55 | 300 | 27 | 1260 | 0.0035 | 0.85835 | 185.4239 | 121.202 | 19.4695
55 | 300 | 27 | 1280 | 0.0035 | 0.85835 | 186.8897 | 122.1602 | 19.6234
55 | 300 | 27 | 1300 | 0.0035 | 0.85835 | 188.3441 | 123.1109 | 19.7761
55 | 300 | 27 | 1320 | 0.0035 | 0.85835 | 189.7874 | 124.0542 | 19.9277
55 | 300 | 27 | 1340 | 0.0035 | 0.85835 | 191.2198 | 124.9905 | 20.0781
55 | 300 | 27 | 1360 | 0.0035 | 0.85835 | 192.6415 | 125.9198 | 20.2274
55 | 300 | 27 | 1380 | 0.0035 | 0.85835 | 194.0528 | 126.8423 | 20.3755
55 | 300 | 27 | 1400 | 0.0035 | 0.85835 | 195.454 | 127.7582 | 20.5227
55 | 300 | 27 | 1420 | 0.0035 | 0.85835 | 196.8451 | 128.6675 | 20.6687
55 | 300 | 27 | 1440 | 0.0035 | 0.85835 | 198.2265 | 129.5704 | 20.8138
55 | 300 | 27 | 1460 | 0.0035 | 0.85835 | 199.5983 | 130.4671 | 20.9578
55 | 300 | 27 | 1480 | 0.0035 | 0.85835 | 200.9608 | 131.3577 | 21.1009
55 | 300 | 27 | 1500 | 0.0035 | 0.85835 | 202.3141 | 132.2423 | 21.243
55 | 300 | 27 | 1520 | 0.0035 | 0.85835 | 203.6584 | 133.121 | 21.3841
55 | 300 | 27 | 1540 | 0.0035 | 0.85835 | 204.9938 | 133.9939 | 21.5244
55 | 300 | 27 | 1560 | 0.0035 | 0.85835 | 206.3207 | 134.8612 | 21.6637
55 | 300 | 27 | 1580 | 0.0035 | 0.85835 | 207.639 | 135.7229 | 21.8021
55 | 300 | 27 | 1600 | 0.0035 | 0.85835 | 208.9491 | 136.5792 | 21.9397
55 | 300 | 27 | 1620 | 0.0035 | 0.85835 | 210.2509 | 137.4302 | 22.0763
55 | 300 | 27 | 1640 | 0.0035 | 0.85835 | 211.5448 | 138.2759 | 22.2122
55 | 300 | 27 | 1660 | 0.0035 | 0.85835 | 212.8308 | 139.1165 | 22.3472
55 | 300 | 27 | 1680 | 0.0035 | 0.85835 | 214.1091 | 139.9521 | 22.4815
55 | 300 | 27 | 1700 | 0.0035 | 0.85835 | 215.3798 | 140.7826 | 22.6149
55 | 300 | 27 | 1720 | 0.0035 | 0.85835 | 216.643 | 141.6084 | 22.7475
55 | 300 | 27 | 1740 | 0.0035 | 0.85835 | 217.8989 | 142.4293 | 22.8794
55 | 300 | 27 | 1760 | 0.0035 | 0.85835 | 219.1476 | 143.2455 | 23.0105
55 | 300 | 27 | 1780 | 0.0035 | 0.85835 | 220.3893 | 144.0571 | 23.1409
55 | 300 | 27 | 1800 | 0.0035 | 0.85835 | 221.6239 | 144.8641 | 23.2705
55 | 300 | 27 | 1820 | 0.0035 | 0.85835 | 222.8518 | 145.6667 | 23.3994
55 | 300 | 27 | 1840 | 0.0035 | 0.85835 | 224.0729 | 146.4649 | 23.5277
55 | 300 | 27 | 1860 | 0.0035 | 0.85835 | 225.2874 | 147.2588 | 23.6552
55 | 300 | 27 | 1880 | 0.0035 | 0.85835 | 226.4954 | 148.0484 | 23.782
55 | 300 | 27 | 1900 | 0.0035 | 0.85835 | 227.697 | 148.8338 | 23.9082
55 | 300 | 27 | 1920 | 0.0035 | 0.85835 | 228.8922 | 149.615 | 24.0337
55 | 300 | 27 | 1940 | 0.0035 | 0.85835 | 230.0813 | 150.3923 | 24.1585
55 | 300 | 27 | 1960 | 0.0035 | 0.85835 | 231.2642 | 151.1655 | 24.2827
55 | 300 | 27 | 1980 | 0.0035 | 0.85835 | 232.4412 | 151.9348 | 24.4063
55 | 300 | 27 | 2000 | 0.0035 | 0.85835 | 233.6122 | 152.7002 | 24.5293
55 | 300 | 34 | 100 | 0.0036443 | 0.83889 | 51.0535 | 39.0756 | 5.5817
55 | 300 | 34 | 120 | 0.0036443 | 0.83889 | 55.9263 | 42.8052 | 6.1144
55 | 300 | 34 | 140 | 0.0036443 | 0.83889 | 60.4073 | 46.2349 | 6.6043
55 | 300 | 34 | 160 | 0.0036443 | 0.83889 | 64.5781 | 49.4272 | 7.0603
55 | 300 | 34 | 180 | 0.0036443 | 0.83889 | 68.4954 | 52.4254 | 7.4886
55 | 300 | 34 | 200 | 0.0036443 | 0.83889 | 72.2005 | 55.2613 | 7.8937
55 | 300 | 34 | 220 | 0.0036443 | 0.83889 | 75.7245 | 57.9585 | 8.279
55 | 300 | 34 | 240 | 0.0036443 | 0.83889 | 79.0917 | 60.5357 | 8.6471
55 | 300 | 34 | 260 | 0.0036443 | 0.83889 | 82.3212 | 63.0075 | 9.0002
55 | 300 | 34 | 280 | 0.0036443 | 0.83889 | 85.4288 | 65.386 | 9.34
55 | 300 | 34 | 300 | 0.0036443 | 0.83889 | 88.4272 | 67.6809 | 9.6678
55 | 300 | 34 | 320 | 0.0036443 | 0.83889 | 91.3272 | 69.9006 | 9.9848
55 | 300 | 34 | 340 | 0.0036443 | 0.83889 | 94.1379 | 72.0519 | 10.2921
55 | 300 | 34 | 360 | 0.0036443 | 0.83889 | 96.8671 | 74.1408 | 10.5905
55 | 300 | 34 | 380 | 0.0036443 | 0.83889 | 99.5215 | 76.1724 | 10.8807
55 | 300 | 34 | 400 | 0.0036443 | 0.83889 | 102.1069 | 78.1512 | 11.1634
55 | 300 | 34 | 420 | 0.0036443 | 0.83889 | 104.6285 | 80.0812 | 11.4391
55 | 300 | 34 | 440 | 0.0036443 | 0.83889 | 107.0906 | 81.9657 | 11.7083
55 | 300 | 34 | 460 | 0.0036443 | 0.83889 | 109.4975 | 83.8078 | 11.9714
55 | 300 | 34 | 480 | 0.0036443 | 0.83889 | 111.8525 | 85.6104 | 12.2289
55 | 300 | 34 | 500 | 0.0036443 | 0.83889 | 114.159 | 87.3757 | 12.481
55 | 300 | 34 | 520 | 0.0036443 | 0.83889 | 116.4198 | 89.1061 | 12.7282
55 | 300 | 34 | 540 | 0.0036443 | 0.83889 | 118.6375 | 90.8035 | 12.9707
55 | 300 | 34 | 560 | 0.0036443 | 0.83889 | 120.8145 | 92.4698 | 13.2087
55 | 300 | 34 | 580 | 0.0036443 | 0.83889 | 122.953 | 94.1065 | 13.4425
55 | 300 | 34 | 600 | 0.0036443 | 0.83889 | 125.0549 | 95.7153 | 13.6723
55 | 300 | 34 | 620 | 0.0036443 | 0.83889 | 127.1221 | 97.2975 | 13.8983
55 | 300 | 34 | 640 | 0.0036443 | 0.83889 | 129.1562 | 98.8543 | 14.1207
55 | 300 | 34 | 660 | 0.0036443 | 0.83889 | 131.1587 | 100.3871 | 14.3396
55 | 300 | 34 | 680 | 0.0036443 | 0.83889 | 133.1311 | 101.8967 | 14.5553
55 | 300 | 34 | 700 | 0.0036443 | 0.83889 | 135.0748 | 103.3843 | 14.7678
55 | 300 | 34 | 720 | 0.0036443 | 0.83889 | 136.9908 | 104.8509 | 14.9773
55 | 300 | 34 | 740 | 0.0036443 | 0.83889 | 138.8804 | 106.2972 | 15.1838
55 | 300 | 34 | 760 | 0.0036443 | 0.83889 | 140.7447 | 107.724 | 15.3877
55 | 300 | 34 | 780 | 0.0036443 | 0.83889 | 142.5845 | 109.1322 | 15.5888
55 | 300 | 34 | 800 | 0.0036443 | 0.83889 | 144.401 | 110.5225 | 15.7874
55 | 300 | 34 | 820 | 0.0036443 | 0.83889 | 146.1949 | 111.8955 | 15.9835
55 | 300 | 34 | 840 | 0.0036443 | 0.83889 | 147.967 | 113.2519 | 16.1773
55 | 300 | 34 | 860 | 0.0036443 | 0.83889 | 149.7181 | 114.5922 | 16.3687
55 | 300 | 34 | 880 | 0.0036443 | 0.83889 | 151.449 | 115.917 | 16.558
55 | 300 | 34 | 900 | 0.0036443 | 0.83889 | 153.1604 | 117.2268 | 16.7451
55 | 300 | 34 | 920 | 0.0036443 | 0.83889 | 154.8528 | 118.5222 | 16.9301
55 | 300 | 34 | 940 | 0.0036443 | 0.83889 | 156.5269 | 119.8036 | 17.1131
55 | 300 | 34 | 960 | 0.0036443 | 0.83889 | 158.1834 | 121.0713 | 17.2942
55 | 300 | 34 | 980 | 0.0036443 | 0.83889 | 159.8226 | 122.326 | 17.4735
55 | 300 | 34 | 1000 | 0.0036443 | 0.83889 | 161.4452 | 123.5679 | 17.6509
55 | 300 | 34 | 1020 | 0.0036443 | 0.83889 | 163.0517 | 124.7975 | 17.8265
55 | 300 | 34 | 1040 | 0.0036443 | 0.83889 | 164.6425 | 126.0151 | 18.0004
55 | 300 | 34 | 1060 | 0.0036443 | 0.83889 | 166.218 | 127.221 | 18.1727
55 | 300 | 34 | 1080 | 0.0036443 | 0.83889 | 167.7788 | 128.4156 | 18.3433
55 | 300 | 34 | 1100 | 0.0036443 | 0.83889 | 169.3252 | 129.5991 | 18.5124
55 | 300 | 34 | 1120 | 0.0036443 | 0.83889 | 170.8576 | 130.772 | 18.6799
55 | 300 | 34 | 1140 | 0.0036443 | 0.83889 | 172.3763 | 131.9344 | 18.846
55 | 300 | 34 | 1160 | 0.0036443 | 0.83889 | 173.8818 | 133.0867 | 19.0106
55 | 300 | 34 | 1180 | 0.0036443 | 0.83889 | 175.3744 | 134.2291 | 19.1737
55 | 300 | 34 | 1200 | 0.0036443 | 0.83889 | 176.8544 | 135.3619 | 19.3355
55 | 300 | 34 | 1220 | 0.0036443 | 0.83889 | 178.3221 | 136.4852 | 19.496
55 | 300 | 34 | 1240 | 0.0036443 | 0.83889 | 179.7778 | 137.5994 | 19.6552
55 | 300 | 34 | 1260 | 0.0036443 | 0.83889 | 181.2218 | 138.7047 | 19.813
55 | 300 | 34 | 1280 | 0.0036443 | 0.83889 | 182.6544 | 139.8012 | 19.9697
55 | 300 | 34 | 1300 | 0.0036443 | 0.83889 | 184.0759 | 140.8891 | 20.1251
55 | 300 | 34 | 1320 | 0.0036443 | 0.83889 | 185.4864 | 141.9687 | 20.2793
55 | 300 | 34 | 1340 | 0.0036443 | 0.83889 | 186.8863 | 143.0402 | 20.4323
55 | 300 | 34 | 1360 | 0.0036443 | 0.83889 | 188.2759 | 144.1037 | 20.5843
55 | 300 | 34 | 1380 | 0.0036443 | 0.83889 | 189.6552 | 145.1594 | 20.7351
55 | 300 | 34 | 1400 | 0.0036443 | 0.83889 | 191.0245 | 146.2075 | 20.8848
55 | 300 | 34 | 1420 | 0.0036443 | 0.83889 | 192.3842 | 147.2482 | 21.0334
55 | 300 | 34 | 1440 | 0.0036443 | 0.83889 | 193.7343 | 148.2815 | 21.181
55 | 300 | 34 | 1460 | 0.0036443 | 0.83889 | 195.075 | 149.3077 | 21.3276
55 | 300 | 34 | 1480 | 0.0036443 | 0.83889 | 196.4066 | 150.3269 | 21.4732
55 | 300 | 34 | 1500 | 0.0036443 | 0.83889 | 197.7292 | 151.3392 | 21.6178
55 | 300 | 34 | 1520 | 0.0036443 | 0.83889 | 199.043 | 152.3448 | 21.7614
55 | 300 | 34 | 1540 | 0.0036443 | 0.83889 | 200.3482 | 153.3438 | 21.9041
55 | 300 | 34 | 1560 | 0.0036443 | 0.83889 | 201.645 | 154.3363 | 22.0459
55 | 300 | 34 | 1580 | 0.0036443 | 0.83889 | 202.9335 | 155.3225 | 22.1868
55 | 300 | 34 | 1600 | 0.0036443 | 0.83889 | 204.2138 | 156.3024 | 22.3268
55 | 300 | 34 | 1620 | 0.0036443 | 0.83889 | 205.4862 | 157.2763 | 22.4659
55 | 300 | 34 | 1640 | 0.0036443 | 0.83889 | 206.7507 | 158.2442 | 22.6041
55 | 300 | 34 | 1660 | 0.0036443 | 0.83889 | 208.0076 | 159.2061 | 22.7415
55 | 300 | 34 | 1680 | 0.0036443 | 0.83889 | 209.2569 | 160.1623 | 22.8781
55 | 300 | 34 | 1700 | 0.0036443 | 0.83889 | 210.4988 | 161.1129 | 23.0139
55 | 300 | 34 | 1720 | 0.0036443 | 0.83889 | 211.7334 | 162.0578 | 23.1489
55 | 300 | 34 | 1740 | 0.0036443 | 0.83889 | 212.9609 | 162.9973 | 23.2831
55 | 300 | 34 | 1760 | 0.0036443 | 0.83889 | 214.1813 | 163.9314 | 23.4165
55 | 300 | 34 | 1780 | 0.0036443 | 0.83889 | 215.3948 | 164.8602 | 23.5492
55 | 300 | 34 | 1800 | 0.0036443 | 0.83889 | 216.6015 | 165.7838 | 23.6811
55 | 300 | 34 | 1820 | 0.0036443 | 0.83889 | 217.8015 | 166.7022 | 23.8123
55 | 300 | 34 | 1840 | 0.0036443 | 0.83889 | 218.9949 | 167.6157 | 23.9428
55 | 300 | 34 | 1860 | 0.0036443 | 0.83889 | 220.1819 | 168.5242 | 24.0726
55 | 300 | 34 | 1880 | 0.0036443 | 0.83889 | 221.3625 | 169.4278 | 24.2016
55 | 300 | 34 | 1900 | 0.0036443 | 0.83889 | 222.5369 | 170.3266 | 24.33
55 | 300 | 34 | 1920 | 0.0036443 | 0.83889 | 223.705 | 171.2207 | 24.4578
55 | 300 | 34 | 1940 | 0.0036443 | 0.83889 | 224.8672 | 172.1102 | 24.5848
55 | 300 | 34 | 1960 | 0.0036443 | 0.83889 | 226.0233 | 172.9951 | 24.7112
55 | 300 | 34 | 1980 | 0.0036443 | 0.83889 | 227.1735 | 173.8755 | 24.837
55 | 300 | 34 | 2000 | 0.0036443 | 0.83889 | 228.318 | 174.7514 | 24.9621
55 | 325 | 20 | 100 | 0.0035 | 0.86311 | 50.4666 | 27.9597 | 5.7406
55 | 325 | 20 | 120 | 0.0035 | 0.86311 | 55.2833 | 30.6283 | 6.2885
55 | 325 | 20 | 140 | 0.0035 | 0.86311 | 59.7128 | 33.0823 | 6.7923
55 | 325 | 20 | 160 | 0.0035 | 0.86311 | 63.8357 | 35.3665 | 7.2613
55 | 325 | 20 | 180 | 0.0035 | 0.86311 | 67.708 | 37.5118 | 7.7018
55 | 325 | 20 | 200 | 0.0035 | 0.86311 | 71.3705 | 39.5409 | 8.1184
55 | 325 | 20 | 220 | 0.0035 | 0.86311 | 74.854 | 41.4709 | 8.5146
55 | 325 | 20 | 240 | 0.0035 | 0.86311 | 78.1825 | 43.3149 | 8.8933
55 | 325 | 20 | 260 | 0.0035 | 0.86311 | 81.3749 | 45.0836 | 9.2564
55 | 325 | 20 | 280 | 0.0035 | 0.86311 | 84.4467 | 46.7855 | 9.6058
55 | 325 | 20 | 300 | 0.0035 | 0.86311 | 87.4106 | 48.4275 | 9.943
55 | 325 | 20 | 320 | 0.0035 | 0.86311 | 90.2773 | 50.0158 | 10.269
55 | 325 | 20 | 340 | 0.0035 | 0.86311 | 93.0557 | 51.5551 | 10.5851
55 | 325 | 20 | 360 | 0.0035 | 0.86311 | 95.7536 | 53.0497 | 10.892
55 | 325 | 20 | 380 | 0.0035 | 0.86311 | 98.3774 | 54.5034 | 11.1904
55 | 325 | 20 | 400 | 0.0035 | 0.86311 | 100.9331 | 55.9193 | 11.4811
55 | 325 | 20 | 420 | 0.0035 | 0.86311 | 103.4257 | 57.3002 | 11.7647
55 | 325 | 20 | 440 | 0.0035 | 0.86311 | 105.8596 | 58.6487 | 12.0415
55 | 325 | 20 | 460 | 0.0035 | 0.86311 | 108.2387 | 59.9668 | 12.3122
55 | 325 | 20 | 480 | 0.0035 | 0.86311 | 110.5667 | 61.2565 | 12.577
55 | 325 | 20 | 500 | 0.0035 | 0.86311 | 112.8467 | 62.5197 | 12.8363
55 | 325 | 20 | 520 | 0.0035 | 0.86311 | 115.0815 | 63.7578 | 13.0905
55 | 325 | 20 | 540 | 0.0035 | 0.86311 | 117.2737 | 64.9724 | 13.3399
55 | 325 | 20 | 560 | 0.0035 | 0.86311 | 119.4257 | 66.1646 | 13.5847
55 | 325 | 20 | 580 | 0.0035 | 0.86311 | 121.5396 | 67.3358 | 13.8251
55 | 325 | 20 | 600 | 0.0035 | 0.86311 | 123.6173 | 68.4869 | 14.0615
55 | 325 | 20 | 620 | 0.0035 | 0.86311 | 125.6607 | 69.619 | 14.2939
55 | 325 | 20 | 640 | 0.0035 | 0.86311 | 127.6714 | 70.733 | 14.5226
55 | 325 | 20 | 660 | 0.0035 | 0.86311 | 129.6509 | 71.8297 | 14.7478
55 | 325 | 20 | 680 | 0.0035 | 0.86311 | 131.6007 | 72.9099 | 14.9696
55 | 325 | 20 | 700 | 0.0035 | 0.86311 | 133.522 | 73.9743 | 15.1881
55 | 325 | 20 | 720 | 0.0035 | 0.86311 | 135.416 | 75.0236 | 15.4036
55 | 325 | 20 | 740 | 0.0035 | 0.86311 | 137.2839 | 76.0585 | 15.616
55 | 325 | 20 | 760 | 0.0035 | 0.86311 | 139.1267 | 77.0795 | 15.8257
55 | 325 | 20 | 780 | 0.0035 | 0.86311 | 140.9454 | 78.0871 | 16.0325
55 | 325 | 20 | 800 | 0.0035 | 0.86311 | 142.741 | 79.0819 | 16.2368
55 | 325 | 20 | 820 | 0.0035 | 0.86311 | 144.5142 | 80.0643 | 16.4385
55 | 325 | 20 | 840 | 0.0035 | 0.86311 | 146.266 | 81.0348 | 16.6378
55 | 325 | 20 | 860 | 0.0035 | 0.86311 | 147.997 | 81.9938 | 16.8347
55 | 325 | 20 | 880 | 0.0035 | 0.86311 | 149.708 | 82.9417 | 17.0293
55 | 325 | 20 | 900 | 0.0035 | 0.86311 | 151.3997 | 83.879 | 17.2217
55 | 325 | 20 | 920 | 0.0035 | 0.86311 | 153.0727 | 84.8058 | 17.412
55 | 325 | 20 | 940 | 0.0035 | 0.86311 | 154.7275 | 85.7227 | 17.6003
55 | 325 | 20 | 960 | 0.0035 | 0.86311 | 156.3649 | 86.6298 | 17.7865
55 | 325 | 20 | 980 | 0.0035 | 0.86311 | 157.9853 | 87.5276 | 17.9708
55 | 325 | 20 | 1000 | 0.0035 | 0.86311 | 159.5893 | 88.4162 | 18.1533
55 | 325 | 20 | 1020 | 0.0035 | 0.86311 | 161.1773 | 89.296 | 18.3339
55 | 325 | 20 | 1040 | 0.0035 | 0.86311 | 162.7498 | 90.1672 | 18.5128
55 | 325 | 20 | 1060 | 0.0035 | 0.86311 | 164.3072 | 91.03 | 18.6899
55 | 325 | 20 | 1080 | 0.0035 | 0.86311 | 165.85 | 91.8848 | 18.8654
55 | 325 | 20 | 1100 | 0.0035 | 0.86311 | 167.3786 | 92.7317 | 19.0393
55 | 325 | 20 | 1120 | 0.0035 | 0.86311 | 168.8934 | 93.5709 | 19.2116
55 | 325 | 20 | 1140 | 0.0035 | 0.86311 | 170.3947 | 94.4027 | 19.3824
55 | 325 | 20 | 1160 | 0.0035 | 0.86311 | 171.8829 | 95.2272 | 19.5517
55 | 325 | 20 | 1180 | 0.0035 | 0.86311 | 173.3583 | 96.0446 | 19.7195
55 | 325 | 20 | 1200 | 0.0035 | 0.86311 | 174.8213 | 96.8551 | 19.8859
55 | 325 | 20 | 1220 | 0.0035 | 0.86311 | 176.2721 | 97.6589 | 20.051
55 | 325 | 20 | 1240 | 0.0035 | 0.86311 | 177.7111 | 98.4561 | 20.2146
55 | 325 | 20 | 1260 | 0.0035 | 0.86311 | 179.1385 | 99.2469 | 20.377
55 | 325 | 20 | 1280 | 0.0035 | 0.86311 | 180.5547 | 100.0315 | 20.5381
55 | 325 | 20 | 1300 | 0.0035 | 0.86311 | 181.9598 | 100.81 | 20.6979
55 | 325 | 20 | 1320 | 0.0035 | 0.86311 | 183.3541 | 101.5825 | 20.8565
55 | 325 | 20 | 1340 | 0.0035 | 0.86311 | 184.7379 | 102.3492 | 21.0139
55 | 325 | 20 | 1360 | 0.0035 | 0.86311 | 186.1115 | 103.1101 | 21.1702
55 | 325 | 20 | 1380 | 0.0035 | 0.86311 | 187.475 | 103.8655 | 21.3253
55 | 325 | 20 | 1400 | 0.0035 | 0.86311 | 188.8286 | 104.6155 | 21.4793
55 | 325 | 20 | 1420 | 0.0035 | 0.86311 | 190.1726 | 105.3601 | 21.6321
55 | 325 | 20 | 1440 | 0.0035 | 0.86311 | 191.5071 | 106.0994 | 21.7839
55 | 325 | 20 | 1460 | 0.0035 | 0.86311 | 192.8325 | 106.8337 | 21.9347
55 | 325 | 20 | 1480 | 0.0035 | 0.86311 | 194.1487 | 107.5629 | 22.0844
55 | 325 | 20 | 1500 | 0.0035 | 0.86311 | 195.4561 | 108.2873 | 22.2331
55 | 325 | 20 | 1520 | 0.0035 | 0.86311 | 196.7549 | 109.0068 | 22.3809
55 | 325 | 20 | 1540 | 0.0035 | 0.86311 | 198.0451 | 109.7216 | 22.5276
55 | 325 | 20 | 1560 | 0.0035 | 0.86311 | 199.3269 | 110.4318 | 22.6734
55 | 325 | 20 | 1580 | 0.0035 | 0.86311 | 200.6006 | 111.1374 | 22.8183
55 | 325 | 20 | 1600 | 0.0035 | 0.86311 | 201.8662 | 111.8386 | 22.9623
55 | 325 | 20 | 1620 | 0.0035 | 0.86311 | 203.124 | 112.5354 | 23.1054
55 | 325 | 20 | 1640 | 0.0035 | 0.86311 | 204.374 | 113.228 | 23.2475
55 | 325 | 20 | 1660 | 0.0035 | 0.86311 | 205.6164 | 113.9163 | 23.3889
55 | 325 | 20 | 1680 | 0.0035 | 0.86311 | 206.8513 | 114.6005 | 23.5293
55 | 325 | 20 | 1700 | 0.0035 | 0.86311 | 208.079 | 115.2806 | 23.669
55 | 325 | 20 | 1720 | 0.0035 | 0.86311 | 209.2994 | 115.9568 | 23.8078
55 | 325 | 20 | 1740 | 0.0035 | 0.86311 | 210.5127 | 116.629 | 23.9458
55 | 325 | 20 | 1760 | 0.0035 | 0.86311 | 211.7191 | 117.2973 | 24.083
55 | 325 | 20 | 1780 | 0.0035 | 0.86311 | 212.9187 | 117.9619 | 24.2195
55 | 325 | 20 | 1800 | 0.0035 | 0.86311 | 214.1115 | 118.6228 | 24.3552
55 | 325 | 20 | 1820 | 0.0035 | 0.86311 | 215.2977 | 119.28 | 24.4901
55 | 325 | 20 | 1840 | 0.0035 | 0.86311 | 216.4774 | 119.9336 | 24.6243
55 | 325 | 20 | 1860 | 0.0035 | 0.86311 | 217.6508 | 120.5836 | 24.7578
55 | 325 | 20 | 1880 | 0.0035 | 0.86311 | 218.8178 | 121.2302 | 24.8905
55 | 325 | 20 | 1900 | 0.0035 | 0.86311 | 219.9786 | 121.8733 | 25.0226
55 | 325 | 20 | 1920 | 0.0035 | 0.86311 | 221.1334 | 122.5131 | 25.1539
55 | 325 | 20 | 1940 | 0.0035 | 0.86311 | 222.2821 | 123.1495 | 25.2846
55 | 325 | 20 | 1960 | 0.0035 | 0.86311 | 223.425 | 123.7827 | 25.4146
55 | 325 | 20 | 1980 | 0.0035 | 0.86311 | 224.562 | 124.4126 | 25.5439
55 | 325 | 20 | 2000 | 0.0035 | 0.86311 | 225.6933 | 125.0394 | 25.6726
55 | 325 | 27 | 100 | 0.0035 | 0.85835 | 50.1879 | 35.539 | 5.7089
55 | 325 | 27 | 120 | 0.0035 | 0.85835 | 54.9781 | 38.9311 | 6.2538
55 | 325 | 27 | 140 | 0.0035 | 0.85835 | 59.3832 | 42.0504 | 6.7548
55 | 325 | 27 | 160 | 0.0035 | 0.85835 | 63.4833 | 44.9537 | 7.2212
55 | 325 | 27 | 180 | 0.0035 | 0.85835 | 67.3342 | 47.6806 | 7.6593
55 | 325 | 27 | 200 | 0.0035 | 0.85835 | 70.9765 | 50.2598 | 8.0736
55 | 325 | 27 | 220 | 0.0035 | 0.85835 | 74.4407 | 52.7129 | 8.4676
55 | 325 | 27 | 240 | 0.0035 | 0.85835 | 77.7508 | 55.0568 | 8.8442
55 | 325 | 27 | 260 | 0.0035 | 0.85835 | 80.9256 | 57.305 | 9.2053
55 | 325 | 27 | 280 | 0.0035 | 0.85835 | 83.9805 | 59.4682 | 9.5528
55 | 325 | 27 | 300 | 0.0035 | 0.85835 | 86.9281 | 61.5554 | 9.8881
55 | 325 | 27 | 320 | 0.0035 | 0.85835 | 89.7789 | 63.5742 | 10.2124
55 | 325 | 27 | 340 | 0.0035 | 0.85835 | 92.542 | 65.5308 | 10.5267
55 | 325 | 27 | 360 | 0.0035 | 0.85835 | 95.2249 | 67.4306 | 10.8318
55 | 325 | 27 | 380 | 0.0035 | 0.85835 | 97.8343 | 69.2783 | 11.1287
55 | 325 | 27 | 400 | 0.0035 | 0.85835 | 100.3759 | 71.0781 | 11.4178
55 | 325 | 27 | 420 | 0.0035 | 0.85835 | 102.8547 | 72.8334 | 11.6997
55 | 325 | 27 | 440 | 0.0035 | 0.85835 | 105.2751 | 74.5473 | 11.975
55 | 325 | 27 | 460 | 0.0035 | 0.85835 | 107.6411 | 76.2228 | 12.2442
55 | 325 | 27 | 480 | 0.0035 | 0.85835 | 109.9563 | 77.8621 | 12.5075
55 | 325 | 27 | 500 | 0.0035 | 0.85835 | 112.2236 | 79.4677 | 12.7654
55 | 325 | 27 | 520 | 0.0035 | 0.85835 | 114.4461 | 81.0415 | 13.0182
55 | 325 | 27 | 540 | 0.0035 | 0.85835 | 116.6262 | 82.5853 | 13.2662
55 | 325 | 27 | 560 | 0.0035 | 0.85835 | 118.7663 | 84.1007 | 13.5097
55 | 325 | 27 | 580 | 0.0035 | 0.85835 | 120.8686 | 85.5893 | 13.7488
55 | 325 | 27 | 600 | 0.0035 | 0.85835 | 122.9348 | 87.0525 | 13.9838
55 | 325 | 27 | 620 | 0.0035 | 0.85835 | 124.967 | 88.4915 | 14.215
55 | 325 | 27 | 640 | 0.0035 | 0.85835 | 126.9666 | 89.9075 | 14.4424
55 | 325 | 27 | 660 | 0.0035 | 0.85835 | 128.9352 | 91.3015 | 14.6664
55 | 325 | 27 | 680 | 0.0035 | 0.85835 | 130.8741 | 92.6745 | 14.8869
55 | 325 | 27 | 700 | 0.0035 | 0.85835 | 132.7848 | 94.0275 | 15.1043
55 | 325 | 27 | 720 | 0.0035 | 0.85835 | 134.6684 | 95.3613 | 15.3185
55 | 325 | 27 | 740 | 0.0035 | 0.85835 | 136.526 | 96.6766 | 15.5298
55 | 325 | 27 | 760 | 0.0035 | 0.85835 | 138.3586 | 97.9744 | 15.7383
55 | 325 | 27 | 780 | 0.0035 | 0.85835 | 140.1673 | 99.2551 | 15.944
55 | 325 | 27 | 800 | 0.0035 | 0.85835 | 141.9529 | 100.5196 | 16.1471
55 | 325 | 27 | 820 | 0.0035 | 0.85835 | 143.7164 | 101.7683 | 16.3477
55 | 325 | 27 | 840 | 0.0035 | 0.85835 | 145.4585 | 103.0019 | 16.5459
55 | 325 | 27 | 860 | 0.0035 | 0.85835 | 147.1799 | 104.2209 | 16.7417
55 | 325 | 27 | 880 | 0.0035 | 0.85835 | 148.8815 | 105.4258 | 16.9353
55 | 325 | 27 | 900 | 0.0035 | 0.85835 | 150.5638 | 106.6171 | 17.1266
55 | 325 | 27 | 920 | 0.0035 | 0.85835 | 152.2276 | 107.7953 | 17.3159
55 | 325 | 27 | 940 | 0.0035 | 0.85835 | 153.8733 | 108.9606 | 17.5031
55 | 325 | 27 | 960 | 0.0035 | 0.85835 | 155.5016 | 110.1137 | 17.6883
55 | 325 | 27 | 980 | 0.0035 | 0.85835 | 157.1131 | 111.2548 | 17.8716
55 | 325 | 27 | 1000 | 0.0035 | 0.85835 | 158.7082 | 112.3843 | 18.0531
55 | 325 | 27 | 1020 | 0.0035 | 0.85835 | 160.2874 | 113.5026 | 18.2327
55 | 325 | 27 | 1040 | 0.0035 | 0.85835 | 161.8512 | 114.61 | 18.4106
55 | 325 | 27 | 1060 | 0.0035 | 0.85835 | 163.4001 | 115.7067 | 18.5868
55 | 325 | 27 | 1080 | 0.0035 | 0.85835 | 164.9344 | 116.7932 | 18.7613
55 | 325 | 27 | 1100 | 0.0035 | 0.85835 | 166.4546 | 117.8697 | 18.9342
55 | 325 | 27 | 1120 | 0.0035 | 0.85835 | 167.961 | 118.9364 | 19.1056
55 | 325 | 27 | 1140 | 0.0035 | 0.85835 | 169.454 | 119.9936 | 19.2754
55 | 325 | 27 | 1160 | 0.0035 | 0.85835 | 170.934 | 121.0416 | 19.4437
55 | 325 | 27 | 1180 | 0.0035 | 0.85835 | 172.4012 | 122.0806 | 19.6106
55 | 325 | 27 | 1200 | 0.0035 | 0.85835 | 173.8561 | 123.1109 | 19.7761
55 | 325 | 27 | 1220 | 0.0035 | 0.85835 | 175.2989 | 124.1325 | 19.9403
55 | 325 | 27 | 1240 | 0.0035 | 0.85835 | 176.73 | 125.1459 | 20.103
55 | 325 | 27 | 1260 | 0.0035 | 0.85835 | 178.1495 | 126.1511 | 20.2645
55 | 325 | 27 | 1280 | 0.0035 | 0.85835 | 179.5578 | 127.1483 | 20.4247
55 | 325 | 27 | 1300 | 0.0035 | 0.85835 | 180.9552 | 128.1378 | 20.5837
55 | 325 | 27 | 1320 | 0.0035 | 0.85835 | 182.3418 | 129.1198 | 20.7414
55 | 325 | 27 | 1340 | 0.0035 | 0.85835 | 183.718 | 130.0943 | 20.8979
55 | 325 | 27 | 1360 | 0.0035 | 0.85835 | 185.084 | 131.0615 | 21.0533
55 | 325 | 27 | 1380 | 0.0035 | 0.85835 | 186.4399 | 132.0217 | 21.2075
55 | 325 | 27 | 1400 | 0.0035 | 0.85835 | 187.7861 | 132.9749 | 21.3607
55 | 325 | 27 | 1420 | 0.0035 | 0.85835 | 189.1227 | 133.9214 | 21.5127
55 | 325 | 27 | 1440 | 0.0035 | 0.85835 | 190.4498 | 134.8612 | 21.6637
55 | 325 | 27 | 1460 | 0.0035 | 0.85835 | 191.7679 | 135.7945 | 21.8136
55 | 325 | 27 | 1480 | 0.0035 | 0.85835 | 193.0769 | 136.7214 | 21.9625
55 | 325 | 27 | 1500 | 0.0035 | 0.85835 | 194.3771 | 137.6421 | 22.1104
55 | 325 | 27 | 1520 | 0.0035 | 0.85835 | 195.6686 | 138.5567 | 22.2573
55 | 325 | 27 | 1540 | 0.0035 | 0.85835 | 196.9517 | 139.4653 | 22.4033
55 | 325 | 27 | 1560 | 0.0035 | 0.85835 | 198.2265 | 140.368 | 22.5483
55 | 325 | 27 | 1580 | 0.0035 | 0.85835 | 199.4931 | 141.2649 | 22.6923
55 | 325 | 27 | 1600 | 0.0035 | 0.85835 | 200.7518 | 142.1562 | 22.8355
55 | 325 | 27 | 1620 | 0.0035 | 0.85835 | 202.0026 | 143.0419 | 22.9778
55 | 325 | 27 | 1640 | 0.0035 | 0.85835 | 203.2457 | 143.9222 | 23.1192
55 | 325 | 27 | 1660 | 0.0035 | 0.85835 | 204.4812 | 144.7971 | 23.2597
55 | 325 | 27 | 1680 | 0.0035 | 0.85835 | 205.7093 | 145.6667 | 23.3994
55 | 325 | 27 | 1700 | 0.0035 | 0.85835 | 206.9302 | 146.5312 | 23.5383
55 | 325 | 27 | 1720 | 0.0035 | 0.85835 | 208.1439 | 147.3907 | 23.6764
55 | 325 | 27 | 1740 | 0.0035 | 0.85835 | 209.3505 | 148.2451 | 23.8136
55 | 325 | 27 | 1760 | 0.0035 | 0.85835 | 210.5502 | 149.0946 | 23.9501
55 | 325 | 27 | 1780 | 0.0035 | 0.85835 | 211.7432 | 149.9394 | 24.0858
55 | 325 | 27 | 1800 | 0.0035 | 0.85835 | 212.9294 | 150.7794 | 24.2207
55 | 325 | 27 | 1820 | 0.0035 | 0.85835 | 214.1091 | 151.6147 | 24.3549
55 | 325 | 27 | 1840 | 0.0035 | 0.85835 | 215.2823 | 152.4455 | 24.4884
55 | 325 | 27 | 1860 | 0.0035 | 0.85835 | 216.4491 | 153.2718 | 24.6211
55 | 325 | 27 | 1880 | 0.0035 | 0.85835 | 217.6097 | 154.0936 | 24.7531
55 | 325 | 27 | 1900 | 0.0035 | 0.85835 | 218.7642 | 154.9111 | 24.8844
55 | 325 | 27 | 1920 | 0.0035 | 0.85835 | 219.9125 | 155.7243 | 25.0151
55 | 325 | 27 | 1940 | 0.0035 | 0.85835 | 221.055 | 156.5332 | 25.145
55 | 325 | 27 | 1960 | 0.0035 | 0.85835 | 222.1915 | 157.338 | 25.2743
55 | 325 | 27 | 1980 | 0.0035 | 0.85835 | 223.3222 | 158.1388 | 25.4029
55 | 325 | 27 | 2000 | 0.0035 | 0.85835 | 224.4473 | 158.9354 | 25.5309
55 | 325 | 34 | 100 | 0.0036443 | 0.83889 | 49.0506 | 40.6712 | 5.8096
55 | 325 | 34 | 120 | 0.0036443 | 0.83889 | 53.7322 | 44.5531 | 6.3641
55 | 325 | 34 | 140 | 0.0036443 | 0.83889 | 58.0374 | 48.1228 | 6.874
55 | 325 | 34 | 160 | 0.0036443 | 0.83889 | 62.0446 | 51.4454 | 7.3486
55 | 325 | 34 | 180 | 0.0036443 | 0.83889 | 65.8083 | 54.5661 | 7.7944
55 | 325 | 34 | 200 | 0.0036443 | 0.83889 | 69.368 | 57.5177 | 8.216
55 | 325 | 34 | 220 | 0.0036443 | 0.83889 | 72.7538 | 60.3251 | 8.617
55 | 325 | 34 | 240 | 0.0036443 | 0.83889 | 75.9888 | 63.0075 | 9.0002
55 | 325 | 34 | 260 | 0.0036443 | 0.83889 | 79.0917 | 65.5803 | 9.3677
55 | 325 | 34 | 280 | 0.0036443 | 0.83889 | 82.0773 | 68.0559 | 9.7213
55 | 325 | 34 | 300 | 0.0036443 | 0.83889 | 84.9581 | 70.4446 | 10.0625
55 | 325 | 34 | 320 | 0.0036443 | 0.83889 | 87.7443 | 72.7548 | 10.3925
55 | 325 | 34 | 340 | 0.0036443 | 0.83889 | 90.4448 | 74.994 | 10.7124
55 | 325 | 34 | 360 | 0.0036443 | 0.83889 | 93.0669 | 77.1681 | 11.023
55 | 325 | 34 | 380 | 0.0036443 | 0.83889 | 95.6172 | 79.2827 | 11.325
55 | 325 | 34 | 400 | 0.0036443 | 0.83889 | 98.1012 | 81.3424 | 11.6192
55 | 325 | 34 | 420 | 0.0036443 | 0.83889 | 100.5238 | 83.3511 | 11.9062
55 | 325 | 34 | 440 | 0.0036443 | 0.83889 | 102.8894 | 85.3126 | 12.1863
55 | 325 | 34 | 460 | 0.0036443 | 0.83889 | 105.2018 | 87.23 | 12.4602
55 | 325 | 34 | 480 | 0.0036443 | 0.83889 | 107.4644 | 89.1061 | 12.7282
55 | 325 | 34 | 500 | 0.0036443 | 0.83889 | 109.6804 | 90.9435 | 12.9907
55 | 325 | 34 | 520 | 0.0036443 | 0.83889 | 111.8525 | 92.7446 | 13.2479
55 | 325 | 34 | 540 | 0.0036443 | 0.83889 | 113.9832 | 94.5113 | 13.5003
55 | 325 | 34 | 560 | 0.0036443 | 0.83889 | 116.0748 | 96.2456 | 13.748
55 | 325 | 34 | 580 | 0.0036443 | 0.83889 | 118.1294 | 97.9492 | 13.9914
55 | 325 | 34 | 600 | 0.0036443 | 0.83889 | 120.1489 | 99.6236 | 14.2306
55 | 325 | 34 | 620 | 0.0036443 | 0.83889 | 122.1349 | 101.2704 | 14.4658
55 | 325 | 34 | 640 | 0.0036443 | 0.83889 | 124.0892 | 102.8909 | 14.6973
55 | 325 | 34 | 660 | 0.0036443 | 0.83889 | 126.0132 | 104.4862 | 14.9252
55 | 325 | 34 | 680 | 0.0036443 | 0.83889 | 127.9083 | 106.0575 | 15.1496
55 | 325 | 34 | 700 | 0.0036443 | 0.83889 | 129.7756 | 107.6058 | 15.3708
55 | 325 | 34 | 720 | 0.0036443 | 0.83889 | 131.6165 | 109.1322 | 15.5888
55 | 325 | 34 | 740 | 0.0036443 | 0.83889 | 133.432 | 110.6376 | 15.8038
55 | 325 | 34 | 760 | 0.0036443 | 0.83889 | 135.2231 | 112.1227 | 16.016
55 | 325 | 34 | 780 | 0.0036443 | 0.83889 | 136.9908 | 113.5884 | 16.2254
55 | 325 | 34 | 800 | 0.0036443 | 0.83889 | 138.736 | 115.0355 | 16.4321
55 | 325 | 34 | 820 | 0.0036443 | 0.83889 | 140.4595 | 116.4645 | 16.6362
55 | 325 | 34 | 840 | 0.0036443 | 0.83889 | 142.1621 | 117.8763 | 16.8378
55 | 325 | 34 | 860 | 0.0036443 | 0.83889 | 143.8445 | 119.2713 | 17.0371
55 | 325 | 34 | 880 | 0.0036443 | 0.83889 | 145.5075 | 120.6502 | 17.2341
55 | 325 | 34 | 900 | 0.0036443 | 0.83889 | 147.1517 | 122.0136 | 17.4288
55 | 325 | 34 | 920 | 0.0036443 | 0.83889 | 148.7778 | 123.3618 | 17.6214
55 | 325 | 34 | 940 | 0.0036443 | 0.83889 | 150.3862 | 124.6955 | 17.8119
55 | 325 | 34 | 960 | 0.0036443 | 0.83889 | 151.9777 | 126.0151 | 18.0004
55 | 325 | 34 | 980 | 0.0036443 | 0.83889 | 153.5526 | 127.3209 | 18.187
55 | 325 | 34 | 1000 | 0.0036443 | 0.83889 | 155.1115 | 128.6136 | 18.3716
55 | 325 | 34 | 1020 | 0.0036443 | 0.83889 | 156.655 | 129.8933 | 18.5544
55 | 325 | 34 | 1040 | 0.0036443 | 0.83889 | 158.1834 | 131.1606 | 18.7354
55 | 325 | 34 | 1060 | 0.0036443 | 0.83889 | 159.6971 | 132.4158 | 18.9147
55 | 325 | 34 | 1080 | 0.0036443 | 0.83889 | 161.1966 | 133.6592 | 19.0923
55 | 325 | 34 | 1100 | 0.0036443 | 0.83889 | 162.6824 | 134.8911 | 19.2683
55 | 325 | 34 | 1120 | 0.0036443 | 0.83889 | 164.1546 | 136.1118 | 19.4427
55 | 325 | 34 | 1140 | 0.0036443 | 0.83889 | 165.6138 | 137.3217 | 19.6155
55 | 325 | 34 | 1160 | 0.0036443 | 0.83889 | 167.0602 | 138.5211 | 19.7868
55 | 325 | 34 | 1180 | 0.0036443 | 0.83889 | 168.4943 | 139.7101 | 19.9567
55 | 325 | 34 | 1200 | 0.0036443 | 0.83889 | 169.9162 | 140.8891 | 20.1251
55 | 325 | 34 | 1220 | 0.0036443 | 0.83889 | 171.3263 | 142.0583 | 20.2921
55 | 325 | 34 | 1240 | 0.0036443 | 0.83889 | 172.7249 | 143.218 | 20.4577
55 | 325 | 34 | 1260 | 0.0036443 | 0.83889 | 174.1123 | 144.3684 | 20.6221
55 | 325 | 34 | 1280 | 0.0036443 | 0.83889 | 175.4887 | 145.5097 | 20.7851
55 | 325 | 34 | 1300 | 0.0036443 | 0.83889 | 176.8544 | 146.642 | 20.9468
55 | 325 | 34 | 1320 | 0.0036443 | 0.83889 | 178.2096 | 147.7658 | 21.1074
55 | 325 | 34 | 1340 | 0.0036443 | 0.83889 | 179.5546 | 148.881 | 21.2667
55 | 325 | 34 | 1360 | 0.0036443 | 0.83889 | 180.8896 | 149.9879 | 21.4248
55 | 325 | 34 | 1380 | 0.0036443 | 0.83889 | 182.2148 | 151.0867 | 21.5817
55 | 325 | 34 | 1400 | 0.0036443 | 0.83889 | 183.5304 | 152.1776 | 21.7376
55 | 325 | 34 | 1420 | 0.0036443 | 0.83889 | 184.8367 | 153.2608 | 21.8923
55 | 325 | 34 | 1440 | 0.0036443 | 0.83889 | 186.1338 | 154.3363 | 22.0459
55 | 325 | 34 | 1460 | 0.0036443 | 0.83889 | 187.422 | 155.4044 | 22.1985
55 | 325 | 34 | 1480 | 0.0036443 | 0.83889 | 188.7013 | 156.4652 | 22.35
55 | 325 | 34 | 1500 | 0.0036443 | 0.83889 | 189.9721 | 157.5188 | 22.5005
55 | 325 | 34 | 1520 | 0.0036443 | 0.83889 | 191.2344 | 158.5655 | 22.65
55 | 325 | 34 | 1540 | 0.0036443 | 0.83889 | 192.4884 | 159.6053 | 22.7986
55 | 325 | 34 | 1560 | 0.0036443 | 0.83889 | 193.7343 | 160.6383 | 22.9461
55 | 325 | 34 | 1580 | 0.0036443 | 0.83889 | 194.9722 | 161.6648 | 23.0927
55 | 325 | 34 | 1600 | 0.0036443 | 0.83889 | 196.2023 | 162.6847 | 23.2384
55 | 325 | 34 | 1620 | 0.0036443 | 0.83889 | 197.4248 | 163.6984 | 23.3832
55 | 325 | 34 | 1640 | 0.0036443 | 0.83889 | 198.6397 | 164.7057 | 23.5271
55 | 325 | 34 | 1660 | 0.0036443 | 0.83889 | 199.8472 | 165.707 | 23.6701
55 | 325 | 34 | 1680 | 0.0036443 | 0.83889 | 201.0475 | 166.7022 | 23.8123
55 | 325 | 34 | 1700 | 0.0036443 | 0.83889 | 202.2407 | 167.6916 | 23.9536
55 | 325 | 34 | 1720 | 0.0036443 | 0.83889 | 203.4269 | 168.6751 | 24.0941
55 | 325 | 34 | 1740 | 0.0036443 | 0.83889 | 204.6062 | 169.653 | 24.2338
55 | 325 | 34 | 1760 | 0.0036443 | 0.83889 | 205.7787 | 170.6252 | 24.3727
55 | 325 | 34 | 1780 | 0.0036443 | 0.83889 | 206.9446 | 171.5919 | 24.5108
55 | 325 | 34 | 1800 | 0.0036443 | 0.83889 | 208.104 | 172.5532 | 24.6481
55 | 325 | 34 | 1820 | 0.0036443 | 0.83889 | 209.2569 | 173.5092 | 24.7846
55 | 325 | 34 | 1840 | 0.0036443 | 0.83889 | 210.4035 | 174.4599 | 24.9204
55 | 325 | 34 | 1860 | 0.0036443 | 0.83889 | 211.5439 | 175.4055 | 25.0555
55 | 325 | 34 | 1880 | 0.0036443 | 0.83889 | 212.6782 | 176.3461 | 25.1899
55 | 325 | 34 | 1900 | 0.0036443 | 0.83889 | 213.8065 | 177.2816 | 25.3235
55 | 325 | 34 | 1920 | 0.0036443 | 0.83889 | 214.9289 | 178.2122 | 25.4564
55 | 325 | 34 | 1940 | 0.0036443 | 0.83889 | 216.0454 | 179.138 | 25.5887
55 | 325 | 34 | 1960 | 0.0036443 | 0.83889 | 217.1562 | 180.059 | 25.7202
55 | 325 | 34 | 1980 | 0.0036443 | 0.83889 | 218.2613 | 180.9753 | 25.8511
55 | 325 | 34 | 2000 | 0.0036443 | 0.83889 | 219.3608 | 181.8871 | 25.9814
55 | 350 | 20 | 100 | 0.0035 | 0.86311 | 48.6308 | 29.0151 | 5.9573
55 | 350 | 20 | 120 | 0.0035 | 0.86311 | 53.2724 | 31.7845 | 6.5259
55 | 350 | 20 | 140 | 0.0035 | 0.86311 | 57.5407 | 34.3311 | 7.0487
55 | 350 | 20 | 160 | 0.0035 | 0.86311 | 61.5136 | 36.7015 | 7.5354
55 | 350 | 20 | 180 | 0.0035 | 0.86311 | 65.2451 | 38.9279 | 7.9925
55 | 350 | 20 | 200 | 0.0035 | 0.86311 | 68.7743 | 41.0336 | 8.4249
55 | 350 | 20 | 220 | 0.0035 | 0.86311 | 72.1311 | 43.0364 | 8.8361
55 | 350 | 20 | 240 | 0.0035 | 0.86311 | 75.3385 | 44.95 | 9.229
55 | 350 | 20 | 260 | 0.0035 | 0.86311 | 78.4148 | 46.7855 | 9.6058
55 | 350 | 20 | 280 | 0.0035 | 0.86311 | 81.3749 | 48.5516 | 9.9684
55 | 350 | 20 | 300 | 0.0035 | 0.86311 | 84.231 | 50.2556 | 10.3183
55 | 350 | 20 | 320 | 0.0035 | 0.86311 | 86.9934 | 51.9038 | 10.6567
55 | 350 | 20 | 340 | 0.0035 | 0.86311 | 89.6708 | 53.5012 | 10.9847
55 | 350 | 20 | 360 | 0.0035 | 0.86311 | 92.2704 | 55.0523 | 11.3031
55 | 350 | 20 | 380 | 0.0035 | 0.86311 | 94.7989 | 56.5609 | 11.6129
55 | 350 | 20 | 400 | 0.0035 | 0.86311 | 97.2616 | 58.0302 | 11.9145
55 | 350 | 20 | 420 | 0.0035 | 0.86311 | 99.6635 | 59.4633 | 12.2088
55 | 350 | 20 | 440 | 0.0035 | 0.86311 | 102.0088 | 60.8626 | 12.4961
55 | 350 | 20 | 460 | 0.0035 | 0.86311 | 104.3014 | 62.2305 | 12.7769
55 | 350 | 20 | 480 | 0.0035 | 0.86311 | 106.5447 | 63.5689 | 13.0517
55 | 350 | 20 | 500 | 0.0035 | 0.86311 | 108.7418 | 64.8798 | 13.3209
55 | 350 | 20 | 520 | 0.0035 | 0.86311 | 110.8953 | 66.1646 | 13.5847
55 | 350 | 20 | 540 | 0.0035 | 0.86311 | 113.0078 | 67.425 | 13.8434
55 | 350 | 20 | 560 | 0.0035 | 0.86311 | 115.0815 | 68.6623 | 14.0975
55 | 350 | 20 | 580 | 0.0035 | 0.86311 | 117.1185 | 69.8776 | 14.347
55 | 350 | 20 | 600 | 0.0035 | 0.86311 | 119.1206 | 71.0722 | 14.5923
55 | 350 | 20 | 620 | 0.0035 | 0.86311 | 121.0897 | 72.247 | 14.8335
55 | 350 | 20 | 640 | 0.0035 | 0.86311 | 123.0273 | 73.4031 | 15.0708
55 | 350 | 20 | 660 | 0.0035 | 0.86311 | 124.9348 | 74.5412 | 15.3045
55 | 350 | 20 | 680 | 0.0035 | 0.86311 | 126.8136 | 75.6621 | 15.5347
55 | 350 | 20 | 700 | 0.0035 | 0.86311 | 128.665 | 76.7668 | 15.7615
55 | 350 | 20 | 720 | 0.0035 | 0.86311 | 130.4901 | 77.8557 | 15.985
55 | 350 | 20 | 740 | 0.0035 | 0.86311 | 132.2901 | 78.9296 | 16.2055
55 | 350 | 20 | 760 | 0.0035 | 0.86311 | 134.0658 | 79.9891 | 16.4231
55 | 350 | 20 | 780 | 0.0035 | 0.86311 | 135.8184 | 81.0348 | 16.6378
55 | 350 | 20 | 800 | 0.0035 | 0.86311 | 137.5487 | 82.0671 | 16.8497
55 | 350 | 20 | 820 | 0.0035 | 0.86311 | 139.2574 | 83.0866 | 17.059
55 | 350 | 20 | 840 | 0.0035 | 0.86311 | 140.9454 | 84.0938 | 17.2658
55 | 350 | 20 | 860 | 0.0035 | 0.86311 | 142.6135 | 85.089 | 17.4702
55 | 350 | 20 | 880 | 0.0035 | 0.86311 | 144.2622 | 86.0727 | 17.6721
55 | 350 | 20 | 900 | 0.0035 | 0.86311 | 145.8924 | 87.0453 | 17.8718
55 | 350 | 20 | 920 | 0.0035 | 0.86311 | 147.5045 | 88.0072 | 18.0693
55 | 350 | 20 | 940 | 0.0035 | 0.86311 | 149.0992 | 88.9586 | 18.2647
55 | 350 | 20 | 960 | 0.0035 | 0.86311 | 150.677 | 89.9 | 18.4579
55 | 350 | 20 | 980 | 0.0035 | 0.86311 | 152.2385 | 90.8317 | 18.6492
55 | 350 | 20 | 1000 | 0.0035 | 0.86311 | 153.7841 | 91.7538 | 18.8385
55 | 350 | 20 | 1020 | 0.0035 | 0.86311 | 155.3143 | 92.6668 | 19.026
55 | 350 | 20 | 1040 | 0.0035 | 0.86311 | 156.8296 | 93.5709 | 19.2116
55 | 350 | 20 | 1060 | 0.0035 | 0.86311 | 158.3304 | 94.4663 | 19.3955
55 | 350 | 20 | 1080 | 0.0035 | 0.86311 | 159.8171 | 95.3534 | 19.5776
55 | 350 | 20 | 1100 | 0.0035 | 0.86311 | 161.2901 | 96.2322 | 19.758
55 | 350 | 20 | 1120 | 0.0035 | 0.86311 | 162.7498 | 97.1031 | 19.9368
55 | 350 | 20 | 1140 | 0.0035 | 0.86311 | 164.1965 | 97.9663 | 20.1141
55 | 350 | 20 | 1160 | 0.0035 | 0.86311 | 165.6305 | 98.8219 | 20.2897
55 | 350 | 20 | 1180 | 0.0035 | 0.86311 | 167.0523 | 99.6702 | 20.4639
55 | 350 | 20 | 1200 | 0.0035 | 0.86311 | 168.462 | 100.5113 | 20.6366
55 | 350 | 20 | 1220 | 0.0035 | 0.86311 | 169.8601 | 101.3454 | 20.8079
55 | 350 | 20 | 1240 | 0.0035 | 0.86311 | 171.2467 | 102.1727 | 20.9777
55 | 350 | 20 | 1260 | 0.0035 | 0.86311 | 172.6222 | 102.9934 | 21.1462
55 | 350 | 20 | 1280 | 0.0035 | 0.86311 | 173.9868 | 103.8076 | 21.3134
55 | 350 | 20 | 1300 | 0.0035 | 0.86311 | 175.3408 | 104.6155 | 21.4793
55 | 350 | 20 | 1320 | 0.0035 | 0.86311 | 176.6845 | 105.4171 | 21.6438
55 | 350 | 20 | 1340 | 0.0035 | 0.86311 | 178.0179 | 106.2127 | 21.8072
55 | 350 | 20 | 1360 | 0.0035 | 0.86311 | 179.3415 | 107.0024 | 21.9693
55 | 350 | 20 | 1380 | 0.0035 | 0.86311 | 180.6554 | 107.7863 | 22.1303
55 | 350 | 20 | 1400 | 0.0035 | 0.86311 | 181.9598 | 108.5646 | 22.2901
55 | 350 | 20 | 1420 | 0.0035 | 0.86311 | 183.2549 | 109.3373 | 22.4487
55 | 350 | 20 | 1440 | 0.0035 | 0.86311 | 184.5409 | 110.1046 | 22.6063
55 | 350 | 20 | 1460 | 0.0035 | 0.86311 | 185.818 | 110.8666 | 22.7627
55 | 350 | 20 | 1480 | 0.0035 | 0.86311 | 187.0864 | 111.6233 | 22.9181
55 | 350 | 20 | 1500 | 0.0035 | 0.86311 | 188.3463 | 112.375 | 23.0724
55 | 350 | 20 | 1520 | 0.0035 | 0.86311 | 189.5977 | 113.1217 | 23.2257
55 | 350 | 20 | 1540 | 0.0035 | 0.86311 | 190.841 | 113.8635 | 23.378
55 | 350 | 20 | 1560 | 0.0035 | 0.86311 | 192.0762 | 114.6005 | 23.5293
55 | 350 | 20 | 1580 | 0.0035 | 0.86311 | 193.3036 | 115.3328 | 23.6797
55 | 350 | 20 | 1600 | 0.0035 | 0.86311 | 194.5232 | 116.0604 | 23.8291
55 | 350 | 20 | 1620 | 0.0035 | 0.86311 | 195.7352 | 116.7836 | 23.9776
55 | 350 | 20 | 1640 | 0.0035 | 0.86311 | 196.9397 | 117.5022 | 24.1251
55 | 350 | 20 | 1660 | 0.0035 | 0.86311 | 198.1369 | 118.2165 | 24.2718
55 | 350 | 20 | 1680 | 0.0035 | 0.86311 | 199.3269 | 118.9266 | 24.4176
55 | 350 | 20 | 1700 | 0.0035 | 0.86311 | 200.5099 | 119.6324 | 24.5625
55 | 350 | 20 | 1720 | 0.0035 | 0.86311 | 201.6859 | 120.334 | 24.7065
55 | 350 | 20 | 1740 | 0.0035 | 0.86311 | 202.8551 | 121.0316 | 24.8498
55 | 350 | 20 | 1760 | 0.0035 | 0.86311 | 204.0176 | 121.7252 | 24.9922
55 | 350 | 20 | 1780 | 0.0035 | 0.86311 | 205.1735 | 122.4149 | 25.1338
55 | 350 | 20 | 1800 | 0.0035 | 0.86311 | 206.323 | 123.1007 | 25.2746
55 | 350 | 20 | 1820 | 0.0035 | 0.86311 | 207.4661 | 123.7827 | 25.4146
55 | 350 | 20 | 1840 | 0.0035 | 0.86311 | 208.6029 | 124.4609 | 25.5539
55 | 350 | 20 | 1860 | 0.0035 | 0.86311 | 209.7335 | 125.1355 | 25.6924
55 | 350 | 20 | 1880 | 0.0035 | 0.86311 | 210.8581 | 125.8065 | 25.8301
55 | 350 | 20 | 1900 | 0.0035 | 0.86311 | 211.9767 | 126.4739 | 25.9671
55 | 350 | 20 | 1920 | 0.0035 | 0.86311 | 213.0895 | 127.1378 | 26.1035
55 | 350 | 20 | 1940 | 0.0035 | 0.86311 | 214.1964 | 127.7983 | 26.2391
55 | 350 | 20 | 1960 | 0.0035 | 0.86311 | 215.2977 | 128.4554 | 26.374
55 | 350 | 20 | 1980 | 0.0035 | 0.86311 | 216.3934 | 129.1091 | 26.5082
55 | 350 | 20 | 2000 | 0.0035 | 0.86311 | 217.4835 | 129.7595 | 26.6417
55 | 350 | 27 | 100 | 0.0035 | 0.85835 | 48.3623 | 36.8806 | 5.9244
55 | 350 | 27 | 120 | 0.0035 | 0.85835 | 52.9783 | 40.4007 | 6.4898
55 | 350 | 27 | 140 | 0.0035 | 0.85835 | 57.2231 | 43.6377 | 7.0098
55 | 350 | 27 | 160 | 0.0035 | 0.85835 | 61.174 | 46.6507 | 7.4938
55 | 350 | 27 | 180 | 0.0035 | 0.85835 | 64.8848 | 49.4805 | 7.9484
55 | 350 | 27 | 200 | 0.0035 | 0.85835 | 68.3946 | 52.1571 | 8.3783
55 | 350 | 27 | 220 | 0.0035 | 0.85835 | 71.7329 | 54.7028 | 8.7873
55 | 350 | 27 | 240 | 0.0035 | 0.85835 | 74.9226 | 57.1352 | 9.178
55 | 350 | 27 | 260 | 0.0035 | 0.85835 | 77.9819 | 59.4682 | 9.5528
55 | 350 | 27 | 280 | 0.0035 | 0.85835 | 80.9256 | 61.7131 | 9.9134
55 | 350 | 27 | 300 | 0.0035 | 0.85835 | 83.766 | 63.8791 | 10.2613
55 | 350 | 27 | 320 | 0.0035 | 0.85835 | 86.5131 | 65.974 | 10.5979
55 | 350 | 27 | 340 | 0.0035 | 0.85835 | 89.1757 | 68.0045 | 10.924
55 | 350 | 27 | 360 | 0.0035 | 0.85835 | 91.761 | 69.976 | 11.2407
55 | 350 | 27 | 380 | 0.0035 | 0.85835 | 94.2755 | 71.8935 | 11.5487
55 | 350 | 27 | 400 | 0.0035 | 0.85835 | 96.7246 | 73.7612 | 11.8488
55 | 350 | 27 | 420 | 0.0035 | 0.85835 | 99.1132 | 75.5828 | 12.1414
55 | 350 | 27 | 440 | 0.0035 | 0.85835 | 101.4456 | 77.3614 | 12.4271
55 | 350 | 27 | 460 | 0.0035 | 0.85835 | 103.7256 | 79.1001 | 12.7064
55 | 350 | 27 | 480 | 0.0035 | 0.85835 | 105.9565 | 80.8014 | 12.9797
55 | 350 | 27 | 500 | 0.0035 | 0.85835 | 108.1414 | 82.4675 | 13.2473
55 | 350 | 27 | 520 | 0.0035 | 0.85835 | 110.283 | 84.1007 | 13.5097
55 | 350 | 27 | 540 | 0.0035 | 0.85835 | 112.3839 | 85.7028 | 13.767
55 | 350 | 27 | 560 | 0.0035 | 0.85835 | 114.4461 | 87.2754 | 14.0196
55 | 350 | 27 | 580 | 0.0035 | 0.85835 | 116.4719 | 88.8203 | 14.2678
55 | 350 | 27 | 600 | 0.0035 | 0.85835 | 118.463 | 90.3387 | 14.5117
55 | 350 | 27 | 620 | 0.0035 | 0.85835 | 120.4212 | 91.832 | 14.7516
55 | 350 | 27 | 640 | 0.0035 | 0.85835 | 122.348 | 93.3014 | 14.9876
55 | 350 | 27 | 660 | 0.0035 | 0.85835 | 124.245 | 94.748 | 15.22
55 | 350 | 27 | 680 | 0.0035 | 0.85835 | 126.1135 | 96.1729 | 15.4489
55 | 350 | 27 | 700 | 0.0035 | 0.85835 | 127.9546 | 97.5769 | 15.6744
55 | 350 | 27 | 720 | 0.0035 | 0.85835 | 129.7697 | 98.9611 | 15.8968
55 | 350 | 27 | 740 | 0.0035 | 0.85835 | 131.5597 | 100.3261 | 16.1161
55 | 350 | 27 | 760 | 0.0035 | 0.85835 | 133.3257 | 101.6728 | 16.3324
55 | 350 | 27 | 780 | 0.0035 | 0.85835 | 135.0686 | 103.0019 | 16.5459
55 | 350 | 27 | 800 | 0.0035 | 0.85835 | 136.7893 | 104.3141 | 16.7567
55 | 350 | 27 | 820 | 0.0035 | 0.85835 | 138.4886 | 105.61 | 16.9649
55 | 350 | 27 | 840 | 0.0035 | 0.85835 | 140.1673 | 106.8902 | 17.1705
55 | 350 | 27 | 860 | 0.0035 | 0.85835 | 141.8261 | 108.1552 | 17.3737
55 | 350 | 27 | 880 | 0.0035 | 0.85835 | 143.4658 | 109.4056 | 17.5746
55 | 350 | 27 | 900 | 0.0035 | 0.85835 | 145.0869 | 110.6418 | 17.7731
55 | 350 | 27 | 920 | 0.0035 | 0.85835 | 146.6902 | 111.8644 | 17.9695
55 | 350 | 27 | 940 | 0.0035 | 0.85835 | 148.276 | 113.0738 | 18.1638
55 | 350 | 27 | 960 | 0.0035 | 0.85835 | 149.8451 | 114.2704 | 18.356
55 | 350 | 27 | 980 | 0.0035 | 0.85835 | 151.398 | 115.4546 | 18.5463
55 | 350 | 27 | 1000 | 0.0035 | 0.85835 | 152.9351 | 116.6267 | 18.7345
55 | 350 | 27 | 1020 | 0.0035 | 0.85835 | 154.4568 | 117.7872 | 18.921
55 | 350 | 27 | 1040 | 0.0035 | 0.85835 | 155.9638 | 118.9364 | 19.1056
55 | 350 | 27 | 1060 | 0.0035 | 0.85835 | 157.4563 | 120.0746 | 19.2884
55 | 350 | 27 | 1080 | 0.0035 | 0.85835 | 158.9348 | 121.202 | 19.4695
55 | 350 | 27 | 1100 | 0.0035 | 0.85835 | 160.3996 | 122.3191 | 19.649
55 | 350 | 27 | 1120 | 0.0035 | 0.85835 | 161.8512 | 123.4261 | 19.8268
55 | 350 | 27 | 1140 | 0.0035 | 0.85835 | 163.29 | 124.5233 | 20.003
55 | 350 | 27 | 1160 | 0.0035 | 0.85835 | 164.7161 | 125.6108 | 20.1777
55 | 350 | 27 | 1180 | 0.0035 | 0.85835 | 166.13 | 126.689 | 20.3509
55 | 350 | 27 | 1200 | 0.0035 | 0.85835 | 167.532 | 127.7582 | 20.5227
55 | 350 | 27 | 1220 | 0.0035 | 0.85835 | 168.9223 | 128.8184 | 20.693
55 | 350 | 27 | 1240 | 0.0035 | 0.85835 | 170.3013 | 129.87 | 20.8619
55 | 350 | 27 | 1260 | 0.0035 | 0.85835 | 171.6692 | 130.9132 | 21.0295
55 | 350 | 27 | 1280 | 0.0035 | 0.85835 | 173.0263 | 131.9481 | 21.1957
55 | 350 | 27 | 1300 | 0.0035 | 0.85835 | 174.3728 | 132.9749 | 21.3607
55 | 350 | 27 | 1320 | 0.0035 | 0.85835 | 175.709 | 133.9939 | 21.5244
55 | 350 | 27 | 1340 | 0.0035 | 0.85835 | 177.0351 | 135.0052 | 21.6868
55 | 350 | 27 | 1360 | 0.0035 | 0.85835 | 178.3514 | 136.009 | 21.848
55 | 350 | 27 | 1380 | 0.0035 | 0.85835 | 179.658 | 137.0054 | 22.0081
55 | 350 | 27 | 1400 | 0.0035 | 0.85835 | 180.9552 | 137.9946 | 22.167
55 | 350 | 27 | 1420 | 0.0035 | 0.85835 | 182.2432 | 138.9768 | 22.3248
55 | 350 | 27 | 1440 | 0.0035 | 0.85835 | 183.5221 | 139.9521 | 22.4815
55 | 350 | 27 | 1460 | 0.0035 | 0.85835 | 184.7921 | 140.9206 | 22.637
55 | 350 | 27 | 1480 | 0.0035 | 0.85835 | 186.0535 | 141.8825 | 22.7916
55 | 350 | 27 | 1500 | 0.0035 | 0.85835 | 187.3064 | 142.838 | 22.945
55 | 350 | 27 | 1520 | 0.0035 | 0.85835 | 188.551 | 143.7871 | 23.0975
55 | 350 | 27 | 1540 | 0.0035 | 0.85835 | 189.7874 | 144.73 | 23.249
55 | 350 | 27 | 1560 | 0.0035 | 0.85835 | 191.0158 | 145.6667 | 23.3994
55 | 350 | 27 | 1580 | 0.0035 | 0.85835 | 192.2364 | 146.5975 | 23.549
55 | 350 | 27 | 1600 | 0.0035 | 0.85835 | 193.4492 | 147.5224 | 23.6975
55 | 350 | 27 | 1620 | 0.0035 | 0.85835 | 194.6545 | 148.4416 | 23.8452
55 | 350 | 27 | 1640 | 0.0035 | 0.85835 | 195.8524 | 149.3551 | 23.9919
55 | 350 | 27 | 1660 | 0.0035 | 0.85835 | 197.043 | 150.263 | 24.1378
55 | 350 | 27 | 1680 | 0.0035 | 0.85835 | 198.2265 | 151.1655 | 24.2827
55 | 350 | 27 | 1700 | 0.0035 | 0.85835 | 199.4029 | 152.0626 | 24.4269
55 | 350 | 27 | 1720 | 0.0035 | 0.85835 | 200.5724 | 152.9545 | 24.5701
55 | 350 | 27 | 1740 | 0.0035 | 0.85835 | 201.7352 | 153.8412 | 24.7126
55 | 350 | 27 | 1760 | 0.0035 | 0.85835 | 202.8913 | 154.7228 | 24.8542
55 | 350 | 27 | 1780 | 0.0035 | 0.85835 | 204.0408 | 155.5995 | 24.995
55 | 350 | 27 | 1800 | 0.0035 | 0.85835 | 205.1839 | 156.4712 | 25.135
55 | 350 | 27 | 1820 | 0.0035 | 0.85835 | 206.3207 | 157.338 | 25.2743
55 | 350 | 27 | 1840 | 0.0035 | 0.85835 | 207.4512 | 158.2002 | 25.4128
55 | 350 | 27 | 1860 | 0.0035 | 0.85835 | 208.5756 | 159.0576 | 25.5505
55 | 350 | 27 | 1880 | 0.0035 | 0.85835 | 209.694 | 159.9105 | 25.6875
55 | 350 | 27 | 1900 | 0.0035 | 0.85835 | 210.8064 | 160.7588 | 25.8238
55 | 350 | 27 | 1920 | 0.0035 | 0.85835 | 211.913 | 161.6027 | 25.9593
55 | 350 | 27 | 1940 | 0.0035 | 0.85835 | 213.0139 | 162.4422 | 26.0942
55 | 350 | 27 | 1960 | 0.0035 | 0.85835 | 214.1091 | 163.2774 | 26.2284
55 | 350 | 27 | 1980 | 0.0035 | 0.85835 | 215.1987 | 164.1083 | 26.3618
55 | 350 | 27 | 2000 | 0.0035 | 0.85835 | 216.2828 | 164.9351 | 26.4946
55 | 350 | 34 | 100 | 0.0036443 | 0.83889 | 47.2663 | 42.2065 | 6.0289
55 | 350 | 34 | 120 | 0.0036443 | 0.83889 | 51.7777 | 46.2349 | 6.6043
55 | 350 | 34 | 140 | 0.0036443 | 0.83889 | 55.9263 | 49.9394 | 7.1335
55 | 350 | 34 | 160 | 0.0036443 | 0.83889 | 59.7877 | 53.3874 | 7.626
55 | 350 | 34 | 180 | 0.0036443 | 0.83889 | 63.4144 | 56.6259 | 8.0886
55 | 350 | 34 | 200 | 0.0036443 | 0.83889 | 66.8447 | 59.689 | 8.5262
55 | 350 | 34 | 220 | 0.0036443 | 0.83889 | 70.1073 | 62.6023 | 8.9423
55 | 350 | 34 | 240 | 0.0036443 | 0.83889 | 73.2247 | 65.386 | 9.34
55 | 350 | 34 | 260 | 0.0036443 | 0.83889 | 76.2146 | 68.0559 | 9.7213
55 | 350 | 34 | 280 | 0.0036443 | 0.83889 | 79.0917 | 70.625 | 10.0883
55 | 350 | 34 | 300 | 0.0036443 | 0.83889 | 81.8677 | 73.1038 | 10.4424
55 | 350 | 34 | 320 | 0.0036443 | 0.83889 | 84.5526 | 75.5013 | 10.7849
55 | 350 | 34 | 340 | 0.0036443 | 0.83889 | 87.1548 | 77.8249 | 11.1168
55 | 350 | 34 | 360 | 0.0036443 | 0.83889 | 89.6815 | 80.0812 | 11.4391
55 | 350 | 34 | 380 | 0.0036443 | 0.83889 | 92.139 | 82.2756 | 11.7525
55 | 350 | 34 | 400 | 0.0036443 | 0.83889 | 94.5326 | 84.413 | 12.0578
55 | 350 | 34 | 420 | 0.0036443 | 0.83889 | 96.8671 | 86.4975 | 12.3556
55 | 350 | 34 | 440 | 0.0036443 | 0.83889 | 99.1467 | 88.5331 | 12.6464
55 | 350 | 34 | 460 | 0.0036443 | 0.83889 | 101.375 | 90.5228 | 12.9306
55 | 350 | 34 | 480 | 0.0036443 | 0.83889 | 103.5553 | 92.4698 | 13.2087
55 | 350 | 34 | 500 | 0.0036443 | 0.83889 | 105.6907 | 94.3766 | 13.4811
55 | 350 | 34 | 520 | 0.0036443 | 0.83889 | 107.7838 | 96.2456 | 13.748
55 | 350 | 34 | 540 | 0.0036443 | 0.83889 | 109.837 | 98.079 | 14.0099
55 | 350 | 34 | 560 | 0.0036443 | 0.83889 | 111.8525 | 99.8788 | 14.267
55 | 350 | 34 | 580 | 0.0036443 | 0.83889 | 113.8324 | 101.6467 | 14.5196
55 | 350 | 34 | 600 | 0.0036443 | 0.83889 | 115.7784 | 103.3843 | 14.7678
55 | 350 | 34 | 620 | 0.0036443 | 0.83889 | 117.6922 | 105.0933 | 15.0119
55 | 350 | 34 | 640 | 0.0036443 | 0.83889 | 119.5754 | 106.7749 | 15.2521
55 | 350 | 34 | 660 | 0.0036443 | 0.83889 | 121.4294 | 108.4304 | 15.4886
55 | 350 | 34 | 680 | 0.0036443 | 0.83889 | 123.2555 | 110.061 | 15.7215
55 | 350 | 34 | 700 | 0.0036443 | 0.83889 | 125.0549 | 111.6679 | 15.951
55 | 350 | 34 | 720 | 0.0036443 | 0.83889 | 126.8288 | 113.2519 | 16.1773
55 | 350 | 34 | 740 | 0.0036443 | 0.83889 | 128.5783 | 114.814 | 16.4004
55 | 350 | 34 | 760 | 0.0036443 | 0.83889 | 130.3042 | 116.3552 | 16.6206
55 | 350 | 34 | 780 | 0.0036443 | 0.83889 | 132.0076 | 117.8763 | 16.8378
55 | 350 | 34 | 800 | 0.0036443 | 0.83889 | 133.6893 | 119.378 | 17.0524
55 | 350 | 34 | 820 | 0.0036443 | 0.83889 | 135.3501 | 120.861 | 17.2642
55 | 350 | 34 | 840 | 0.0036443 | 0.83889 | 136.9908 | 122.326 | 17.4735
55 | 350 | 34 | 860 | 0.0036443 | 0.83889 | 138.6121 | 123.7737 | 17.6803
55 | 350 | 34 | 880 | 0.0036443 | 0.83889 | 140.2146 | 125.2047 | 17.8847
55 | 350 | 34 | 900 | 0.0036443 | 0.83889 | 141.799 | 126.6194 | 18.0868
55 | 350 | 34 | 920 | 0.0036443 | 0.83889 | 143.3658 | 128.0186 | 18.2866
55 | 350 | 34 | 940 | 0.0036443 | 0.83889 | 144.9158 | 129.4026 | 18.4843
55 | 350 | 34 | 960 | 0.0036443 | 0.83889 | 146.4493 | 130.772 | 18.6799
55 | 350 | 34 | 980 | 0.0036443 | 0.83889 | 147.967 | 132.1272 | 18.8735
55 | 350 | 34 | 1000 | 0.0036443 | 0.83889 | 149.4692 | 133.4686 | 19.0651
55 | 350 | 34 | 1020 | 0.0036443 | 0.83889 | 150.9565 | 134.7967 | 19.2548
55 | 350 | 34 | 1040 | 0.0036443 | 0.83889 | 152.4293 | 136.1118 | 19.4427
55 | 350 | 34 | 1060 | 0.0036443 | 0.83889 | 153.888 | 137.4144 | 19.6287
55 | 350 | 34 | 1080 | 0.0036443 | 0.83889 | 155.333 | 138.7047 | 19.813
55 | 350 | 34 | 1100 | 0.0036443 | 0.83889 | 156.7646 | 139.9831 | 19.9957
55 | 350 | 34 | 1120 | 0.0036443 | 0.83889 | 158.1834 | 141.2499 | 20.1766
55 | 350 | 34 | 1140 | 0.0036443 | 0.83889 | 159.5895 | 142.5055 | 20.356
55 | 350 | 34 | 1160 | 0.0036443 | 0.83889 | 160.9833 | 143.7501 | 20.5338
55 | 350 | 34 | 1180 | 0.0036443 | 0.83889 | 162.3651 | 144.984 | 20.71
55 | 350 | 34 | 1200 | 0.0036443 | 0.83889 | 163.7353 | 146.2075 | 20.8848
55 | 350 | 34 | 1220 | 0.0036443 | 0.83889 | 165.0941 | 147.4209 | 21.0581
55 | 350 | 34 | 1240 | 0.0036443 | 0.83889 | 166.4419 | 148.6244 | 21.23
55 | 350 | 34 | 1260 | 0.0036443 | 0.83889 | 167.7788 | 149.8182 | 21.4005
55 | 350 | 34 | 1280 | 0.0036443 | 0.83889 | 169.1051 | 151.0025 | 21.5697
55 | 350 | 34 | 1300 | 0.0036443 | 0.83889 | 170.4211 | 152.1776 | 21.7376
55 | 350 | 34 | 1320 | 0.0036443 | 0.83889 | 171.7271 | 153.3438 | 21.9041
55 | 350 | 34 | 1340 | 0.0036443 | 0.83889 | 173.0231 | 154.5011 | 22.0695
55 | 350 | 34 | 1360 | 0.0036443 | 0.83889 | 174.3096 | 155.6498 | 22.2335
55 | 350 | 34 | 1380 | 0.0036443 | 0.83889 | 175.5866 | 156.7901 | 22.3964
55 | 350 | 34 | 1400 | 0.0036443 | 0.83889 | 176.8544 | 157.9222 | 22.5581
55 | 350 | 34 | 1420 | 0.0036443 | 0.83889 | 178.1131 | 159.0462 | 22.7187
55 | 350 | 34 | 1440 | 0.0036443 | 0.83889 | 179.3631 | 160.1623 | 22.8781
55 | 350 | 34 | 1460 | 0.0036443 | 0.83889 | 180.6043 | 161.2707 | 23.0365
55 | 350 | 34 | 1480 | 0.0036443 | 0.83889 | 181.8372 | 162.3716 | 23.1937
55 | 350 | 34 | 1500 | 0.0036443 | 0.83889 | 183.0617 | 163.465 | 23.3499
55 | 350 | 34 | 1520 | 0.0036443 | 0.83889 | 184.278 | 164.5512 | 23.505
55 | 350 | 34 | 1540 | 0.0036443 | 0.83889 | 185.4864 | 165.6302 | 23.6592
55 | 350 | 34 | 1560 | 0.0036443 | 0.83889 | 186.687 | 166.7022 | 23.8123
55 | 350 | 34 | 1580 | 0.0036443 | 0.83889 | 187.8799 | 167.7674 | 23.9645
55 | 350 | 34 | 1600 | 0.0036443 | 0.83889 | 189.0653 | 168.8259 | 24.1157
55 | 350 | 34 | 1620 | 0.0036443 | 0.83889 | 190.2433 | 169.8778 | 24.2659
55 | 350 | 34 | 1640 | 0.0036443 | 0.83889 | 191.414 | 170.9232 | 24.4153
55 | 350 | 34 | 1660 | 0.0036443 | 0.83889 | 192.5776 | 171.9623 | 24.5637
55 | 350 | 34 | 1680 | 0.0036443 | 0.83889 | 193.7343 | 172.9951 | 24.7112
55 | 350 | 34 | 1700 | 0.0036443 | 0.83889 | 194.884 | 174.0218 | 24.8579
55 | 350 | 34 | 1720 | 0.0036443 | 0.83889 | 196.027 | 175.0424 | 25.0037
55 | 350 | 34 | 1740 | 0.0036443 | 0.83889 | 197.1634 | 176.0572 | 25.1486
55 | 350 | 34 | 1760 | 0.0036443 | 0.83889 | 198.2933 | 177.0661 | 25.2927
55 | 350 | 34 | 1780 | 0.0036443 | 0.83889 | 199.4168 | 178.0693 | 25.436
55 | 350 | 34 | 1800 | 0.0036443 | 0.83889 | 200.534 | 179.0669 | 25.5785
55 | 350 | 34 | 1820 | 0.0036443 | 0.83889 | 201.645 | 180.059 | 25.7202
55 | 350 | 34 | 1840 | 0.0036443 | 0.83889 | 202.7499 | 181.0456 | 25.8612
55 | 350 | 34 | 1860 | 0.0036443 | 0.83889 | 203.8488 | 182.0269 | 26.0013
55 | 350 | 34 | 1880 | 0.0036443 | 0.83889 | 204.9419 | 183.0029 | 26.1408
55 | 350 | 34 | 1900 | 0.0036443 | 0.83889 | 206.0291 | 183.9738 | 26.2794
55 | 350 | 34 | 1920 | 0.0036443 | 0.83889 | 207.1106 | 184.9395 | 26.4174
55 | 350 | 34 | 1940 | 0.0036443 | 0.83889 | 208.1865 | 185.9003 | 26.5546
55 | 350 | 34 | 1960 | 0.0036443 | 0.83889 | 209.2569 | 186.8561 | 26.6912
55 | 350 | 34 | 1980 | 0.0036443 | 0.83889 | 210.3218 | 187.807 | 26.827
55 | 350 | 34 | 2000 | 0.0036443 | 0.83889 | 211.3814 | 188.7531 | 26.9621
55 | 375 | 20 | 100 | 0.0035 | 0.86311 | 46.9818 | 30.0335 | 6.1664
55 | 375 | 20 | 120 | 0.0035 | 0.86311 | 51.466 | 32.9 | 6.7549
55 | 375 | 20 | 140 | 0.0035 | 0.86311 | 55.5896 | 35.5361 | 7.2961
55 | 375 | 20 | 160 | 0.0035 | 0.86311 | 59.4278 | 37.9897 | 7.7999
55 | 375 | 20 | 180 | 0.0035 | 0.86311 | 63.0327 | 40.2942 | 8.273
55 | 375 | 20 | 200 | 0.0035 | 0.86311 | 66.4423 | 42.4738 | 8.7206
55 | 375 | 20 | 220 | 0.0035 | 0.86311 | 69.6853 | 44.5469 | 9.1462
55 | 375 | 20 | 240 | 0.0035 | 0.86311 | 72.7839 | 46.5277 | 9.5529
55 | 375 | 20 | 260 | 0.0035 | 0.86311 | 75.7559 | 48.4275 | 9.943
55 | 375 | 20 | 280 | 0.0035 | 0.86311 | 78.6156 | 50.2556 | 10.3183
55 | 375 | 20 | 300 | 0.0035 | 0.86311 | 81.3749 | 52.0195 | 10.6805
55 | 375 | 20 | 320 | 0.0035 | 0.86311 | 84.0436 | 53.7255 | 11.0307
55 | 375 | 20 | 340 | 0.0035 | 0.86311 | 86.6302 | 55.379 | 11.3702
55 | 375 | 20 | 360 | 0.0035 | 0.86311 | 89.1417 | 56.9845 | 11.6999
55 | 375 | 20 | 380 | 0.0035 | 0.86311 | 91.5844 | 58.546 | 12.0205
55 | 375 | 20 | 400 | 0.0035 | 0.86311 | 93.9636 | 60.067 | 12.3327
55 | 375 | 20 | 420 | 0.0035 | 0.86311 | 96.2841 | 61.5503 | 12.6373
55 | 375 | 20 | 440 | 0.0035 | 0.86311 | 98.5499 | 62.9988 | 12.9347
55 | 375 | 20 | 460 | 0.0035 | 0.86311 | 100.7648 | 64.4147 | 13.2254
55 | 375 | 20 | 480 | 0.0035 | 0.86311 | 102.932 | 65.8001 | 13.5098
55 | 375 | 20 | 500 | 0.0035 | 0.86311 | 105.0545 | 67.1569 | 13.7884
55 | 375 | 20 | 520 | 0.0035 | 0.86311 | 107.135 | 68.4869 | 14.0615
55 | 375 | 20 | 540 | 0.0035 | 0.86311 | 109.1759 | 69.7915 | 14.3293
55 | 375 | 20 | 560 | 0.0035 | 0.86311 | 111.1793 | 71.0722 | 14.5923
55 | 375 | 20 | 580 | 0.0035 | 0.86311 | 113.1472 | 72.3302 | 14.8506
55 | 375 | 20 | 600 | 0.0035 | 0.86311 | 115.0815 | 73.5667 | 15.1044
55 | 375 | 20 | 620 | 0.0035 | 0.86311 | 116.9838 | 74.7828 | 15.3541
55 | 375 | 20 | 640 | 0.0035 | 0.86311 | 118.8556 | 75.9794 | 15.5998
55 | 375 | 20 | 660 | 0.0035 | 0.86311 | 120.6985 | 77.1574 | 15.8417
55 | 375 | 20 | 680 | 0.0035 | 0.86311 | 122.5136 | 78.3178 | 16.0799
55 | 375 | 20 | 700 | 0.0035 | 0.86311 | 124.3022 | 79.4611 | 16.3147
55 | 375 | 20 | 720 | 0.0035 | 0.86311 | 126.0654 | 80.5883 | 16.5461
55 | 375 | 20 | 740 | 0.0035 | 0.86311 | 127.8043 | 81.6999 | 16.7743
55 | 375 | 20 | 760 | 0.0035 | 0.86311 | 129.5199 | 82.7966 | 16.9995
55 | 375 | 20 | 780 | 0.0035 | 0.86311 | 131.2131 | 83.879 | 17.2217
55 | 375 | 20 | 800 | 0.0035 | 0.86311 | 132.8846 | 84.9475 | 17.4411
55 | 375 | 20 | 820 | 0.0035 | 0.86311 | 134.5354 | 86.0028 | 17.6578
55 | 375 | 20 | 840 | 0.0035 | 0.86311 | 136.1662 | 87.0453 | 17.8718
55 | 375 | 20 | 860 | 0.0035 | 0.86311 | 137.7777 | 88.0755 | 18.0833
55 | 375 | 20 | 880 | 0.0035 | 0.86311 | 139.3706 | 89.0937 | 18.2924
55 | 375 | 20 | 900 | 0.0035 | 0.86311 | 140.9454 | 90.1005 | 18.4991
55 | 375 | 20 | 920 | 0.0035 | 0.86311 | 142.5029 | 91.0961 | 18.7035
55 | 375 | 20 | 940 | 0.0035 | 0.86311 | 144.0435 | 92.0809 | 18.9057
55 | 375 | 20 | 960 | 0.0035 | 0.86311 | 145.5678 | 93.0554 | 19.1058
55 | 375 | 20 | 980 | 0.0035 | 0.86311 | 147.0763 | 94.0197 | 19.3038
55 | 375 | 20 | 1000 | 0.0035 | 0.86311 | 148.5695 | 94.9742 | 19.4998
55 | 375 | 20 | 1020 | 0.0035 | 0.86311 | 150.0479 | 95.9193 | 19.6938
55 | 375 | 20 | 1040 | 0.0035 | 0.86311 | 151.5118 | 96.8551 | 19.8859
55 | 375 | 20 | 1060 | 0.0035 | 0.86311 | 152.9617 | 97.782 | 20.0762
55 | 375 | 20 | 1080 | 0.0035 | 0.86311 | 154.398 | 98.7001 | 20.2647
55 | 375 | 20 | 1100 | 0.0035 | 0.86311 | 155.821 | 99.6098 | 20.4515
55 | 375 | 20 | 1120 | 0.0035 | 0.86311 | 157.2312 | 100.5113 | 20.6366
55 | 375 | 20 | 1140 | 0.0035 | 0.86311 | 158.6289 | 101.4047 | 20.82
55 | 375 | 20 | 1160 | 0.0035 | 0.86311 | 160.0143 | 102.2904 | 21.0019
55 | 375 | 20 | 1180 | 0.0035 | 0.86311 | 161.3878 | 103.1684 | 21.1822
55 | 375 | 20 | 1200 | 0.0035 | 0.86311 | 162.7498 | 104.0391 | 21.3609
55 | 375 | 20 | 1220 | 0.0035 | 0.86311 | 164.1004 | 104.9025 | 21.5382
55 | 375 | 20 | 1240 | 0.0035 | 0.86311 | 165.44 | 105.7588 | 21.714
55 | 375 | 20 | 1260 | 0.0035 | 0.86311 | 166.7689 | 106.6083 | 21.8884
55 | 375 | 20 | 1280 | 0.0035 | 0.86311 | 168.0872 | 107.4511 | 22.0614
55 | 375 | 20 | 1300 | 0.0035 | 0.86311 | 169.3953 | 108.2873 | 22.2331
55 | 375 | 20 | 1320 | 0.0035 | 0.86311 | 170.6934 | 109.1171 | 22.4035
55 | 375 | 20 | 1340 | 0.0035 | 0.86311 | 171.9817 | 109.9406 | 22.5726
55 | 375 | 20 | 1360 | 0.0035 | 0.86311 | 173.2604 | 110.758 | 22.7404
55 | 375 | 20 | 1380 | 0.0035 | 0.86311 | 174.5297 | 111.5695 | 22.907
55 | 375 | 20 | 1400 | 0.0035 | 0.86311 | 175.7898 | 112.375 | 23.0724
55 | 375 | 20 | 1420 | 0.0035 | 0.86311 | 177.041 | 113.1749 | 23.2366
55 | 375 | 20 | 1440 | 0.0035 | 0.86311 | 178.2834 | 113.9691 | 23.3997
55 | 375 | 20 | 1460 | 0.0035 | 0.86311 | 179.5172 | 114.7578 | 23.5616
55 | 375 | 20 | 1480 | 0.0035 | 0.86311 | 180.7426 | 115.5411 | 23.7225
55 | 375 | 20 | 1500 | 0.0035 | 0.86311 | 181.9598 | 116.3192 | 23.8822
55 | 375 | 20 | 1520 | 0.0035 | 0.86311 | 183.1688 | 117.0921 | 24.0409
55 | 375 | 20 | 1540 | 0.0035 | 0.86311 | 184.3699 | 117.8599 | 24.1986
55 | 375 | 20 | 1560 | 0.0035 | 0.86311 | 185.5633 | 118.6228 | 24.3552
55 | 375 | 20 | 1580 | 0.0035 | 0.86311 | 186.749 | 119.3808 | 24.5108
55 | 375 | 20 | 1600 | 0.0035 | 0.86311 | 187.9272 | 120.134 | 24.6655
55 | 375 | 20 | 1620 | 0.0035 | 0.86311 | 189.0981 | 120.8825 | 24.8191
55 | 375 | 20 | 1640 | 0.0035 | 0.86311 | 190.2618 | 121.6264 | 24.9719
55 | 375 | 20 | 1660 | 0.0035 | 0.86311 | 191.4185 | 122.3657 | 25.1237
55 | 375 | 20 | 1680 | 0.0035 | 0.86311 | 192.5681 | 123.1007 | 25.2746
55 | 375 | 20 | 1700 | 0.0035 | 0.86311 | 193.711 | 123.8313 | 25.4246
55 | 375 | 20 | 1720 | 0.0035 | 0.86311 | 194.8471 | 124.5575 | 25.5737
55 | 375 | 20 | 1740 | 0.0035 | 0.86311 | 195.9767 | 125.2796 | 25.7219
55 | 375 | 20 | 1760 | 0.0035 | 0.86311 | 197.0998 | 125.9976 | 25.8693
55 | 375 | 20 | 1780 | 0.0035 | 0.86311 | 198.2165 | 126.7114 | 26.0159
55 | 375 | 20 | 1800 | 0.0035 | 0.86311 | 199.3269 | 127.4213 | 26.1617
55 | 375 | 20 | 1820 | 0.0035 | 0.86311 | 200.4313 | 128.1272 | 26.3066
55 | 375 | 20 | 1840 | 0.0035 | 0.86311 | 201.5295 | 128.8293 | 26.4507
55 | 375 | 20 | 1860 | 0.0035 | 0.86311 | 202.6218 | 129.5276 | 26.5941
55 | 375 | 20 | 1880 | 0.0035 | 0.86311 | 203.7083 | 130.2221 | 26.7367
55 | 375 | 20 | 1900 | 0.0035 | 0.86311 | 204.789 | 130.9129 | 26.8786
55 | 375 | 20 | 1920 | 0.0035 | 0.86311 | 205.864 | 131.6002 | 27.0196
55 | 375 | 20 | 1940 | 0.0035 | 0.86311 | 206.9334 | 132.2838 | 27.16
55 | 375 | 20 | 1960 | 0.0035 | 0.86311 | 207.9973 | 132.9639 | 27.2997
55 | 375 | 20 | 1980 | 0.0035 | 0.86311 | 209.0559 | 133.6406 | 27.4386
55 | 375 | 20 | 2000 | 0.0035 | 0.86311 | 210.109 | 134.3138 | 27.5768
55 | 375 | 27 | 100 | 0.0035 | 0.85835 | 46.7224 | 38.1751 | 6.1323
55 | 375 | 27 | 120 | 0.0035 | 0.85835 | 51.1819 | 41.8187 | 6.7176
55 | 375 | 27 | 140 | 0.0035 | 0.85835 | 55.2827 | 45.1693 | 7.2559
55 | 375 | 27 | 160 | 0.0035 | 0.85835 | 59.0997 | 48.288 | 7.7568
55 | 375 | 27 | 180 | 0.0035 | 0.85835 | 62.6847 | 51.2172 | 8.2274
55 | 375 | 27 | 200 | 0.0035 | 0.85835 | 66.0755 | 53.9877 | 8.6724
55 | 375 | 27 | 220 | 0.0035 | 0.85835 | 69.3006 | 56.6228 | 9.0957
55 | 375 | 27 | 240 | 0.0035 | 0.85835 | 72.3821 | 59.1405 | 9.5001
55 | 375 | 27 | 260 | 0.0035 | 0.85835 | 75.3377 | 61.5554 | 9.8881
55 | 375 | 27 | 280 | 0.0035 | 0.85835 | 78.1816 | 63.8791 | 10.2613
55 | 375 | 27 | 300 | 0.0035 | 0.85835 | 80.9256 | 66.1211 | 10.6215
55 | 375 | 27 | 320 | 0.0035 | 0.85835 | 83.5796 | 68.2896 | 10.9698
55 | 375 | 27 | 340 | 0.0035 | 0.85835 | 86.1519 | 70.3913 | 11.3074
55 | 375 | 27 | 360 | 0.0035 | 0.85835 | 88.6496 | 72.4321 | 11.6353
55 | 375 | 27 | 380 | 0.0035 | 0.85835 | 91.0788 | 74.4169 | 11.9541
55 | 375 | 27 | 400 | 0.0035 | 0.85835 | 93.4449 | 76.3501 | 12.2646
55 | 375 | 27 | 420 | 0.0035 | 0.85835 | 95.7525 | 78.2356 | 12.5675
55 | 375 | 27 | 440 | 0.0035 | 0.85835 | 98.0058 | 80.0767 | 12.8633
55 | 375 | 27 | 460 | 0.0035 | 0.85835 | 100.2085 | 81.8764 | 13.1524
55 | 375 | 27 | 480 | 0.0035 | 0.85835 | 102.3637 | 83.6374 | 13.4352
55 | 375 | 27 | 500 | 0.0035 | 0.85835 | 104.4745 | 85.362 | 13.7123
55 | 375 | 27 | 520 | 0.0035 | 0.85835 | 106.5435 | 87.0525 | 13.9838
55 | 375 | 27 | 540 | 0.0035 | 0.85835 | 108.5731 | 88.7108 | 14.2502
55 | 375 | 27 | 560 | 0.0035 | 0.85835 | 110.5655 | 90.3387 | 14.5117
55 | 375 | 27 | 580 | 0.0035 | 0.85835 | 112.5225 | 91.9377 | 14.7686
55 | 375 | 27 | 600 | 0.0035 | 0.85835 | 114.4461 | 93.5094 | 15.0211
55 | 375 | 27 | 620 | 0.0035 | 0.85835 | 116.3379 | 95.0551 | 15.2694
55 | 375 | 27 | 640 | 0.0035 | 0.85835 | 118.1994 | 96.5761 | 15.5137
55 | 375 | 27 | 660 | 0.0035 | 0.85835 | 120.0321 | 98.0735 | 15.7542
55 | 375 | 27 | 680 | 0.0035 | 0.85835 | 121.8372 | 99.5484 | 15.9911
55 | 375 | 27 | 700 | 0.0035 | 0.85835 | 123.6159 | 101.0017 | 16.2246
55 | 375 | 27 | 720 | 0.0035 | 0.85835 | 125.3694 | 102.4344 | 16.4547
55 | 375 | 27 | 740 | 0.0035 | 0.85835 | 127.0988 | 103.8474 | 16.6817
55 | 375 | 27 | 760 | 0.0035 | 0.85835 | 128.8049 | 105.2414 | 16.9056
55 | 375 | 27 | 780 | 0.0035 | 0.85835 | 130.4886 | 106.6171 | 17.1266
55 | 375 | 27 | 800 | 0.0035 | 0.85835 | 132.151 | 107.9754 | 17.3448
55 | 375 | 27 | 820 | 0.0035 | 0.85835 | 133.7927 | 109.3167 | 17.5603
55 | 375 | 27 | 840 | 0.0035 | 0.85835 | 135.4145 | 110.6418 | 17.7731
55 | 375 | 27 | 860 | 0.0035 | 0.85835 | 137.0171 | 111.9512 | 17.9835
55 | 375 | 27 | 880 | 0.0035 | 0.85835 | 138.6011 | 113.2455 | 18.1914
55 | 375 | 27 | 900 | 0.0035 | 0.85835 | 140.1673 | 114.5252 | 18.397
55 | 375 | 27 | 920 | 0.0035 | 0.85835 | 141.7161 | 115.7907 | 18.6002
55 | 375 | 27 | 940 | 0.0035 | 0.85835 | 143.2483 | 117.0425 | 18.8013
55 | 375 | 27 | 960 | 0.0035 | 0.85835 | 144.7642 | 118.2811 | 19.0003
55 | 375 | 27 | 980 | 0.0035 | 0.85835 | 146.2643 | 119.5068 | 19.1972
55 | 375 | 27 | 1000 | 0.0035 | 0.85835 | 147.7493 | 120.7201 | 19.3921
55 | 375 | 27 | 1020 | 0.0035 | 0.85835 | 149.2195 | 121.9213 | 19.5851
55 | 375 | 27 | 1040 | 0.0035 | 0.85835 | 150.6753 | 123.1109 | 19.7761
55 | 375 | 27 | 1060 | 0.0035 | 0.85835 | 152.1172 | 124.289 | 19.9654
55 | 375 | 27 | 1080 | 0.0035 | 0.85835 | 153.5456 | 125.456 | 20.1529
55 | 375 | 27 | 1100 | 0.0035 | 0.85835 | 154.9608 | 126.6123 | 20.3386
55 | 375 | 27 | 1120 | 0.0035 | 0.85835 | 156.3632 | 127.7582 | 20.5227
55 | 375 | 27 | 1140 | 0.0035 | 0.85835 | 157.7531 | 128.8938 | 20.7051
55 | 375 | 27 | 1160 | 0.0035 | 0.85835 | 159.1309 | 130.0196 | 20.8859
55 | 375 | 27 | 1180 | 0.0035 | 0.85835 | 160.4968 | 131.1356 | 21.0652
55 | 375 | 27 | 1200 | 0.0035 | 0.85835 | 161.8512 | 132.2423 | 21.243
55 | 375 | 27 | 1220 | 0.0035 | 0.85835 | 163.1944 | 133.3397 | 21.4193
55 | 375 | 27 | 1240 | 0.0035 | 0.85835 | 164.5267 | 134.4282 | 21.5941
55 | 375 | 27 | 1260 | 0.0035 | 0.85835 | 165.8482 | 135.508 | 21.7676
55 | 375 | 27 | 1280 | 0.0035 | 0.85835 | 167.1593 | 136.5792 | 21.9397
55 | 375 | 27 | 1300 | 0.0035 | 0.85835 | 168.4601 | 137.6421 | 22.1104
55 | 375 | 27 | 1320 | 0.0035 | 0.85835 | 169.751 | 138.6969 | 22.2798
55 | 375 | 27 | 1340 | 0.0035 | 0.85835 | 171.0322 | 139.7436 | 22.448
55 | 375 | 27 | 1360 | 0.0035 | 0.85835 | 172.3038 | 140.7826 | 22.6149
55 | 375 | 27 | 1380 | 0.0035 | 0.85835 | 173.5661 | 141.814 | 22.7806
55 | 375 | 27 | 1400 | 0.0035 | 0.85835 | 174.8193 | 142.838 | 22.945
55 | 375 | 27 | 1420 | 0.0035 | 0.85835 | 176.0636 | 143.8546 | 23.1083
55 | 375 | 27 | 1440 | 0.0035 | 0.85835 | 177.2992 | 144.8641 | 23.2705
55 | 375 | 27 | 1460 | 0.0035 | 0.85835 | 178.5262 | 145.8667 | 23.4316
55 | 375 | 27 | 1480 | 0.0035 | 0.85835 | 179.7448 | 146.8624 | 23.5915
55 | 375 | 27 | 1500 | 0.0035 | 0.85835 | 180.9552 | 147.8514 | 23.7504
55 | 375 | 27 | 1520 | 0.0035 | 0.85835 | 182.1576 | 148.8338 | 23.9082
55 | 375 | 27 | 1540 | 0.0035 | 0.85835 | 183.3521 | 149.8097 | 24.065
55 | 375 | 27 | 1560 | 0.0035 | 0.85835 | 184.5388 | 150.7794 | 24.2207
55 | 375 | 27 | 1580 | 0.0035 | 0.85835 | 185.718 | 151.7428 | 24.3755
55 | 375 | 27 | 1600 | 0.0035 | 0.85835 | 186.8897 | 152.7002 | 24.5293
55 | 375 | 27 | 1620 | 0.0035 | 0.85835 | 188.0542 | 153.6516 | 24.6821
55 | 375 | 27 | 1640 | 0.0035 | 0.85835 | 189.2114 | 154.5972 | 24.834
55 | 375 | 27 | 1660 | 0.0035 | 0.85835 | 190.3617 | 155.537 | 24.985
55 | 375 | 27 | 1680 | 0.0035 | 0.85835 | 191.505 | 156.4712 | 25.135
55 | 375 | 27 | 1700 | 0.0035 | 0.85835 | 192.6415 | 157.3998 | 25.2842
55 | 375 | 27 | 1720 | 0.0035 | 0.85835 | 193.7714 | 158.323 | 25.4325
55 | 375 | 27 | 1740 | 0.0035 | 0.85835 | 194.8947 | 159.2408 | 25.5799
55 | 375 | 27 | 1760 | 0.0035 | 0.85835 | 196.0116 | 160.1533 | 25.7265
55 | 375 | 27 | 1780 | 0.0035 | 0.85835 | 197.1222 | 161.0607 | 25.8723
55 | 375 | 27 | 1800 | 0.0035 | 0.85835 | 198.2265 | 161.963 | 26.0172
55 | 375 | 27 | 1820 | 0.0035 | 0.85835 | 199.3247 | 162.8604 | 26.1614
55 | 375 | 27 | 1840 | 0.0035 | 0.85835 | 200.4169 | 163.7527 | 26.3047
55 | 375 | 27 | 1860 | 0.0035 | 0.85835 | 201.5032 | 164.6403 | 26.4473
55 | 375 | 27 | 1880 | 0.0035 | 0.85835 | 202.5836 | 165.5231 | 26.5891
55 | 375 | 27 | 1900 | 0.0035 | 0.85835 | 203.6584 | 166.4012 | 26.7302
55 | 375 | 27 | 1920 | 0.0035 | 0.85835 | 204.7274 | 167.2747 | 26.8705
55 | 375 | 27 | 1940 | 0.0035 | 0.85835 | 205.791 | 168.1437 | 27.0101
55 | 375 | 27 | 1960 | 0.0035 | 0.85835 | 206.849 | 169.0082 | 27.1489
55 | 375 | 27 | 1980 | 0.0035 | 0.85835 | 207.9017 | 169.8683 | 27.2871
55 | 375 | 27 | 2000 | 0.0035 | 0.85835 | 208.9491 | 170.724 | 27.4246
55 | 375 | 34 | 100 | 0.0036443 | 0.83889 | 45.6636 | 43.6879 | 6.2405
55 | 375 | 34 | 120 | 0.0036443 | 0.83889 | 50.022 | 47.8577 | 6.8361
55 | 375 | 34 | 140 | 0.0036443 | 0.83889 | 54.0299 | 51.6922 | 7.3839
55 | 375 | 34 | 160 | 0.0036443 | 0.83889 | 57.7604 | 55.2613 | 7.8937
55 | 375 | 34 | 180 | 0.0036443 | 0.83889 | 61.2641 | 58.6134 | 8.3725
55 | 375 | 34 | 200 | 0.0036443 | 0.83889 | 64.5781 | 61.784 | 8.8254
55 | 375 | 34 | 220 | 0.0036443 | 0.83889 | 67.7301 | 64.7996 | 9.2562
55 | 375 | 34 | 240 | 0.0036443 | 0.83889 | 70.7417 | 67.6809 | 9.6678
55 | 375 | 34 | 260 | 0.0036443 | 0.83889 | 73.6303 | 70.4446 | 10.0625
55 | 375 | 34 | 280 | 0.0036443 | 0.83889 | 76.4098 | 73.1038 | 10.4424
55 | 375 | 34 | 300 | 0.0036443 | 0.83889 | 79.0917 | 75.6696 | 10.8089
55 | 375 | 34 | 320 | 0.0036443 | 0.83889 | 81.6855 | 78.1512 | 11.1634
55 | 375 | 34 | 340 | 0.0036443 | 0.83889 | 84.1995 | 80.5564 | 11.507
55 | 375 | 34 | 360 | 0.0036443 | 0.83889 | 86.6406 | 82.8919 | 11.8406
55 | 375 | 34 | 380 | 0.0036443 | 0.83889 | 89.0147 | 85.1633 | 12.165
55 | 375 | 34 | 400 | 0.0036443 | 0.83889 | 91.3272 | 87.3757 | 12.481
55 | 375 | 34 | 420 | 0.0036443 | 0.83889 | 93.5825 | 89.5335 | 12.7893
55 | 375 | 34 | 440 | 0.0036443 | 0.83889 | 95.7848 | 91.6404 | 13.0902
55 | 375 | 34 | 460 | 0.0036443 | 0.83889 | 97.9375 | 93.7 | 13.3844
55 | 375 | 34 | 480 | 0.0036443 | 0.83889 | 100.0439 | 95.7153 | 13.6723
55 | 375 | 34 | 500 | 0.0036443 | 0.83889 | 102.1069 | 97.689 | 13.9542
55 | 375 | 34 | 520 | 0.0036443 | 0.83889 | 104.129 | 99.6236 | 14.2306
55 | 375 | 34 | 540 | 0.0036443 | 0.83889 | 106.1126 | 101.5214 | 14.5017
55 | 375 | 34 | 560 | 0.0036443 | 0.83889 | 108.0598 | 103.3843 | 14.7678
55 | 375 | 34 | 580 | 0.0036443 | 0.83889 | 109.9725 | 105.2143 | 15.0292
55 | 375 | 34 | 600 | 0.0036443 | 0.83889 | 111.8525 | 107.013 | 15.2861
55 | 375 | 34 | 620 | 0.0036443 | 0.83889 | 113.7014 | 108.7819 | 15.5388
55 | 375 | 34 | 640 | 0.0036443 | 0.83889 | 115.5208 | 110.5225 | 15.7874
55 | 375 | 34 | 660 | 0.0036443 | 0.83889 | 117.3119 | 112.2361 | 16.0322
55 | 375 | 34 | 680 | 0.0036443 | 0.83889 | 119.0761 | 113.924 | 16.2733
55 | 375 | 34 | 700 | 0.0036443 | 0.83889 | 120.8145 | 115.5872 | 16.5109
55 | 375 | 34 | 720 | 0.0036443 | 0.83889 | 122.5283 | 117.2268 | 16.7451
55 | 375 | 34 | 740 | 0.0036443 | 0.83889 | 124.2184 | 118.8438 | 16.9761
55 | 375 | 34 | 760 | 0.0036443 | 0.83889 | 125.8859 | 120.4391 | 17.2039
55 | 375 | 34 | 780 | 0.0036443 | 0.83889 | 127.5315 | 122.0136 | 17.4288
55 | 375 | 34 | 800 | 0.0036443 | 0.83889 | 129.1562 | 123.5679 | 17.6509
55 | 375 | 34 | 820 | 0.0036443 | 0.83889 | 130.7607 | 125.103 | 17.8701
55 | 375 | 34 | 840 | 0.0036443 | 0.83889 | 132.3457 | 126.6194 | 18.0868
55 | 375 | 34 | 860 | 0.0036443 | 0.83889 | 133.912 | 128.118 | 18.3008
55 | 375 | 34 | 880 | 0.0036443 | 0.83889 | 135.4601 | 129.5991 | 18.5124
55 | 375 | 34 | 900 | 0.0036443 | 0.83889 | 136.9908 | 131.0636 | 18.7216
55 | 375 | 34 | 920 | 0.0036443 | 0.83889 | 138.5046 | 132.5118 | 18.9284
55 | 375 | 34 | 940 | 0.0036443 | 0.83889 | 140.0019 | 133.9444 | 19.1331
55 | 375 | 34 | 960 | 0.0036443 | 0.83889 | 141.4835 | 135.3619 | 19.3355
55 | 375 | 34 | 980 | 0.0036443 | 0.83889 | 142.9497 | 136.7646 | 19.5359
55 | 375 | 34 | 1000 | 0.0036443 | 0.83889 | 144.401 | 138.1531 | 19.7343
55 | 375 | 34 | 1020 | 0.0036443 | 0.83889 | 145.8378 | 139.5278 | 19.9306
55 | 375 | 34 | 1040 | 0.0036443 | 0.83889 | 147.2607 | 140.8891 | 20.1251
55 | 375 | 34 | 1060 | 0.0036443 | 0.83889 | 148.6699 | 142.2374 | 20.3177
55 | 375 | 34 | 1080 | 0.0036443 | 0.83889 | 150.0659 | 143.573 | 20.5084
55 | 375 | 34 | 1100 | 0.0036443 | 0.83889 | 151.449 | 144.8962 | 20.6975
55 | 375 | 34 | 1120 | 0.0036443 | 0.83889 | 152.8196 | 146.2075 | 20.8848
55 | 375 | 34 | 1140 | 0.0036443 | 0.83889 | 154.1781 | 147.5072 | 21.0704
55 | 375 | 34 | 1160 | 0.0036443 | 0.83889 | 155.5246 | 148.7955 | 21.2545
55 | 375 | 34 | 1180 | 0.0036443 | 0.83889 | 156.8596 | 150.0727 | 21.4369
55 | 375 | 34 | 1200 | 0.0036443 | 0.83889 | 158.1834 | 151.3392 | 21.6178
55 | 375 | 34 | 1220 | 0.0036443 | 0.83889 | 159.4961 | 152.5951 | 21.7972
55 | 375 | 34 | 1240 | 0.0036443 | 0.83889 | 160.7981 | 153.8408 | 21.9751
55 | 375 | 34 | 1260 | 0.0036443 | 0.83889 | 162.0897 | 155.0765 | 22.1517
55 | 375 | 34 | 1280 | 0.0036443 | 0.83889 | 163.3711 | 156.3024 | 22.3268
55 | 375 | 34 | 1300 | 0.0036443 | 0.83889 | 164.6425 | 157.5188 | 22.5005
55 | 375 | 34 | 1320 | 0.0036443 | 0.83889 | 165.9041 | 158.7259 | 22.6729
55 | 375 | 34 | 1340 | 0.0036443 | 0.83889 | 167.1562 | 159.9238 | 22.8441
55 | 375 | 34 | 1360 | 0.0036443 | 0.83889 | 168.399 | 161.1129 | 23.0139
55 | 375 | 34 | 1380 | 0.0036443 | 0.83889 | 169.6327 | 162.2932 | 23.1825
55 | 375 | 34 | 1400 | 0.0036443 | 0.83889 | 170.8576 | 163.465 | 23.3499
55 | 375 | 34 | 1420 | 0.0036443 | 0.83889 | 172.0736 | 164.6285 | 23.5161
55 | 375 | 34 | 1440 | 0.0036443 | 0.83889 | 173.2812 | 165.7838 | 23.6811
55 | 375 | 34 | 1460 | 0.0036443 | 0.83889 | 174.4804 | 166.9311 | 23.845
55 | 375 | 34 | 1480 | 0.0036443 | 0.83889 | 175.6714 | 168.0706 | 24.0078
55 | 375 | 34 | 1500 | 0.0036443 | 0.83889 | 176.8544 | 169.2024 | 24.1694
55 | 375 | 34 | 1520 | 0.0036443 | 0.83889 | 178.0295 | 170.3266 | 24.33
55 | 375 | 34 | 1540 | 0.0036443 | 0.83889 | 179.1969 | 171.4435 | 24.4896
55 | 375 | 34 | 1560 | 0.0036443 | 0.83889 | 180.3568 | 172.5532 | 24.6481
55 | 375 | 34 | 1580 | 0.0036443 | 0.83889 | 181.5092 | 173.6558 | 24.8056
55 | 375 | 34 | 1600 | 0.0036443 | 0.83889 | 182.6544 | 174.7514 | 24.9621
55 | 375 | 34 | 1620 | 0.0036443 | 0.83889 | 183.7924 | 175.8402 | 25.1176
55 | 375 | 34 | 1640 | 0.0036443 | 0.83889 | 184.9235 | 176.9223 | 25.2722
55 | 375 | 34 | 1660 | 0.0036443 | 0.83889 | 186.0477 | 177.9979 | 25.4258
55 | 375 | 34 | 1680 | 0.0036443 | 0.83889 | 187.1651 | 179.0669 | 25.5785
55 | 375 | 34 | 1700 | 0.0036443 | 0.83889 | 188.2759 | 180.1297 | 25.7303
55 | 375 | 34 | 1720 | 0.0036443 | 0.83889 | 189.3801 | 181.1861 | 25.8812
55 | 375 | 34 | 1740 | 0.0036443 | 0.83889 | 190.478 | 182.2365 | 26.0313
55 | 375 | 34 | 1760 | 0.0036443 | 0.83889 | 191.5696 | 183.2809 | 26.1805
55 | 375 | 34 | 1780 | 0.0036443 | 0.83889 | 192.6549 | 184.3193 | 26.3288
55 | 375 | 34 | 1800 | 0.0036443 | 0.83889 | 193.7343 | 185.3519 | 26.4763
55 | 375 | 34 | 1820 | 0.0036443 | 0.83889 | 194.8076 | 186.3788 | 26.623
55 | 375 | 34 | 1840 | 0.0036443 | 0.83889 | 195.875 | 187.4 | 26.7689
55 | 375 | 34 | 1860 | 0.0036443 | 0.83889 | 196.9367 | 188.4158 | 26.9139
55 | 375 | 34 | 1880 | 0.0036443 | 0.83889 | 197.9927 | 189.426 | 27.0583
55 | 375 | 34 | 1900 | 0.0036443 | 0.83889 | 199.043 | 190.431 | 27.2018
55 | 375 | 34 | 1920 | 0.0036443 | 0.83889 | 200.0879 | 191.4306 | 27.3446
55 | 375 | 34 | 1940 | 0.0036443 | 0.83889 | 201.1273 | 192.4251 | 27.4866
55 | 375 | 34 | 1960 | 0.0036443 | 0.83889 | 202.1614 | 193.4144 | 27.628
55 | 375 | 34 | 1980 | 0.0036443 | 0.83889 | 203.1902 | 194.3987 | 27.7686
55 | 375 | 34 | 2000 | 0.0036443 | 0.83889 | 204.2138 | 195.378 | 27.9085
55 | 400 | 20 | 100 | 0.0035 | 0.86311 | 45.4899 | 31.0185 | 6.3686
55 | 400 | 20 | 120 | 0.0035 | 0.86311 | 49.8317 | 33.979 | 6.9764
55 | 400 | 20 | 140 | 0.0035 | 0.86311 | 53.8244 | 36.7015 | 7.5354
55 | 400 | 20 | 160 | 0.0035 | 0.86311 | 57.5407 | 39.2356 | 8.0557
55 | 400 | 20 | 180 | 0.0035 | 0.86311 | 61.0312 | 41.6156 | 8.5444
55 | 400 | 20 | 200 | 0.0035 | 0.86311 | 64.3325 | 43.8667 | 9.0065
55 | 400 | 20 | 220 | 0.0035 | 0.86311 | 67.4725 | 46.0078 | 9.4461
55 | 400 | 20 | 240 | 0.0035 | 0.86311 | 70.4727 | 48.0536 | 9.8662
55 | 400 | 20 | 260 | 0.0035 | 0.86311 | 73.3503 | 50.0158 | 10.269
55 | 400 | 20 | 280 | 0.0035 | 0.86311 | 76.1192 | 51.9038 | 10.6567
55 | 400 | 20 | 300 | 0.0035 | 0.86311 | 78.7909 | 53.7255 | 11.0307
55 | 400 | 20 | 320 | 0.0035 | 0.86311 | 81.3749 | 55.4875 | 11.3925
55 | 400 | 20 | 340 | 0.0035 | 0.86311 | 83.8793 | 57.1952 | 11.7431
55 | 400 | 20 | 360 | 0.0035 | 0.86311 | 86.3111 | 58.8534 | 12.0836
55 | 400 | 20 | 380 | 0.0035 | 0.86311 | 88.6762 | 60.4661 | 12.4147
55 | 400 | 20 | 400 | 0.0035 | 0.86311 | 90.9799 | 62.0369 | 12.7372
55 | 400 | 20 | 420 | 0.0035 | 0.86311 | 93.2266 | 63.5689 | 13.0517
55 | 400 | 20 | 440 | 0.0035 | 0.86311 | 95.4205 | 65.0649 | 13.3589
55 | 400 | 20 | 460 | 0.0035 | 0.86311 | 97.5651 | 66.5272 | 13.6591
55 | 400 | 20 | 480 | 0.0035 | 0.86311 | 99.6635 | 67.958 | 13.9529
55 | 400 | 20 | 500 | 0.0035 | 0.86311 | 101.7186 | 69.3594 | 14.2406
55 | 400 | 20 | 520 | 0.0035 | 0.86311 | 103.733 | 70.733 | 14.5226
55 | 400 | 20 | 540 | 0.0035 | 0.86311 | 105.7091 | 72.0804 | 14.7993
55 | 400 | 20 | 560 | 0.0035 | 0.86311 | 107.6489 | 73.4031 | 15.0708
55 | 400 | 20 | 580 | 0.0035 | 0.86311 | 109.5543 | 74.7023 | 15.3376
55 | 400 | 20 | 600 | 0.0035 | 0.86311 | 111.4271 | 75.9794 | 15.5998
55 | 400 | 20 | 620 | 0.0035 | 0.86311 | 113.269 | 77.2353 | 15.8577
55 | 400 | 20 | 640 | 0.0035 | 0.86311 | 115.0815 | 78.4712 | 16.1114
55 | 400 | 20 | 660 | 0.0035 | 0.86311 | 116.8658 | 79.6879 | 16.3612
55 | 400 | 20 | 680 | 0.0035 | 0.86311 | 118.6233 | 80.8862 | 16.6073
55 | 400 | 20 | 700 | 0.0035 | 0.86311 | 120.3551 | 82.0671 | 16.8497
55 | 400 | 20 | 720 | 0.0035 | 0.86311 | 122.0623 | 83.2312 | 17.0887
55 | 400 | 20 | 740 | 0.0035 | 0.86311 | 123.746 | 84.3793 | 17.3244
55 | 400 | 20 | 760 | 0.0035 | 0.86311 | 125.4071 | 85.512 | 17.557
55 | 400 | 20 | 780 | 0.0035 | 0.86311 | 127.0465 | 86.6298 | 17.7865
55 | 400 | 20 | 800 | 0.0035 | 0.86311 | 128.665 | 87.7334 | 18.0131
55 | 400 | 20 | 820 | 0.0035 | 0.86311 | 130.2634 | 88.8233 | 18.2369
55 | 400 | 20 | 840 | 0.0035 | 0.86311 | 131.8424 | 89.9 | 18.4579
55 | 400 | 20 | 860 | 0.0035 | 0.86311 | 133.4027 | 90.964 | 18.6764
55 | 400 | 20 | 880 | 0.0035 | 0.86311 | 134.945 | 92.0156 | 18.8923
55 | 400 | 20 | 900 | 0.0035 | 0.86311 | 136.4698 | 93.0554 | 19.1058
55 | 400 | 20 | 920 | 0.0035 | 0.86311 | 137.9778 | 94.0836 | 19.3169
55 | 400 | 20 | 940 | 0.0035 | 0.86311 | 139.4695 | 95.1008 | 19.5257
55 | 400 | 20 | 960 | 0.0035 | 0.86311 | 140.9454 | 96.1072 | 19.7324
55 | 400 | 20 | 980 | 0.0035 | 0.86311 | 142.406 | 97.1031 | 19.9368
55 | 400 | 20 | 1000 | 0.0035 | 0.86311 | 143.8518 | 98.089 | 20.1393
55 | 400 | 20 | 1020 | 0.0035 | 0.86311 | 145.2832 | 99.065 | 20.3397
55 | 400 | 20 | 1040 | 0.0035 | 0.86311 | 146.7007 | 100.0315 | 20.5381
55 | 400 | 20 | 1060 | 0.0035 | 0.86311 | 148.1045 | 100.9888 | 20.7346
55 | 400 | 20 | 1080 | 0.0035 | 0.86311 | 149.4952 | 101.937 | 20.9293
55 | 400 | 20 | 1100 | 0.0035 | 0.86311 | 150.8731 | 102.8766 | 21.1222
55 | 400 | 20 | 1120 | 0.0035 | 0.86311 | 152.2385 | 103.8076 | 21.3134
55 | 400 | 20 | 1140 | 0.0035 | 0.86311 | 153.5917 | 104.7304 | 21.5028
55 | 400 | 20 | 1160 | 0.0035 | 0.86311 | 154.9332 | 105.645 | 21.6906
55 | 400 | 20 | 1180 | 0.0035 | 0.86311 | 156.2631 | 106.5519 | 21.8768
55 | 400 | 20 | 1200 | 0.0035 | 0.86311 | 157.5818 | 107.4511 | 22.0614
55 | 400 | 20 | 1220 | 0.0035 | 0.86311 | 158.8895 | 108.3428 | 22.2445
55 | 400 | 20 | 1240 | 0.0035 | 0.86311 | 160.1866 | 109.2273 | 22.4261
55 | 400 | 20 | 1260 | 0.0035 | 0.86311 | 161.4733 | 110.1046 | 22.6063
55 | 400 | 20 | 1280 | 0.0035 | 0.86311 | 162.7498 | 110.975 | 22.785
55 | 400 | 20 | 1300 | 0.0035 | 0.86311 | 164.0163 | 111.8386 | 22.9623
55 | 400 | 20 | 1320 | 0.0035 | 0.86311 | 165.2732 | 112.6956 | 23.1382
55 | 400 | 20 | 1340 | 0.0035 | 0.86311 | 166.5205 | 113.5462 | 23.3129
55 | 400 | 20 | 1360 | 0.0035 | 0.86311 | 167.7586 | 114.3904 | 23.4862
55 | 400 | 20 | 1380 | 0.0035 | 0.86311 | 168.9876 | 115.2284 | 23.6583
55 | 400 | 20 | 1400 | 0.0035 | 0.86311 | 170.2078 | 116.0604 | 23.8291
55 | 400 | 20 | 1420 | 0.0035 | 0.86311 | 171.4192 | 116.8865 | 23.9987
55 | 400 | 20 | 1440 | 0.0035 | 0.86311 | 172.6222 | 117.7068 | 24.1671
55 | 400 | 20 | 1460 | 0.0035 | 0.86311 | 173.8168 | 118.5213 | 24.3344
55 | 400 | 20 | 1480 | 0.0035 | 0.86311 | 175.0033 | 119.3304 | 24.5005
55 | 400 | 20 | 1500 | 0.0035 | 0.86311 | 176.1818 | 120.134 | 24.6655
55 | 400 | 20 | 1520 | 0.0035 | 0.86311 | 177.3524 | 120.9322 | 24.8293
55 | 400 | 20 | 1540 | 0.0035 | 0.86311 | 178.5154 | 121.7252 | 24.9922
55 | 400 | 20 | 1560 | 0.0035 | 0.86311 | 179.6709 | 122.5131 | 25.1539
55 | 400 | 20 | 1580 | 0.0035 | 0.86311 | 180.8189 | 123.2959 | 25.3147
55 | 400 | 20 | 1600 | 0.0035 | 0.86311 | 181.9598 | 124.0738 | 25.4744
55 | 400 | 20 | 1620 | 0.0035 | 0.86311 | 183.0935 | 124.8469 | 25.6331
55 | 400 | 20 | 1640 | 0.0035 | 0.86311 | 184.2202 | 125.6152 | 25.7908
55 | 400 | 20 | 1660 | 0.0035 | 0.86311 | 185.3401 | 126.3788 | 25.9476
55 | 400 | 20 | 1680 | 0.0035 | 0.86311 | 186.4533 | 127.1378 | 26.1035
55 | 400 | 20 | 1700 | 0.0035 | 0.86311 | 187.5598 | 127.8924 | 26.2584
55 | 400 | 20 | 1720 | 0.0035 | 0.86311 | 188.6599 | 128.6425 | 26.4124
55 | 400 | 20 | 1740 | 0.0035 | 0.86311 | 189.7536 | 129.3882 | 26.5655
55 | 400 | 20 | 1760 | 0.0035 | 0.86311 | 190.841 | 130.1297 | 26.7177
55 | 400 | 20 | 1780 | 0.0035 | 0.86311 | 191.9223 | 130.867 | 26.8691
55 | 400 | 20 | 1800 | 0.0035 | 0.86311 | 192.9975 | 131.6002 | 27.0196
55 | 400 | 20 | 1820 | 0.0035 | 0.86311 | 194.0667 | 132.3293 | 27.1693
55 | 400 | 20 | 1840 | 0.0035 | 0.86311 | 195.1301 | 133.0543 | 27.3182
55 | 400 | 20 | 1860 | 0.0035 | 0.86311 | 196.1877 | 133.7755 | 27.4663
55 | 400 | 20 | 1880 | 0.0035 | 0.86311 | 197.2397 | 134.4928 | 27.6136
55 | 400 | 20 | 1900 | 0.0035 | 0.86311 | 198.2861 | 135.2063 | 27.76
55 | 400 | 20 | 1920 | 0.0035 | 0.86311 | 199.3269 | 135.9161 | 27.9058
55 | 400 | 20 | 1940 | 0.0035 | 0.86311 | 200.3624 | 136.6221 | 28.0507
55 | 400 | 20 | 1960 | 0.0035 | 0.86311 | 201.3926 | 137.3246 | 28.195
55 | 400 | 20 | 1980 | 0.0035 | 0.86311 | 202.4175 | 138.0234 | 28.3384
55 | 400 | 20 | 2000 | 0.0035 | 0.86311 | 203.4372 | 138.7187 | 28.4812
55 | 400 | 27 | 100 | 0.0035 | 0.85835 | 45.2388 | 39.427 | 6.3334
55 | 400 | 27 | 120 | 0.0035 | 0.85835 | 49.5566 | 43.1901 | 6.9379
55 | 400 | 27 | 140 | 0.0035 | 0.85835 | 53.5273 | 46.6507 | 7.4938
55 | 400 | 27 | 160 | 0.0035 | 0.85835 | 57.2231 | 49.8717 | 8.0112
55 | 400 | 27 | 180 | 0.0035 | 0.85835 | 60.6942 | 52.8969 | 8.4972
55 | 400 | 27 | 200 | 0.0035 | 0.85835 | 63.9773 | 55.7582 | 8.9568
55 | 400 | 27 | 220 | 0.0035 | 0.85835 | 67.1 | 58.4797 | 9.394
55 | 400 | 27 | 240 | 0.0035 | 0.85835 | 70.0836 | 61.0801 | 9.8117
55 | 400 | 27 | 260 | 0.0035 | 0.85835 | 72.9454 | 63.5742 | 10.2124
55 | 400 | 27 | 280 | 0.0035 | 0.85835 | 75.699 | 65.974 | 10.5979
55 | 400 | 27 | 300 | 0.0035 | 0.85835 | 78.3559 | 68.2896 | 10.9698
55 | 400 | 27 | 320 | 0.0035 | 0.85835 | 80.9256 | 70.5292 | 11.3296
55 | 400 | 27 | 340 | 0.0035 | 0.85835 | 83.4162 | 72.6998 | 11.6783
55 | 400 | 27 | 360 | 0.0035 | 0.85835 | 85.8346 | 74.8075 | 12.0168
55 | 400 | 27 | 380 | 0.0035 | 0.85835 | 88.1867 | 76.8574 | 12.3461
55 | 400 | 27 | 400 | 0.0035 | 0.85835 | 90.4776 | 78.8541 | 12.6669
55 | 400 | 27 | 420 | 0.0035 | 0.85835 | 92.7119 | 80.8014 | 12.9797
55 | 400 | 27 | 440 | 0.0035 | 0.85835 | 94.8937 | 82.7028 | 13.2851
55 | 400 | 27 | 460 | 0.0035 | 0.85835 | 97.0264 | 84.5616 | 13.5837
55 | 400 | 27 | 480 | 0.0035 | 0.85835 | 99.1132 | 86.3803 | 13.8759
55 | 400 | 27 | 500 | 0.0035 | 0.85835 | 101.157 | 88.1615 | 14.162
55 | 400 | 27 | 520 | 0.0035 | 0.85835 | 103.1603 | 89.9075 | 14.4424
55 | 400 | 27 | 540 | 0.0035 | 0.85835 | 105.1255 | 91.6201 | 14.7176
55 | 400 | 27 | 560 | 0.0035 | 0.85835 | 107.0545 | 93.3014 | 14.9876
55 | 400 | 27 | 580 | 0.0035 | 0.85835 | 108.9495 | 94.9529 | 15.2529
55 | 400 | 27 | 600 | 0.0035 | 0.85835 | 110.812 | 96.5761 | 15.5137
55 | 400 | 27 | 620 | 0.0035 | 0.85835 | 112.6437 | 98.1725 | 15.7701
55 | 400 | 27 | 640 | 0.0035 | 0.85835 | 114.4461 | 99.7434 | 16.0225
55 | 400 | 27 | 660 | 0.0035 | 0.85835 | 116.2206 | 101.2899 | 16.2709
55 | 400 | 27 | 680 | 0.0035 | 0.85835 | 117.9684 | 102.8131 | 16.5156
55 | 400 | 27 | 700 | 0.0035 | 0.85835 | 119.6906 | 104.3141 | 16.7567
55 | 400 | 27 | 720 | 0.0035 | 0.85835 | 121.3884 | 105.7938 | 16.9944
55 | 400 | 27 | 740 | 0.0035 | 0.85835 | 123.0628 | 107.2531 | 17.2288
55 | 400 | 27 | 760 | 0.0035 | 0.85835 | 124.7148 | 108.6928 | 17.4601
55 | 400 | 27 | 780 | 0.0035 | 0.85835 | 126.3451 | 110.1137 | 17.6883
55 | 400 | 27 | 800 | 0.0035 | 0.85835 | 127.9546 | 111.5165 | 17.9137
55 | 400 | 27 | 820 | 0.0035 | 0.85835 | 129.5442 | 112.9018 | 18.1362
55 | 400 | 27 | 840 | 0.0035 | 0.85835 | 131.1145 | 114.2704 | 18.356
55 | 400 | 27 | 860 | 0.0035 | 0.85835 | 132.6662 | 115.6227 | 18.5733
55 | 400 | 27 | 880 | 0.0035 | 0.85835 | 134.2 | 116.9595 | 18.788
55 | 400 | 27 | 900 | 0.0035 | 0.85835 | 135.7164 | 118.2811 | 19.0003
55 | 400 | 27 | 920 | 0.0035 | 0.85835 | 137.2161 | 119.5881 | 19.2103
55 | 400 | 27 | 940 | 0.0035 | 0.85835 | 138.6995 | 120.881 | 19.4179
55 | 400 | 27 | 960 | 0.0035 | 0.85835 | 140.1673 | 122.1602 | 19.6234
55 | 400 | 27 | 980 | 0.0035 | 0.85835 | 141.6198 | 123.4261 | 19.8268
55 | 400 | 27 | 1000 | 0.0035 | 0.85835 | 143.0576 | 124.6792 | 20.0281
55 | 400 | 27 | 1020 | 0.0035 | 0.85835 | 144.4811 | 125.9198 | 20.2274
55 | 400 | 27 | 1040 | 0.0035 | 0.85835 | 145.8907 | 127.1483 | 20.4247
55 | 400 | 27 | 1060 | 0.0035 | 0.85835 | 147.2869 | 128.3651 | 20.6202
55 | 400 | 27 | 1080 | 0.0035 | 0.85835 | 148.6699 | 129.5704 | 20.8138
55 | 400 | 27 | 1100 | 0.0035 | 0.85835 | 150.0401 | 130.7647 | 21.0056
55 | 400 | 27 | 1120 | 0.0035 | 0.85835 | 151.398 | 131.9481 | 21.1957
55 | 400 | 27 | 1140 | 0.0035 | 0.85835 | 152.7438 | 133.121 | 21.3841
55 | 400 | 27 | 1160 | 0.0035 | 0.85835 | 154.0778 | 134.2836 | 21.5709
55 | 400 | 27 | 1180 | 0.0035 | 0.85835 | 155.4004 | 135.4363 | 21.7561
55 | 400 | 27 | 1200 | 0.0035 | 0.85835 | 156.7118 | 136.5792 | 21.9397
55 | 400 | 27 | 1220 | 0.0035 | 0.85835 | 158.0123 | 137.7127 | 22.1217
55 | 400 | 27 | 1240 | 0.0035 | 0.85835 | 159.3023 | 138.8369 | 22.3023
55 | 400 | 27 | 1260 | 0.0035 | 0.85835 | 160.5818 | 139.9521 | 22.4815
55 | 400 | 27 | 1280 | 0.0035 | 0.85835 | 161.8512 | 141.0584 | 22.6592
55 | 400 | 27 | 1300 | 0.0035 | 0.85835 | 163.1108 | 142.1562 | 22.8355
55 | 400 | 27 | 1320 | 0.0035 | 0.85835 | 164.3607 | 143.2455 | 23.0105
55 | 400 | 27 | 1340 | 0.0035 | 0.85835 | 165.6012 | 144.3266 | 23.1842
55 | 400 | 27 | 1360 | 0.0035 | 0.85835 | 166.8324 | 145.3997 | 23.3565
55 | 400 | 27 | 1380 | 0.0035 | 0.85835 | 168.0547 | 146.4649 | 23.5277
55 | 400 | 27 | 1400 | 0.0035 | 0.85835 | 169.2681 | 147.5224 | 23.6975
55 | 400 | 27 | 1420 | 0.0035 | 0.85835 | 170.4729 | 148.5724 | 23.8662
55 | 400 | 27 | 1440 | 0.0035 | 0.85835 | 171.6692 | 149.615 | 24.0337
55 | 400 | 27 | 1460 | 0.0035 | 0.85835 | 172.8572 | 150.6505 | 24.2
55 | 400 | 27 | 1480 | 0.0035 | 0.85835 | 174.0371 | 151.6788 | 24.3652
55 | 400 | 27 | 1500 | 0.0035 | 0.85835 | 175.2091 | 152.7002 | 24.5293
55 | 400 | 27 | 1520 | 0.0035 | 0.85835 | 176.3733 | 153.7149 | 24.6923
55 | 400 | 27 | 1540 | 0.0035 | 0.85835 | 177.5299 | 154.7228 | 24.8542
55 | 400 | 27 | 1560 | 0.0035 | 0.85835 | 178.6789 | 155.7243 | 25.0151
55 | 400 | 27 | 1580 | 0.0035 | 0.85835 | 179.8207 | 156.7193 | 25.1749
55 | 400 | 27 | 1600 | 0.0035 | 0.85835 | 180.9552 | 157.7081 | 25.3337
55 | 400 | 27 | 1620 | 0.0035 | 0.85835 | 182.0827 | 158.6907 | 25.4916
55 | 400 | 27 | 1640 | 0.0035 | 0.85835 | 183.2032 | 159.6673 | 25.6484
55 | 400 | 27 | 1660 | 0.0035 | 0.85835 | 184.3169 | 160.6379 | 25.8044
55 | 400 | 27 | 1680 | 0.0035 | 0.85835 | 185.4239 | 161.6027 | 25.9593
55 | 400 | 27 | 1700 | 0.0035 | 0.85835 | 186.5243 | 162.5618 | 26.1134
55 | 400 | 27 | 1720 | 0.0035 | 0.85835 | 187.6183 | 163.5152 | 26.2666
55 | 400 | 27 | 1740 | 0.0035 | 0.85835 | 188.706 | 164.4632 | 26.4188
55 | 400 | 27 | 1760 | 0.0035 | 0.85835 | 189.7874 | 165.4057 | 26.5702
55 | 400 | 27 | 1780 | 0.0035 | 0.85835 | 190.8627 | 166.3428 | 26.7208
55 | 400 | 27 | 1800 | 0.0035 | 0.85835 | 191.932 | 167.2747 | 26.8705
55 | 400 | 27 | 1820 | 0.0035 | 0.85835 | 192.9953 | 168.2014 | 27.0193
55 | 400 | 27 | 1840 | 0.0035 | 0.85835 | 194.0528 | 169.1231 | 27.1674
55 | 400 | 27 | 1860 | 0.0035 | 0.85835 | 195.1046 | 170.0398 | 27.3146
55 | 400 | 27 | 1880 | 0.0035 | 0.85835 | 196.1508 | 170.9515 | 27.4611
55 | 400 | 27 | 1900 | 0.0035 | 0.85835 | 197.1914 | 171.8584 | 27.6068
55 | 400 | 27 | 1920 | 0.0035 | 0.85835 | 198.2265 | 172.7606 | 27.7517
55 | 400 | 27 | 1940 | 0.0035 | 0.85835 | 199.2562 | 173.658 | 27.8959
55 | 400 | 27 | 1960 | 0.0035 | 0.85835 | 200.2807 | 174.5509 | 28.0393
55 | 400 | 27 | 1980 | 0.0035 | 0.85835 | 201.2999 | 175.4392 | 28.182
55 | 400 | 27 | 2000 | 0.0035 | 0.85835 | 202.3141 | 176.323 | 28.324
55 | 400 | 34 | 100 | 0.0036443 | 0.83889 | 44.2136 | 45.1206 | 6.4452
55 | 400 | 34 | 120 | 0.0036443 | 0.83889 | 48.4336 | 49.4272 | 7.0603
55 | 400 | 34 | 140 | 0.0036443 | 0.83889 | 52.3142 | 53.3874 | 7.626
55 | 400 | 34 | 160 | 0.0036443 | 0.83889 | 55.9263 | 57.0736 | 8.1526
55 | 400 | 34 | 180 | 0.0036443 | 0.83889 | 59.3188 | 60.5357 | 8.6471
55 | 400 | 34 | 200 | 0.0036443 | 0.83889 | 62.5275 | 63.8102 | 9.1149
55 | 400 | 34 | 220 | 0.0036443 | 0.83889 | 65.5794 | 66.9247 | 9.5598
55 | 400 | 34 | 240 | 0.0036443 | 0.83889 | 68.4954 | 69.9006 | 9.9848
55 | 400 | 34 | 260 | 0.0036443 | 0.83889 | 71.2923 | 72.7548 | 10.3925
55 | 400 | 34 | 280 | 0.0036443 | 0.83889 | 73.9835 | 75.5013 | 10.7849
55 | 400 | 34 | 300 | 0.0036443 | 0.83889 | 76.5802 | 78.1512 | 11.1634
55 | 400 | 34 | 320 | 0.0036443 | 0.83889 | 79.0917 | 80.7142 | 11.5295
55 | 400 | 34 | 340 | 0.0036443 | 0.83889 | 81.5258 | 83.1983 | 11.8843
55 | 400 | 34 | 360 | 0.0036443 | 0.83889 | 83.8894 | 85.6104 | 12.2289
55 | 400 | 34 | 380 | 0.0036443 | 0.83889 | 86.1882 | 87.9563 | 12.564
55 | 400 | 34 | 400 | 0.0036443 | 0.83889 | 88.4272 | 90.2413 | 12.8904
55 | 400 | 34 | 420 | 0.0036443 | 0.83889 | 90.6109 | 92.4698 | 13.2087
55 | 400 | 34 | 440 | 0.0036443 | 0.83889 | 92.7432 | 94.6458 | 13.5195
55 | 400 | 34 | 460 | 0.0036443 | 0.83889 | 94.8276 | 96.773 | 13.8234
55 | 400 | 34 | 480 | 0.0036443 | 0.83889 | 96.8671 | 98.8543 | 14.1207
55 | 400 | 34 | 500 | 0.0036443 | 0.83889 | 98.8646 | 100.8928 | 14.4119
55 | 400 | 34 | 520 | 0.0036443 | 0.83889 | 100.8225 | 102.8909 | 14.6973
55 | 400 | 34 | 540 | 0.0036443 | 0.83889 | 102.7431 | 104.8509 | 14.9773
55 | 400 | 34 | 560 | 0.0036443 | 0.83889 | 104.6285 | 106.7749 | 15.2521
55 | 400 | 34 | 580 | 0.0036443 | 0.83889 | 106.4804 | 108.6649 | 15.5221
55 | 400 | 34 | 600 | 0.0036443 | 0.83889 | 108.3007 | 110.5225 | 15.7874
55 | 400 | 34 | 620 | 0.0036443 | 0.83889 | 110.091 | 112.3495 | 16.0484
55 | 400 | 34 | 640 | 0.0036443 | 0.83889 | 111.8525 | 114.1472 | 16.3052
55 | 400 | 34 | 660 | 0.0036443 | 0.83889 | 113.5868 | 115.917 | 16.558
55 | 400 | 34 | 680 | 0.0036443 | 0.83889 | 115.2949 | 117.6602 | 16.807
55 | 400 | 34 | 700 | 0.0036443 | 0.83889 | 116.9782 | 119.378 | 17.0524
55 | 400 | 34 | 720 | 0.0036443 | 0.83889 | 118.6375 | 121.0713 | 17.2942
55 | 400 | 34 | 740 | 0.0036443 | 0.83889 | 120.274 | 122.7414 | 17.5328
55 | 400 | 34 | 760 | 0.0036443 | 0.83889 | 121.8885 | 124.389 | 17.7681
55 | 400 | 34 | 780 | 0.0036443 | 0.83889 | 123.4818 | 126.0151 | 18.0004
55 | 400 | 34 | 800 | 0.0036443 | 0.83889 | 125.0549 | 127.6204 | 18.2297
55 | 400 | 34 | 820 | 0.0036443 | 0.83889 | 126.6085 | 129.2058 | 18.4562
55 | 400 | 34 | 840 | 0.0036443 | 0.83889 | 128.1432 | 130.772 | 18.6799
55 | 400 | 34 | 860 | 0.0036443 | 0.83889 | 129.6597 | 132.3197 | 18.901
55 | 400 | 34 | 880 | 0.0036443 | 0.83889 | 131.1587 | 133.8494 | 19.1195
55 | 400 | 34 | 900 | 0.0036443 | 0.83889 | 132.6408 | 135.3619 | 19.3355
55 | 400 | 34 | 920 | 0.0036443 | 0.83889 | 134.1065 | 136.8576 | 19.5492
55 | 400 | 34 | 940 | 0.0036443 | 0.83889 | 135.5563 | 138.3372 | 19.7606
55 | 400 | 34 | 960 | 0.0036443 | 0.83889 | 136.9908 | 139.8012 | 19.9697
55 | 400 | 34 | 980 | 0.0036443 | 0.83889 | 138.4104 | 141.2499 | 20.1766
55 | 400 | 34 | 1000 | 0.0036443 | 0.83889 | 139.8157 | 142.684 | 20.3815
55 | 400 | 34 | 1020 | 0.0036443 | 0.83889 | 141.2069 | 144.1037 | 20.5843
55 | 400 | 34 | 1040 | 0.0036443 | 0.83889 | 142.5845 | 145.5097 | 20.7851
55 | 400 | 34 | 1060 | 0.0036443 | 0.83889 | 143.949 | 146.9021 | 20.984
55 | 400 | 34 | 1080 | 0.0036443 | 0.83889 | 145.3007 | 148.2815 | 21.181
55 | 400 | 34 | 1100 | 0.0036443 | 0.83889 | 146.6399 | 149.6482 | 21.3763
55 | 400 | 34 | 1120 | 0.0036443 | 0.83889 | 147.967 | 151.0025 | 21.5697
55 | 400 | 34 | 1140 | 0.0036443 | 0.83889 | 149.2823 | 152.3448 | 21.7614
55 | 400 | 34 | 1160 | 0.0036443 | 0.83889 | 150.5861 | 153.6753 | 21.9515
55 | 400 | 34 | 1180 | 0.0036443 | 0.83889 | 151.8787 | 154.9944 | 22.1399
55 | 400 | 34 | 1200 | 0.0036443 | 0.83889 | 153.1604 | 156.3024 | 22.3268
55 | 400 | 34 | 1220 | 0.0036443 | 0.83889 | 154.4314 | 157.5996 | 22.5121
55 | 400 | 34 | 1240 | 0.0036443 | 0.83889 | 155.6921 | 158.8861 | 22.6958
55 | 400 | 34 | 1260 | 0.0036443 | 0.83889 | 156.9427 | 160.1623 | 22.8781
55 | 400 | 34 | 1280 | 0.0036443 | 0.83889 | 158.1834 | 161.4285 | 23.059
55 | 400 | 34 | 1300 | 0.0036443 | 0.83889 | 159.4144 | 162.6847 | 23.2384
55 | 400 | 34 | 1320 | 0.0036443 | 0.83889 | 160.636 | 163.9314 | 23.4165
55 | 400 | 34 | 1340 | 0.0036443 | 0.83889 | 161.8483 | 165.1686 | 23.5932
55 | 400 | 34 | 1360 | 0.0036443 | 0.83889 | 163.0517 | 166.3967 | 23.7687
55 | 400 | 34 | 1380 | 0.0036443 | 0.83889 | 164.2462 | 167.6157 | 23.9428
55 | 400 | 34 | 1400 | 0.0036443 | 0.83889 | 165.4321 | 168.8259 | 24.1157
55 | 400 | 34 | 1420 | 0.0036443 | 0.83889 | 166.6096 | 170.0276 | 24.2873
55 | 400 | 34 | 1440 | 0.0036443 | 0.83889 | 167.7788 | 171.2207 | 24.4578
55 | 400 | 34 | 1460 | 0.0036443 | 0.83889 | 168.9399 | 172.4057 | 24.627
55 | 400 | 34 | 1480 | 0.0036443 | 0.83889 | 170.0931 | 173.5825 | 24.7951
55 | 400 | 34 | 1500 | 0.0036443 | 0.83889 | 171.2385 | 174.7514 | 24.9621
55 | 400 | 34 | 1520 | 0.0036443 | 0.83889 | 172.3763 | 175.9126 | 25.1279
55 | 400 | 34 | 1540 | 0.0036443 | 0.83889 | 173.5067 | 177.0661 | 25.2927
55 | 400 | 34 | 1560 | 0.0036443 | 0.83889 | 174.6297 | 178.2122 | 25.4564
55 | 400 | 34 | 1580 | 0.0036443 | 0.83889 | 175.7456 | 179.3509 | 25.6191
55 | 400 | 34 | 1600 | 0.0036443 | 0.83889 | 176.8544 | 180.4825 | 25.7807
55 | 400 | 34 | 1620 | 0.0036443 | 0.83889 | 177.9563 | 181.607 | 25.9414
55 | 400 | 34 | 1640 | 0.0036443 | 0.83889 | 179.0514 | 182.7246 | 26.101
55 | 400 | 34 | 1660 | 0.0036443 | 0.83889 | 180.1399 | 183.8354 | 26.2597
55 | 400 | 34 | 1680 | 0.0036443 | 0.83889 | 181.2218 | 184.9395 | 26.4174
55 | 400 | 34 | 1700 | 0.0036443 | 0.83889 | 182.2973 | 186.0371 | 26.5742
55 | 400 | 34 | 1720 | 0.0036443 | 0.83889 | 183.3665 | 187.1282 | 26.73
55 | 400 | 34 | 1740 | 0.0036443 | 0.83889 | 184.4295 | 188.2131 | 26.885
55 | 400 | 34 | 1760 | 0.0036443 | 0.83889 | 185.4864 | 189.2917 | 27.0391
55 | 400 | 34 | 1780 | 0.0036443 | 0.83889 | 186.5373 | 190.3641 | 27.1923
55 | 400 | 34 | 1800 | 0.0036443 | 0.83889 | 187.5824 | 191.4306 | 27.3446
55 | 400 | 34 | 1820 | 0.0036443 | 0.83889 | 188.6216 | 192.4912 | 27.4961
55 | 400 | 34 | 1840 | 0.0036443 | 0.83889 | 189.6552 | 193.5459 | 27.6468
55 | 400 | 34 | 1860 | 0.0036443 | 0.83889 | 190.6831 | 194.595 | 27.7966
55 | 400 | 34 | 1880 | 0.0036443 | 0.83889 | 191.7056 | 195.6384 | 27.9456
55 | 400 | 34 | 1900 | 0.0036443 | 0.83889 | 192.7226 | 196.6763 | 28.0939
55 | 400 | 34 | 1920 | 0.0036443 | 0.83889 | 193.7343 | 197.7087 | 28.2414
55 | 400 | 34 | 1940 | 0.0036443 | 0.83889 | 194.7407 | 198.7357 | 28.3881
55 | 400 | 34 | 1960 | 0.0036443 | 0.83889 | 195.7419 | 199.7575 | 28.534
55 | 400 | 34 | 1980 | 0.0036443 | 0.83889 | 196.7381 | 200.7741 | 28.6793
55 | 400 | 34 | 2000 | 0.0036443 | 0.83889 | 197.7292 | 201.7856 | 28.8237
65 | 200 | 20 | 100 | 0.0035 | 0.86311 | 64.3325 | 21.9334 | 4.5033
65 | 200 | 20 | 120 | 0.0035 | 0.86311 | 70.4727 | 24.0268 | 4.9331
65 | 200 | 20 | 140 | 0.0035 | 0.86311 | 76.1192 | 25.9519 | 5.3283
65 | 200 | 20 | 160 | 0.0035 | 0.86311 | 81.3749 | 27.7437 | 5.6962
65 | 200 | 20 | 180 | 0.0035 | 0.86311 | 86.3111 | 29.4267 | 6.0418
65 | 200 | 20 | 200 | 0.0035 | 0.86311 | 90.9799 | 31.0185 | 6.3686
65 | 200 | 20 | 220 | 0.0035 | 0.86311 | 95.4205 | 32.5324 | 6.6794
65 | 200 | 20 | 240 | 0.0035 | 0.86311 | 99.6635 | 33.979 | 6.9764
65 | 200 | 20 | 260 | 0.0035 | 0.86311 | 103.733 | 35.3665 | 7.2613
65 | 200 | 20 | 280 | 0.0035 | 0.86311 | 107.6489 | 36.7015 | 7.5354
65 | 200 | 20 | 300 | 0.0035 | 0.86311 | 111.4271 | 37.9897 | 7.7999
65 | 200 | 20 | 320 | 0.0035 | 0.86311 | 115.0815 | 39.2356 | 8.0557
65 | 200 | 20 | 340 | 0.0035 | 0.86311 | 118.6233 | 40.4431 | 8.3036
65 | 200 | 20 | 360 | 0.0035 | 0.86311 | 122.0623 | 41.6156 | 8.5444
65 | 200 | 20 | 380 | 0.0035 | 0.86311 | 125.4071 | 42.756 | 8.7785
65 | 200 | 20 | 400 | 0.0035 | 0.86311 | 128.665 | 43.8667 | 9.0065
65 | 200 | 20 | 420 | 0.0035 | 0.86311 | 131.8424 | 44.95 | 9.229
65 | 200 | 20 | 440 | 0.0035 | 0.86311 | 134.945 | 46.0078 | 9.4461
65 | 200 | 20 | 460 | 0.0035 | 0.86311 | 137.9778 | 47.0418 | 9.6584
65 | 200 | 20 | 480 | 0.0035 | 0.86311 | 140.9454 | 48.0536 | 9.8662
65 | 200 | 20 | 500 | 0.0035 | 0.86311 | 143.8518 | 49.0445 | 10.0696
65 | 200 | 20 | 520 | 0.0035 | 0.86311 | 146.7007 | 50.0158 | 10.269
65 | 200 | 20 | 540 | 0.0035 | 0.86311 | 149.4952 | 50.9685 | 10.4647
65 | 200 | 20 | 560 | 0.0035 | 0.86311 | 152.2385 | 51.9038 | 10.6567
65 | 200 | 20 | 580 | 0.0035 | 0.86311 | 154.9332 | 52.8225 | 10.8453
65 | 200 | 20 | 600 | 0.0035 | 0.86311 | 157.5818 | 53.7255 | 11.0307
65 | 200 | 20 | 620 | 0.0035 | 0.86311 | 160.1866 | 54.6136 | 11.2131
65 | 200 | 20 | 640 | 0.0035 | 0.86311 | 162.7498 | 55.4875 | 11.3925
65 | 200 | 20 | 660 | 0.0035 | 0.86311 | 165.2732 | 56.3478 | 11.5691
65 | 200 | 20 | 680 | 0.0035 | 0.86311 | 167.7586 | 57.1952 | 11.7431
65 | 200 | 20 | 700 | 0.0035 | 0.86311 | 170.2078 | 58.0302 | 11.9145
65 | 200 | 20 | 720 | 0.0035 | 0.86311 | 172.6222 | 58.8534 | 12.0836
65 | 200 | 20 | 740 | 0.0035 | 0.86311 | 175.0033 | 59.6652 | 12.2502
65 | 200 | 20 | 760 | 0.0035 | 0.86311 | 177.3524 | 60.4661 | 12.4147
65 | 200 | 20 | 780 | 0.0035 | 0.86311 | 179.6709 | 61.2565 | 12.577
65 | 200 | 20 | 800 | 0.0035 | 0.86311 | 181.9598 | 62.0369 | 12.7372
65 | 200 | 20 | 820 | 0.0035 | 0.86311 | 184.2202 | 62.8076 | 12.8954
65 | 200 | 20 | 840 | 0.0035 | 0.86311 | 186.4533 | 63.5689 | 13.0517
65 | 200 | 20 | 860 | 0.0035 | 0.86311 | 188.6599 | 64.3212 | 13.2062
65 | 200 | 20 | 880 | 0.0035 | 0.86311 | 190.841 | 65.0649 | 13.3589
65 | 200 | 20 | 900 | 0.0035 | 0.86311 | 192.9975 | 65.8001 | 13.5098
65 | 200 | 20 | 920 | 0.0035 | 0.86311 | 195.1301 | 66.5272 | 13.6591
65 | 200 | 20 | 940 | 0.0035 | 0.86311 | 197.2397 | 67.2464 | 13.8068
65 | 200 | 20 | 960 | 0.0035 | 0.86311 | 199.3269 | 67.958 | 13.9529
65 | 200 | 20 | 980 | 0.0035 | 0.86311 | 201.3926 | 68.6623 | 14.0975
65 | 200 | 20 | 1000 | 0.0035 | 0.86311 | 203.4372 | 69.3594 | 14.2406
65 | 200 | 20 | 1020 | 0.0035 | 0.86311 | 205.4615 | 70.0495 | 14.3823
65 | 200 | 20 | 1040 | 0.0035 | 0.86311 | 207.4661 | 70.733 | 14.5226
65 | 200 | 20 | 1060 | 0.0035 | 0.86311 | 209.4514 | 71.4098 | 14.6616
65 | 200 | 20 | 1080 | 0.0035 | 0.86311 | 211.4181 | 72.0804 | 14.7993
65 | 200 | 20 | 1100 | 0.0035 | 0.86311 | 213.3667 | 72.7447 | 14.9357
65 | 200 | 20 | 1120 | 0.0035 | 0.86311 | 215.2977 | 73.4031 | 15.0708
65 | 200 | 20 | 1140 | 0.0035 | 0.86311 | 217.2115 | 74.0555 | 15.2048
65 | 200 | 20 | 1160 | 0.0035 | 0.86311 | 219.1086 | 74.7023 | 15.3376
65 | 200 | 20 | 1180 | 0.0035 | 0.86311 | 220.9894 | 75.3436 | 15.4693
65 | 200 | 20 | 1200 | 0.0035 | 0.86311 | 222.8543 | 75.9794 | 15.5998
65 | 200 | 20 | 1220 | 0.0035 | 0.86311 | 224.7037 | 76.6099 | 15.7293
65 | 200 | 20 | 1240 | 0.0035 | 0.86311 | 226.5381 | 77.2353 | 15.8577
65 | 200 | 20 | 1260 | 0.0035 | 0.86311 | 228.3577 | 77.8557 | 15.985
65 | 200 | 20 | 1280 | 0.0035 | 0.86311 | 230.1629 | 78.4712 | 16.1114
65 | 200 | 20 | 1300 | 0.0035 | 0.86311 | 231.9541 | 79.0819 | 16.2368
65 | 200 | 20 | 1320 | 0.0035 | 0.86311 | 233.7316 | 79.6879 | 16.3612
65 | 200 | 20 | 1340 | 0.0035 | 0.86311 | 235.4956 | 80.2893 | 16.4847
65 | 200 | 20 | 1360 | 0.0035 | 0.86311 | 237.2465 | 80.8862 | 16.6073
65 | 200 | 20 | 1380 | 0.0035 | 0.86311 | 238.9846 | 81.4788 | 16.7289
65 | 200 | 20 | 1400 | 0.0035 | 0.86311 | 240.7102 | 82.0671 | 16.8497
65 | 200 | 20 | 1420 | 0.0035 | 0.86311 | 242.4234 | 82.6512 | 16.9696
65 | 200 | 20 | 1440 | 0.0035 | 0.86311 | 244.1247 | 83.2312 | 17.0887
65 | 200 | 20 | 1460 | 0.0035 | 0.86311 | 245.8141 | 83.8072 | 17.207
65 | 200 | 20 | 1480 | 0.0035 | 0.86311 | 247.492 | 84.3793 | 17.3244
65 | 200 | 20 | 1500 | 0.0035 | 0.86311 | 249.1587 | 84.9475 | 17.4411
65 | 200 | 20 | 1520 | 0.0035 | 0.86311 | 250.8142 | 85.512 | 17.557
65 | 200 | 20 | 1540 | 0.0035 | 0.86311 | 252.4589 | 86.0727 | 17.6721
65 | 200 | 20 | 1560 | 0.0035 | 0.86311 | 254.093 | 86.6298 | 17.7865
65 | 200 | 20 | 1580 | 0.0035 | 0.86311 | 255.7166 | 87.1834 | 17.9002
65 | 200 | 20 | 1600 | 0.0035 | 0.86311 | 257.33 | 87.7334 | 18.0131
65 | 200 | 20 | 1620 | 0.0035 | 0.86311 | 258.9333 | 88.2801 | 18.1253
65 | 200 | 20 | 1640 | 0.0035 | 0.86311 | 260.5267 | 88.8233 | 18.2369
65 | 200 | 20 | 1660 | 0.0035 | 0.86311 | 262.1105 | 89.3633 | 18.3477
65 | 200 | 20 | 1680 | 0.0035 | 0.86311 | 263.6848 | 89.9 | 18.4579
65 | 200 | 20 | 1700 | 0.0035 | 0.86311 | 265.2497 | 90.4336 | 18.5675
65 | 200 | 20 | 1720 | 0.0035 | 0.86311 | 266.8054 | 90.964 | 18.6764
65 | 200 | 20 | 1740 | 0.0035 | 0.86311 | 268.3521 | 91.4913 | 18.7846
65 | 200 | 20 | 1760 | 0.0035 | 0.86311 | 269.89 | 92.0156 | 18.8923
65 | 200 | 20 | 1780 | 0.0035 | 0.86311 | 271.4191 | 92.5369 | 18.9993
65 | 200 | 20 | 1800 | 0.0035 | 0.86311 | 272.9397 | 93.0554 | 19.1058
65 | 200 | 20 | 1820 | 0.0035 | 0.86311 | 274.4518 | 93.5709 | 19.2116
65 | 200 | 20 | 1840 | 0.0035 | 0.86311 | 275.9557 | 94.0836 | 19.3169
65 | 200 | 20 | 1860 | 0.0035 | 0.86311 | 277.4514 | 94.5936 | 19.4216
65 | 200 | 20 | 1880 | 0.0035 | 0.86311 | 278.939 | 95.1008 | 19.5257
65 | 200 | 20 | 1900 | 0.0035 | 0.86311 | 280.4188 | 95.6053 | 19.6293
65 | 200 | 20 | 1920 | 0.0035 | 0.86311 | 281.8909 | 96.1072 | 19.7324
65 | 200 | 20 | 1940 | 0.0035 | 0.86311 | 283.3552 | 96.6064 | 19.8349
65 | 200 | 20 | 1960 | 0.0035 | 0.86311 | 284.8121 | 97.1031 | 19.9368
65 | 200 | 20 | 1980 | 0.0035 | 0.86311 | 286.2615 | 97.5973 | 20.0383
65 | 200 | 20 | 2000 | 0.0035 | 0.86311 | 287.7037 | 98.089 | 20.1393
65 | 200 | 27 | 100 | 0.0035 | 0.85835 | 63.9773 | 27.8791 | 4.4784
65 | 200 | 27 | 120 | 0.0035 | 0.85835 | 70.0836 | 30.54 | 4.9059
65 | 200 | 27 | 140 | 0.0035 | 0.85835 | 75.699 | 32.987 | 5.2989
65 | 200 | 27 | 160 | 0.0035 | 0.85835 | 80.9256 | 35.2646 | 5.6648
65 | 200 | 27 | 180 | 0.0035 | 0.85835 | 85.8346 | 37.4038 | 6.0084
65 | 200 | 27 | 200 | 0.0035 | 0.85835 | 90.4776 | 39.427 | 6.3334
65 | 200 | 27 | 220 | 0.0035 | 0.85835 | 94.8937 | 41.3514 | 6.6426
65 | 200 | 27 | 240 | 0.0035 | 0.85835 | 99.1132 | 43.1901 | 6.9379
65 | 200 | 27 | 260 | 0.0035 | 0.85835 | 103.1603 | 44.9537 | 7.2212
65 | 200 | 27 | 280 | 0.0035 | 0.85835 | 107.0545 | 46.6507 | 7.4938
65 | 200 | 27 | 300 | 0.0035 | 0.85835 | 110.812 | 48.288 | 7.7568
65 | 200 | 27 | 320 | 0.0035 | 0.85835 | 114.4461 | 49.8717 | 8.0112
65 | 200 | 27 | 340 | 0.0035 | 0.85835 | 117.9684 | 51.4066 | 8.2578
65 | 200 | 27 | 360 | 0.0035 | 0.85835 | 121.3884 | 52.8969 | 8.4972
65 | 200 | 27 | 380 | 0.0035 | 0.85835 | 124.7148 | 54.3464 | 8.73
65 | 200 | 27 | 400 | 0.0035 | 0.85835 | 127.9546 | 55.7582 | 8.9568
65 | 200 | 27 | 420 | 0.0035 | 0.85835 | 131.1145 | 57.1352 | 9.178
65 | 200 | 27 | 440 | 0.0035 | 0.85835 | 134.2 | 58.4797 | 9.394
65 | 200 | 27 | 460 | 0.0035 | 0.85835 | 137.2161 | 59.794 | 9.6051
65 | 200 | 27 | 480 | 0.0035 | 0.85835 | 140.1673 | 61.0801 | 9.8117
65 | 200 | 27 | 500 | 0.0035 | 0.85835 | 143.0576 | 62.3396 | 10.014
65 | 200 | 27 | 520 | 0.0035 | 0.85835 | 145.8907 | 63.5742 | 10.2124
65 | 200 | 27 | 540 | 0.0035 | 0.85835 | 148.6699 | 64.7852 | 10.4069
65 | 200 | 27 | 560 | 0.0035 | 0.85835 | 151.398 | 65.974 | 10.5979
65 | 200 | 27 | 580 | 0.0035 | 0.85835 | 154.0778 | 67.1418 | 10.7854
65 | 200 | 27 | 600 | 0.0035 | 0.85835 | 156.7118 | 68.2896 | 10.9698
65 | 200 | 27 | 620 | 0.0035 | 0.85835 | 159.3023 | 69.4184 | 11.1512
65 | 200 | 27 | 640 | 0.0035 | 0.85835 | 161.8512 | 70.5292 | 11.3296
65 | 200 | 27 | 660 | 0.0035 | 0.85835 | 164.3607 | 71.6228 | 11.5053
65 | 200 | 27 | 680 | 0.0035 | 0.85835 | 166.8324 | 72.6998 | 11.6783
65 | 200 | 27 | 700 | 0.0035 | 0.85835 | 169.2681 | 73.7612 | 11.8488
65 | 200 | 27 | 720 | 0.0035 | 0.85835 | 171.6692 | 74.8075 | 12.0168
65 | 200 | 27 | 740 | 0.0035 | 0.85835 | 174.0371 | 75.8394 | 12.1826
65 | 200 | 27 | 760 | 0.0035 | 0.85835 | 176.3733 | 76.8574 | 12.3461
65 | 200 | 27 | 780 | 0.0035 | 0.85835 | 178.6789 | 77.8621 | 12.5075
65 | 200 | 27 | 800 | 0.0035 | 0.85835 | 180.9552 | 78.8541 | 12.6669
65 | 200 | 27 | 820 | 0.0035 | 0.85835 | 183.2032 | 79.8336 | 12.8242
65 | 200 | 27 | 840 | 0.0035 | 0.85835 | 185.4239 | 80.8014 | 12.9797
65 | 200 | 27 | 860 | 0.0035 | 0.85835 | 187.6183 | 81.7576 | 13.1333
65 | 200 | 27 | 880 | 0.0035 | 0.85835 | 189.7874 | 82.7028 | 13.2851
65 | 200 | 27 | 900 | 0.0035 | 0.85835 | 191.932 | 83.6374 | 13.4352
65 | 200 | 27 | 920 | 0.0035 | 0.85835 | 194.0528 | 84.5616 | 13.5837
65 | 200 | 27 | 940 | 0.0035 | 0.85835 | 196.1508 | 85.4758 | 13.7306
65 | 200 | 27 | 960 | 0.0035 | 0.85835 | 198.2265 | 86.3803 | 13.8759
65 | 200 | 27 | 980 | 0.0035 | 0.85835 | 200.2807 | 87.2754 | 14.0196
65 | 200 | 27 | 1000 | 0.0035 | 0.85835 | 202.3141 | 88.1615 | 14.162
65 | 200 | 27 | 1020 | 0.0035 | 0.85835 | 204.3272 | 89.0388 | 14.3029
65 | 200 | 27 | 1040 | 0.0035 | 0.85835 | 206.3207 | 89.9075 | 14.4424
65 | 200 | 27 | 1060 | 0.0035 | 0.85835 | 208.2951 | 90.7678 | 14.5807
65 | 200 | 27 | 1080 | 0.0035 | 0.85835 | 210.2509 | 91.6201 | 14.7176
65 | 200 | 27 | 1100 | 0.0035 | 0.85835 | 212.1888 | 92.4646 | 14.8532
65 | 200 | 27 | 1120 | 0.0035 | 0.85835 | 214.1091 | 93.3014 | 14.9876
65 | 200 | 27 | 1140 | 0.0035 | 0.85835 | 216.0123 | 94.1307 | 15.1209
65 | 200 | 27 | 1160 | 0.0035 | 0.85835 | 217.8989 | 94.9529 | 15.2529
65 | 200 | 27 | 1180 | 0.0035 | 0.85835 | 219.7693 | 95.7679 | 15.3839
65 | 200 | 27 | 1200 | 0.0035 | 0.85835 | 221.6239 | 96.5761 | 15.5137
65 | 200 | 27 | 1220 | 0.0035 | 0.85835 | 223.4632 | 97.3776 | 15.6424
65 | 200 | 27 | 1240 | 0.0035 | 0.85835 | 225.2874 | 98.1725 | 15.7701
65 | 200 | 27 | 1260 | 0.0035 | 0.85835 | 227.097 | 98.9611 | 15.8968
65 | 200 | 27 | 1280 | 0.0035 | 0.85835 | 228.8922 | 99.7434 | 16.0225
65 | 200 | 27 | 1300 | 0.0035 | 0.85835 | 230.6735 | 100.5196 | 16.1471
65 | 200 | 27 | 1320 | 0.0035 | 0.85835 | 232.4412 | 101.2899 | 16.2709
65 | 200 | 27 | 1340 | 0.0035 | 0.85835 | 234.1955 | 102.0543 | 16.3937
65 | 200 | 27 | 1360 | 0.0035 | 0.85835 | 235.9367 | 102.8131 | 16.5156
65 | 200 | 27 | 1380 | 0.0035 | 0.85835 | 237.6652 | 103.5663 | 16.6366
65 | 200 | 27 | 1400 | 0.0035 | 0.85835 | 239.3812 | 104.3141 | 16.7567
65 | 200 | 27 | 1420 | 0.0035 | 0.85835 | 241.085 | 105.0566 | 16.876
65 | 200 | 27 | 1440 | 0.0035 | 0.85835 | 242.7769 | 105.7938 | 16.9944
65 | 200 | 27 | 1460 | 0.0035 | 0.85835 | 244.457 | 106.526 | 17.112
65 | 200 | 27 | 1480 | 0.0035 | 0.85835 | 246.1257 | 107.2531 | 17.2288
65 | 200 | 27 | 1500 | 0.0035 | 0.85835 | 247.7831 | 107.9754 | 17.3448
65 | 200 | 27 | 1520 | 0.0035 | 0.85835 | 249.4295 | 108.6928 | 17.4601
65 | 200 | 27 | 1540 | 0.0035 | 0.85835 | 251.0651 | 109.4056 | 17.5746
65 | 200 | 27 | 1560 | 0.0035 | 0.85835 | 252.6902 | 110.1137 | 17.6883
65 | 200 | 27 | 1580 | 0.0035 | 0.85835 | 254.3048 | 110.8173 | 17.8013
65 | 200 | 27 | 1600 | 0.0035 | 0.85835 | 255.9093 | 111.5165 | 17.9137
65 | 200 | 27 | 1620 | 0.0035 | 0.85835 | 257.5038 | 112.2113 | 18.0253
65 | 200 | 27 | 1640 | 0.0035 | 0.85835 | 259.0884 | 112.9018 | 18.1362
65 | 200 | 27 | 1660 | 0.0035 | 0.85835 | 260.6634 | 113.5882 | 18.2464
65 | 200 | 27 | 1680 | 0.0035 | 0.85835 | 262.229 | 114.2704 | 18.356
65 | 200 | 27 | 1700 | 0.0035 | 0.85835 | 263.7853 | 114.9485 | 18.465
65 | 200 | 27 | 1720 | 0.0035 | 0.85835 | 265.3324 | 115.6227 | 18.5733
65 | 200 | 27 | 1740 | 0.0035 | 0.85835 | 266.8706 | 116.293 | 18.6809
65 | 200 | 27 | 1760 | 0.0035 | 0.85835 | 268.3999 | 116.9595 | 18.788
65 | 200 | 27 | 1780 | 0.0035 | 0.85835 | 269.9206 | 117.6221 | 18.8944
65 | 200 | 27 | 1800 | 0.0035 | 0.85835 | 271.4328 | 118.2811 | 19.0003
65 | 200 | 27 | 1820 | 0.0035 | 0.85835 | 272.9366 | 118.9364 | 19.1056
65 | 200 | 27 | 1840 | 0.0035 | 0.85835 | 274.4321 | 119.5881 | 19.2103
65 | 200 | 27 | 1860 | 0.0035 | 0.85835 | 275.9196 | 120.2363 | 19.3144
65 | 200 | 27 | 1880 | 0.0035 | 0.85835 | 277.3991 | 120.881 | 19.4179
65 | 200 | 27 | 1900 | 0.0035 | 0.85835 | 278.8707 | 121.5223 | 19.5209
65 | 200 | 27 | 1920 | 0.0035 | 0.85835 | 280.3346 | 122.1602 | 19.6234
65 | 200 | 27 | 1940 | 0.0035 | 0.85835 | 281.7909 | 122.7948 | 19.7254
65 | 200 | 27 | 1960 | 0.0035 | 0.85835 | 283.2397 | 123.4261 | 19.8268
65 | 200 | 27 | 1980 | 0.0035 | 0.85835 | 284.6811 | 124.0542 | 19.9277
65 | 200 | 27 | 2000 | 0.0035 | 0.85835 | 286.1153 | 124.6792 | 20.0281
65 | 200 | 34 | 100 | 0.0036443 | 0.83889 | 62.5275 | 31.9051 | 4.5574
65 | 200 | 34 | 120 | 0.0036443 | 0.83889 | 68.4954 | 34.9503 | 4.9924
65 | 200 | 34 | 140 | 0.0036443 | 0.83889 | 73.9835 | 37.7506 | 5.3924
65 | 200 | 34 | 160 | 0.0036443 | 0.83889 | 79.0917 | 40.3571 | 5.7647
65 | 200 | 34 | 180 | 0.0036443 | 0.83889 | 83.8894 | 42.8052 | 6.1144
65 | 200 | 34 | 200 | 0.0036443 | 0.83889 | 88.4272 | 45.1206 | 6.4452
65 | 200 | 34 | 220 | 0.0036443 | 0.83889 | 92.7432 | 47.3229 | 6.7598
65 | 200 | 34 | 240 | 0.0036443 | 0.83889 | 96.8671 | 49.4272 | 7.0603
65 | 200 | 34 | 260 | 0.0036443 | 0.83889 | 100.8225 | 51.4454 | 7.3486
65 | 200 | 34 | 280 | 0.0036443 | 0.83889 | 104.6285 | 53.3874 | 7.626
65 | 200 | 34 | 300 | 0.0036443 | 0.83889 | 108.3007 | 55.2613 | 7.8937
65 | 200 | 34 | 320 | 0.0036443 | 0.83889 | 111.8525 | 57.0736 | 8.1526
65 | 200 | 34 | 340 | 0.0036443 | 0.83889 | 115.2949 | 58.8301 | 8.4035
65 | 200 | 34 | 360 | 0.0036443 | 0.83889 | 118.6375 | 60.5357 | 8.6471
65 | 200 | 34 | 380 | 0.0036443 | 0.83889 | 121.8885 | 62.1945 | 8.8841
65 | 200 | 34 | 400 | 0.0036443 | 0.83889 | 125.0549 | 63.8102 | 9.1149
65 | 200 | 34 | 420 | 0.0036443 | 0.83889 | 128.1432 | 65.386 | 9.34
65 | 200 | 34 | 440 | 0.0036443 | 0.83889 | 131.1587 | 66.9247 | 9.5598
65 | 200 | 34 | 460 | 0.0036443 | 0.83889 | 134.1065 | 68.4288 | 9.7746
65 | 200 | 34 | 480 | 0.0036443 | 0.83889 | 136.9908 | 69.9006 | 9.9848
65 | 200 | 34 | 500 | 0.0036443 | 0.83889 | 139.8157 | 71.342 | 10.1907
65 | 200 | 34 | 520 | 0.0036443 | 0.83889 | 142.5845 | 72.7548 | 10.3925
65 | 200 | 34 | 540 | 0.0036443 | 0.83889 | 145.3007 | 74.1408 | 10.5905
65 | 200 | 34 | 560 | 0.0036443 | 0.83889 | 147.967 | 75.5013 | 10.7849
65 | 200 | 34 | 580 | 0.0036443 | 0.83889 | 150.5861 | 76.8377 | 10.9758
65 | 200 | 34 | 600 | 0.0036443 | 0.83889 | 153.1604 | 78.1512 | 11.1634
65 | 200 | 34 | 620 | 0.0036443 | 0.83889 | 155.6921 | 79.4431 | 11.3479
65 | 200 | 34 | 640 | 0.0036443 | 0.83889 | 158.1834 | 80.7142 | 11.5295
65 | 200 | 34 | 660 | 0.0036443 | 0.83889 | 160.636 | 81.9657 | 11.7083
65 | 200 | 34 | 680 | 0.0036443 | 0.83889 | 163.0517 | 83.1983 | 11.8843
65 | 200 | 34 | 700 | 0.0036443 | 0.83889 | 165.4321 | 84.413 | 12.0578
65 | 200 | 34 | 720 | 0.0036443 | 0.83889 | 167.7788 | 85.6104 | 12.2289
65 | 200 | 34 | 740 | 0.0036443 | 0.83889 | 170.0931 | 86.7913 | 12.3976
65 | 200 | 34 | 760 | 0.0036443 | 0.83889 | 172.3763 | 87.9563 | 12.564
65 | 200 | 34 | 780 | 0.0036443 | 0.83889 | 174.6297 | 89.1061 | 12.7282
65 | 200 | 34 | 800 | 0.0036443 | 0.83889 | 176.8544 | 90.2413 | 12.8904
65 | 200 | 34 | 820 | 0.0036443 | 0.83889 | 179.0514 | 91.3623 | 13.0505
65 | 200 | 34 | 840 | 0.0036443 | 0.83889 | 181.2218 | 92.4698 | 13.2087
65 | 200 | 34 | 860 | 0.0036443 | 0.83889 | 183.3665 | 93.5641 | 13.365
65 | 200 | 34 | 880 | 0.0036443 | 0.83889 | 185.4864 | 94.6458 | 13.5195
65 | 200 | 34 | 900 | 0.0036443 | 0.83889 | 187.5824 | 95.7153 | 13.6723
65 | 200 | 34 | 920 | 0.0036443 | 0.83889 | 189.6552 | 96.773 | 13.8234
65 | 200 | 34 | 940 | 0.0036443 | 0.83889 | 191.7056 | 97.8192 | 13.9728
65 | 200 | 34 | 960 | 0.0036443 | 0.83889 | 193.7343 | 98.8543 | 14.1207
65 | 200 | 34 | 980 | 0.0036443 | 0.83889 | 195.7419 | 99.8788 | 14.267
65 | 200 | 34 | 1000 | 0.0036443 | 0.83889 | 197.7292 | 100.8928 | 14.4119
65 | 200 | 34 | 1020 | 0.0036443 | 0.83889 | 199.6967 | 101.8967 | 14.5553
65 | 200 | 34 | 1040 | 0.0036443 | 0.83889 | 201.645 | 102.8909 | 14.6973
65 | 200 | 34 | 1060 | 0.0036443 | 0.83889 | 203.5747 | 103.8755 | 14.8379
65 | 200 | 34 | 1080 | 0.0036443 | 0.83889 | 205.4862 | 104.8509 | 14.9773
65 | 200 | 34 | 1100 | 0.0036443 | 0.83889 | 207.3801 | 105.8173 | 15.1153
65 | 200 | 34 | 1120 | 0.0036443 | 0.83889 | 209.2569 | 106.7749 | 15.2521
65 | 200 | 34 | 1140 | 0.0036443 | 0.83889 | 211.117 | 107.724 | 15.3877
65 | 200 | 34 | 1160 | 0.0036443 | 0.83889 | 212.9609 | 108.6649 | 15.5221
65 | 200 | 34 | 1180 | 0.0036443 | 0.83889 | 214.7889 | 109.5976 | 15.6553
65 | 200 | 34 | 1200 | 0.0036443 | 0.83889 | 216.6015 | 110.5225 | 15.7874
65 | 200 | 34 | 1220 | 0.0036443 | 0.83889 | 218.399 | 111.4397 | 15.9184
65 | 200 | 34 | 1240 | 0.0036443 | 0.83889 | 220.1819 | 112.3495 | 16.0484
65 | 200 | 34 | 1260 | 0.0036443 | 0.83889 | 221.9505 | 113.2519 | 16.1773
65 | 200 | 34 | 1280 | 0.0036443 | 0.83889 | 223.705 | 114.1472 | 16.3052
65 | 200 | 34 | 1300 | 0.0036443 | 0.83889 | 225.446 | 115.0355 | 16.4321
65 | 200 | 34 | 1320 | 0.0036443 | 0.83889 | 227.1735 | 115.917 | 16.558
65 | 200 | 34 | 1340 | 0.0036443 | 0.83889 | 228.8881 | 116.7918 | 16.6829
65 | 200 | 34 | 1360 | 0.0036443 | 0.83889 | 230.5899 | 117.6602 | 16.807
65 | 200 | 34 | 1380 | 0.0036443 | 0.83889 | 232.2792 | 118.5222 | 16.9301
65 | 200 | 34 | 1400 | 0.0036443 | 0.83889 | 233.9563 | 119.378 | 17.0524
65 | 200 | 34 | 1420 | 0.0036443 | 0.83889 | 235.6215 | 120.2276 | 17.1737
65 | 200 | 34 | 1440 | 0.0036443 | 0.83889 | 237.275 | 121.0713 | 17.2942
65 | 200 | 34 | 1460 | 0.0036443 | 0.83889 | 238.9171 | 121.9092 | 17.4139
65 | 200 | 34 | 1480 | 0.0036443 | 0.83889 | 240.5479 | 122.7414 | 17.5328
65 | 200 | 34 | 1500 | 0.0036443 | 0.83889 | 242.1678 | 123.5679 | 17.6509
65 | 200 | 34 | 1520 | 0.0036443 | 0.83889 | 243.7769 | 124.389 | 17.7681
65 | 200 | 34 | 1540 | 0.0036443 | 0.83889 | 245.3755 | 125.2047 | 17.8847
65 | 200 | 34 | 1560 | 0.0036443 | 0.83889 | 246.9637 | 126.0151 | 18.0004
65 | 200 | 34 | 1580 | 0.0036443 | 0.83889 | 248.5417 | 126.8203 | 18.1154
65 | 200 | 34 | 1600 | 0.0036443 | 0.83889 | 250.1098 | 127.6204 | 18.2297
65 | 200 | 34 | 1620 | 0.0036443 | 0.83889 | 251.6682 | 128.4156 | 18.3433
65 | 200 | 34 | 1640 | 0.0036443 | 0.83889 | 253.2169 | 129.2058 | 18.4562
65 | 200 | 34 | 1660 | 0.0036443 | 0.83889 | 254.7562 | 129.9913 | 18.5684
65 | 200 | 34 | 1680 | 0.0036443 | 0.83889 | 256.2863 | 130.772 | 18.6799
65 | 200 | 34 | 1700 | 0.0036443 | 0.83889 | 257.8073 | 131.5481 | 18.7908
65 | 200 | 34 | 1720 | 0.0036443 | 0.83889 | 259.3194 | 132.3197 | 18.901
65 | 200 | 34 | 1740 | 0.0036443 | 0.83889 | 260.8227 | 133.0867 | 19.0106
65 | 200 | 34 | 1760 | 0.0036443 | 0.83889 | 262.3174 | 133.8494 | 19.1195
65 | 200 | 34 | 1780 | 0.0036443 | 0.83889 | 263.8036 | 134.6078 | 19.2278
65 | 200 | 34 | 1800 | 0.0036443 | 0.83889 | 265.2815 | 135.3619 | 19.3355
65 | 200 | 34 | 1820 | 0.0036443 | 0.83889 | 266.7513 | 136.1118 | 19.4427
65 | 200 | 34 | 1840 | 0.0036443 | 0.83889 | 268.2129 | 136.8576 | 19.5492
65 | 200 | 34 | 1860 | 0.0036443 | 0.83889 | 269.6667 | 137.5994 | 19.6552
65 | 200 | 34 | 1880 | 0.0036443 | 0.83889 | 271.1126 | 138.3372 | 19.7606
65 | 200 | 34 | 1900 | 0.0036443 | 0.83889 | 272.5509 | 139.0711 | 19.8654
65 | 200 | 34 | 1920 | 0.0036443 | 0.83889 | 273.9816 | 139.8012 | 19.9697
65 | 200 | 34 | 1940 | 0.0036443 | 0.83889 | 275.4049 | 140.5274 | 20.0734
65 | 200 | 34 | 1960 | 0.0036443 | 0.83889 | 276.8209 | 141.2499 | 20.1766
65 | 200 | 34 | 1980 | 0.0036443 | 0.83889 | 278.2296 | 141.9687 | 20.2793
65 | 200 | 34 | 2000 | 0.0036443 | 0.83889 | 279.6313 | 142.684 | 20.3815
65 | 225 | 20 | 100 | 0.0035 | 0.86311 | 60.6533 | 23.2638 | 4.7764
65 | 225 | 20 | 120 | 0.0035 | 0.86311 | 66.4423 | 25.4843 | 5.2323
65 | 225 | 20 | 140 | 0.0035 | 0.86311 | 71.7659 | 27.5261 | 5.6516
65 | 225 | 20 | 160 | 0.0035 | 0.86311 | 76.721 | 29.4267 | 6.0418
65 | 225 | 20 | 180 | 0.0035 | 0.86311 | 81.3749 | 31.2117 | 6.4083
65 | 225 | 20 | 200 | 0.0035 | 0.86311 | 85.7767 | 32.9 | 6.7549
65 | 225 | 20 | 220 | 0.0035 | 0.86311 | 89.9633 | 34.5059 | 7.0846
65 | 225 | 20 | 240 | 0.0035 | 0.86311 | 93.9636 | 36.0402 | 7.3996
65 | 225 | 20 | 260 | 0.0035 | 0.86311 | 97.8004 | 37.5118 | 7.7018
65 | 225 | 20 | 280 | 0.0035 | 0.86311 | 101.4923 | 38.9279 | 7.9925
65 | 225 | 20 | 300 | 0.0035 | 0.86311 | 105.0545 | 40.2942 | 8.273
65 | 225 | 20 | 320 | 0.0035 | 0.86311 | 108.4998 | 41.6156 | 8.5444
65 | 225 | 20 | 340 | 0.0035 | 0.86311 | 111.8391 | 42.8964 | 8.8073
65 | 225 | 20 | 360 | 0.0035 | 0.86311 | 115.0815 | 44.14 | 9.0627
65 | 225 | 20 | 380 | 0.0035 | 0.86311 | 118.235 | 45.3496 | 9.311
65 | 225 | 20 | 400 | 0.0035 | 0.86311 | 121.3065 | 46.5277 | 9.5529
65 | 225 | 20 | 420 | 0.0035 | 0.86311 | 124.3022 | 47.6767 | 9.7888
65 | 225 | 20 | 440 | 0.0035 | 0.86311 | 127.2273 | 48.7986 | 10.0192
65 | 225 | 20 | 460 | 0.0035 | 0.86311 | 130.0867 | 49.8954 | 10.2443
65 | 225 | 20 | 480 | 0.0035 | 0.86311 | 132.8846 | 50.9685 | 10.4647
65 | 225 | 20 | 500 | 0.0035 | 0.86311 | 135.6248 | 52.0195 | 10.6805
65 | 225 | 20 | 520 | 0.0035 | 0.86311 | 138.3107 | 53.0497 | 10.892
65 | 225 | 20 | 540 | 0.0035 | 0.86311 | 140.9454 | 54.0603 | 11.0995
65 | 225 | 20 | 560 | 0.0035 | 0.86311 | 143.5318 | 55.0523 | 11.3031
65 | 225 | 20 | 580 | 0.0035 | 0.86311 | 146.0724 | 56.0267 | 11.5032
65 | 225 | 20 | 600 | 0.0035 | 0.86311 | 148.5695 | 56.9845 | 11.6999
65 | 225 | 20 | 620 | 0.0035 | 0.86311 | 151.0254 | 57.9265 | 11.8932
65 | 225 | 20 | 640 | 0.0035 | 0.86311 | 153.442 | 58.8534 | 12.0836
65 | 225 | 20 | 660 | 0.0035 | 0.86311 | 155.821 | 59.7659 | 12.2709
65 | 225 | 20 | 680 | 0.0035 | 0.86311 | 158.1643 | 60.6647 | 12.4554
65 | 225 | 20 | 700 | 0.0035 | 0.86311 | 160.4734 | 61.5503 | 12.6373
65 | 225 | 20 | 720 | 0.0035 | 0.86311 | 162.7498 | 62.4234 | 12.8165
65 | 225 | 20 | 740 | 0.0035 | 0.86311 | 164.9947 | 63.2845 | 12.9933
65 | 225 | 20 | 760 | 0.0035 | 0.86311 | 167.2095 | 64.134 | 13.1677
65 | 225 | 20 | 780 | 0.0035 | 0.86311 | 169.3953 | 64.9724 | 13.3399
65 | 225 | 20 | 800 | 0.0035 | 0.86311 | 171.5533 | 65.8001 | 13.5098
65 | 225 | 20 | 820 | 0.0035 | 0.86311 | 173.6845 | 66.6175 | 13.6777
65 | 225 | 20 | 840 | 0.0035 | 0.86311 | 175.7898 | 67.425 | 13.8434
65 | 225 | 20 | 860 | 0.0035 | 0.86311 | 177.8703 | 68.223 | 14.0073
65 | 225 | 20 | 880 | 0.0035 | 0.86311 | 179.9266 | 69.0117 | 14.1692
65 | 225 | 20 | 900 | 0.0035 | 0.86311 | 181.9598 | 69.7915 | 14.3293
65 | 225 | 20 | 920 | 0.0035 | 0.86311 | 183.9704 | 70.5627 | 14.4877
65 | 225 | 20 | 940 | 0.0035 | 0.86311 | 185.9594 | 71.3256 | 14.6443
65 | 225 | 20 | 960 | 0.0035 | 0.86311 | 187.9272 | 72.0804 | 14.7993
65 | 225 | 20 | 980 | 0.0035 | 0.86311 | 189.8747 | 72.8273 | 14.9526
65 | 225 | 20 | 1000 | 0.0035 | 0.86311 | 191.8024 | 73.5667 | 15.1044
65 | 225 | 20 | 1020 | 0.0035 | 0.86311 | 193.711 | 74.2988 | 15.2547
65 | 225 | 20 | 1040 | 0.0035 | 0.86311 | 195.6009 | 75.0236 | 15.4036
65 | 225 | 20 | 1060 | 0.0035 | 0.86311 | 197.4727 | 75.7416 | 15.551
65 | 225 | 20 | 1080 | 0.0035 | 0.86311 | 199.3269 | 76.4528 | 15.697
65 | 225 | 20 | 1100 | 0.0035 | 0.86311 | 201.1641 | 77.1574 | 15.8417
65 | 225 | 20 | 1120 | 0.0035 | 0.86311 | 202.9846 | 77.8557 | 15.985
65 | 225 | 20 | 1140 | 0.0035 | 0.86311 | 204.789 | 78.5478 | 16.1271
65 | 225 | 20 | 1160 | 0.0035 | 0.86311 | 206.5775 | 79.2338 | 16.268
65 | 225 | 20 | 1180 | 0.0035 | 0.86311 | 208.3508 | 79.9139 | 16.4076
65 | 225 | 20 | 1200 | 0.0035 | 0.86311 | 210.109 | 80.5883 | 16.5461
65 | 225 | 20 | 1220 | 0.0035 | 0.86311 | 211.8527 | 81.2571 | 16.6834
65 | 225 | 20 | 1240 | 0.0035 | 0.86311 | 213.5822 | 81.9204 | 16.8196
65 | 225 | 20 | 1260 | 0.0035 | 0.86311 | 215.2977 | 82.5784 | 16.9547
65 | 225 | 20 | 1280 | 0.0035 | 0.86311 | 216.9997 | 83.2312 | 17.0887
65 | 225 | 20 | 1300 | 0.0035 | 0.86311 | 218.6884 | 83.879 | 17.2217
65 | 225 | 20 | 1320 | 0.0035 | 0.86311 | 220.3642 | 84.5217 | 17.3537
65 | 225 | 20 | 1340 | 0.0035 | 0.86311 | 222.0274 | 85.1596 | 17.4847
65 | 225 | 20 | 1360 | 0.0035 | 0.86311 | 223.6782 | 85.7928 | 17.6147
65 | 225 | 20 | 1380 | 0.0035 | 0.86311 | 225.3168 | 86.4213 | 17.7437
65 | 225 | 20 | 1400 | 0.0035 | 0.86311 | 226.9437 | 87.0453 | 17.8718
65 | 225 | 20 | 1420 | 0.0035 | 0.86311 | 228.559 | 87.6649 | 17.999
65 | 225 | 20 | 1440 | 0.0035 | 0.86311 | 230.1629 | 88.2801 | 18.1253
65 | 225 | 20 | 1460 | 0.0035 | 0.86311 | 231.7558 | 88.891 | 18.2508
65 | 225 | 20 | 1480 | 0.0035 | 0.86311 | 233.3377 | 89.4978 | 18.3753
65 | 225 | 20 | 1500 | 0.0035 | 0.86311 | 234.9091 | 90.1005 | 18.4991
65 | 225 | 20 | 1520 | 0.0035 | 0.86311 | 236.4699 | 90.6991 | 18.622
65 | 225 | 20 | 1540 | 0.0035 | 0.86311 | 238.0206 | 91.2939 | 18.7441
65 | 225 | 20 | 1560 | 0.0035 | 0.86311 | 239.5612 | 91.8848 | 18.8654
65 | 225 | 20 | 1580 | 0.0035 | 0.86311 | 241.0919 | 92.4719 | 18.986
65 | 225 | 20 | 1600 | 0.0035 | 0.86311 | 242.613 | 93.0554 | 19.1058
65 | 225 | 20 | 1620 | 0.0035 | 0.86311 | 244.1247 | 93.6352 | 19.2248
65 | 225 | 20 | 1640 | 0.0035 | 0.86311 | 245.627 | 94.2114 | 19.3431
65 | 225 | 20 | 1660 | 0.0035 | 0.86311 | 247.1202 | 94.7841 | 19.4607
65 | 225 | 20 | 1680 | 0.0035 | 0.86311 | 248.6044 | 95.3534 | 19.5776
65 | 225 | 20 | 1700 | 0.0035 | 0.86311 | 250.0798 | 95.9193 | 19.6938
65 | 225 | 20 | 1720 | 0.0035 | 0.86311 | 251.5465 | 96.4819 | 19.8093
65 | 225 | 20 | 1740 | 0.0035 | 0.86311 | 253.0048 | 97.0412 | 19.9241
65 | 225 | 20 | 1760 | 0.0035 | 0.86311 | 254.4547 | 97.5973 | 20.0383
65 | 225 | 20 | 1780 | 0.0035 | 0.86311 | 255.8964 | 98.1503 | 20.1518
65 | 225 | 20 | 1800 | 0.0035 | 0.86311 | 257.33 | 98.7001 | 20.2647
65 | 225 | 20 | 1820 | 0.0035 | 0.86311 | 258.7556 | 99.2469 | 20.377
65 | 225 | 20 | 1840 | 0.0035 | 0.86311 | 260.1735 | 99.7908 | 20.4887
65 | 225 | 20 | 1860 | 0.0035 | 0.86311 | 261.5837 | 100.3316 | 20.5997
65 | 225 | 20 | 1880 | 0.0035 | 0.86311 | 262.9863 | 100.8696 | 20.7102
65 | 225 | 20 | 1900 | 0.0035 | 0.86311 | 264.3814 | 101.4047 | 20.82
65 | 225 | 20 | 1920 | 0.0035 | 0.86311 | 265.7693 | 101.937 | 20.9293
65 | 225 | 20 | 1940 | 0.0035 | 0.86311 | 267.1499 | 102.4666 | 21.0381
65 | 225 | 20 | 1960 | 0.0035 | 0.86311 | 268.5234 | 102.9934 | 21.1462
65 | 225 | 20 | 1980 | 0.0035 | 0.86311 | 269.89 | 103.5176 | 21.2538
65 | 225 | 20 | 2000 | 0.0035 | 0.86311 | 271.2496 | 104.0391 | 21.3609
65 | 225 | 27 | 100 | 0.0035 | 0.85835 | 60.3184 | 29.5703 | 4.7501
65 | 225 | 27 | 120 | 0.0035 | 0.85835 | 66.0755 | 32.3926 | 5.2034
65 | 225 | 27 | 140 | 0.0035 | 0.85835 | 71.3697 | 34.988 | 5.6204
65 | 225 | 27 | 160 | 0.0035 | 0.85835 | 76.2974 | 37.4038 | 6.0084
65 | 225 | 27 | 180 | 0.0035 | 0.85835 | 80.9256 | 39.6727 | 6.3729
65 | 225 | 27 | 200 | 0.0035 | 0.85835 | 85.3031 | 41.8187 | 6.7176
65 | 225 | 27 | 220 | 0.0035 | 0.85835 | 89.4666 | 43.8598 | 7.0455
65 | 225 | 27 | 240 | 0.0035 | 0.85835 | 93.4449 | 45.8101 | 7.3588
65 | 225 | 27 | 260 | 0.0035 | 0.85835 | 97.2605 | 47.6806 | 7.6593
65 | 225 | 27 | 280 | 0.0035 | 0.85835 | 100.932 | 49.4805 | 7.9484
65 | 225 | 27 | 300 | 0.0035 | 0.85835 | 104.4745 | 51.2172 | 8.2274
65 | 225 | 27 | 320 | 0.0035 | 0.85835 | 107.9008 | 52.8969 | 8.4972
65 | 225 | 27 | 340 | 0.0035 | 0.85835 | 111.2216 | 54.5249 | 8.7587
65 | 225 | 27 | 360 | 0.0035 | 0.85835 | 114.4461 | 56.1056 | 9.0126
65 | 225 | 27 | 380 | 0.0035 | 0.85835 | 117.5822 | 57.6431 | 9.2596
65 | 225 | 27 | 400 | 0.0035 | 0.85835 | 120.6368 | 59.1405 | 9.5001
65 | 225 | 27 | 420 | 0.0035 | 0.85835 | 123.6159 | 60.601 | 9.7348
65 | 225 | 27 | 440 | 0.0035 | 0.85835 | 126.5249 | 62.0271 | 9.9638
65 | 225 | 27 | 460 | 0.0035 | 0.85835 | 129.3686 | 63.4212 | 10.1878
65 | 225 | 27 | 480 | 0.0035 | 0.85835 | 132.151 | 64.7852 | 10.4069
65 | 225 | 27 | 500 | 0.0035 | 0.85835 | 134.876 | 66.1211 | 10.6215
65 | 225 | 27 | 520 | 0.0035 | 0.85835 | 137.5471 | 67.4306 | 10.8318
65 | 225 | 27 | 540 | 0.0035 | 0.85835 | 140.1673 | 68.7151 | 11.0382
65 | 225 | 27 | 560 | 0.0035 | 0.85835 | 142.7394 | 69.976 | 11.2407
65 | 225 | 27 | 580 | 0.0035 | 0.85835 | 145.2659 | 71.2146 | 11.4397
65 | 225 | 27 | 600 | 0.0035 | 0.85835 | 147.7493 | 72.4321 | 11.6353
65 | 225 | 27 | 620 | 0.0035 | 0.85835 | 150.1916 | 73.6294 | 11.8276
65 | 225 | 27 | 640 | 0.0035 | 0.85835 | 152.5948 | 74.8075 | 12.0168
65 | 225 | 27 | 660 | 0.0035 | 0.85835 | 154.9608 | 75.9674 | 12.2032
65 | 225 | 27 | 680 | 0.0035 | 0.85835 | 157.2911 | 77.1098 | 12.3867
65 | 225 | 27 | 700 | 0.0035 | 0.85835 | 159.5875 | 78.2356 | 12.5675
65 | 225 | 27 | 720 | 0.0035 | 0.85835 | 161.8512 | 79.3454 | 12.7458
65 | 225 | 27 | 740 | 0.0035 | 0.85835 | 164.0838 | 80.4398 | 12.9216
65 | 225 | 27 | 760 | 0.0035 | 0.85835 | 166.2864 | 81.5196 | 13.0951
65 | 225 | 27 | 780 | 0.0035 | 0.85835 | 168.4601 | 82.5853 | 13.2662
65 | 225 | 27 | 800 | 0.0035 | 0.85835 | 170.6062 | 83.6374 | 13.4352
65 | 225 | 27 | 820 | 0.0035 | 0.85835 | 172.7256 | 84.6764 | 13.6021
65 | 225 | 27 | 840 | 0.0035 | 0.85835 | 174.8193 | 85.7028 | 13.767
65 | 225 | 27 | 860 | 0.0035 | 0.85835 | 176.8883 | 86.7171 | 13.93
65 | 225 | 27 | 880 | 0.0035 | 0.85835 | 178.9333 | 87.7196 | 14.091
65 | 225 | 27 | 900 | 0.0035 | 0.85835 | 180.9552 | 88.7108 | 14.2502
65 | 225 | 27 | 920 | 0.0035 | 0.85835 | 182.9548 | 89.6911 | 14.4077
65 | 225 | 27 | 940 | 0.0035 | 0.85835 | 184.9327 | 90.6607 | 14.5635
65 | 225 | 27 | 960 | 0.0035 | 0.85835 | 186.8897 | 91.6201 | 14.7176
65 | 225 | 27 | 980 | 0.0035 | 0.85835 | 188.8265 | 92.5696 | 14.8701
65 | 225 | 27 | 1000 | 0.0035 | 0.85835 | 190.7435 | 93.5094 | 15.0211
65 | 225 | 27 | 1020 | 0.0035 | 0.85835 | 192.6415 | 94.4399 | 15.1705
65 | 225 | 27 | 1040 | 0.0035 | 0.85835 | 194.521 | 95.3613 | 15.3185
65 | 225 | 27 | 1060 | 0.0035 | 0.85835 | 196.3825 | 96.2738 | 15.4651
65 | 225 | 27 | 1080 | 0.0035 | 0.85835 | 198.2265 | 97.1778 | 15.6103
65 | 225 | 27 | 1100 | 0.0035 | 0.85835 | 200.0535 | 98.0735 | 15.7542
65 | 225 | 27 | 1120 | 0.0035 | 0.85835 | 201.864 | 98.9611 | 15.8968
65 | 225 | 27 | 1140 | 0.0035 | 0.85835 | 203.6584 | 99.8407 | 16.0381
65 | 225 | 27 | 1160 | 0.0035 | 0.85835 | 205.4371 | 100.7127 | 16.1782
65 | 225 | 27 | 1180 | 0.0035 | 0.85835 | 207.2005 | 101.5772 | 16.317
65 | 225 | 27 | 1200 | 0.0035 | 0.85835 | 208.9491 | 102.4344 | 16.4547
65 | 225 | 27 | 1220 | 0.0035 | 0.85835 | 210.6831 | 103.2845 | 16.5913
65 | 225 | 27 | 1240 | 0.0035 | 0.85835 | 212.403 | 104.1277 | 16.7267
65 | 225 | 27 | 1260 | 0.0035 | 0.85835 | 214.1091 | 104.964 | 16.8611
65 | 225 | 27 | 1280 | 0.0035 | 0.85835 | 215.8017 | 105.7938 | 16.9944
65 | 225 | 27 | 1300 | 0.0035 | 0.85835 | 217.4811 | 106.6171 | 17.1266
65 | 225 | 27 | 1320 | 0.0035 | 0.85835 | 219.1476 | 107.4341 | 17.2579
65 | 225 | 27 | 1340 | 0.0035 | 0.85835 | 220.8016 | 108.245 | 17.3881
65 | 225 | 27 | 1360 | 0.0035 | 0.85835 | 222.4433 | 109.0498 | 17.5174
65 | 225 | 27 | 1380 | 0.0035 | 0.85835 | 224.0729 | 109.8487 | 17.6457
65 | 225 | 27 | 1400 | 0.0035 | 0.85835 | 225.6908 | 110.6418 | 17.7731
65 | 225 | 27 | 1420 | 0.0035 | 0.85835 | 227.2971 | 111.4293 | 17.8997
65 | 225 | 27 | 1440 | 0.0035 | 0.85835 | 228.8922 | 112.2113 | 18.0253
65 | 225 | 27 | 1460 | 0.0035 | 0.85835 | 230.4763 | 112.9878 | 18.15
65 | 225 | 27 | 1480 | 0.0035 | 0.85835 | 232.0495 | 113.7591 | 18.2739
65 | 225 | 27 | 1500 | 0.0035 | 0.85835 | 233.6122 | 114.5252 | 18.397
65 | 225 | 27 | 1520 | 0.0035 | 0.85835 | 235.1644 | 115.2861 | 18.5192
65 | 225 | 27 | 1540 | 0.0035 | 0.85835 | 236.7065 | 116.0421 | 18.6406
65 | 225 | 27 | 1560 | 0.0035 | 0.85835 | 238.2386 | 116.7932 | 18.7613
65 | 225 | 27 | 1580 | 0.0035 | 0.85835 | 239.7609 | 117.5395 | 18.8812
65 | 225 | 27 | 1600 | 0.0035 | 0.85835 | 241.2736 | 118.2811 | 19.0003
65 | 225 | 27 | 1620 | 0.0035 | 0.85835 | 242.7769 | 119.018 | 19.1187
65 | 225 | 27 | 1640 | 0.0035 | 0.85835 | 244.2709 | 119.7505 | 19.2363
65 | 225 | 27 | 1660 | 0.0035 | 0.85835 | 245.7558 | 120.4784 | 19.3533
65 | 225 | 27 | 1680 | 0.0035 | 0.85835 | 247.2319 | 121.202 | 19.4695
65 | 225 | 27 | 1700 | 0.0035 | 0.85835 | 248.6991 | 121.9213 | 19.5851
65 | 225 | 27 | 1720 | 0.0035 | 0.85835 | 250.1578 | 122.6364 | 19.6999
65 | 225 | 27 | 1740 | 0.0035 | 0.85835 | 251.608 | 123.3474 | 19.8141
65 | 225 | 27 | 1760 | 0.0035 | 0.85835 | 253.0499 | 124.0542 | 19.9277
65 | 225 | 27 | 1780 | 0.0035 | 0.85835 | 254.4836 | 124.7571 | 20.0406
65 | 225 | 27 | 1800 | 0.0035 | 0.85835 | 255.9093 | 125.456 | 20.1529
65 | 225 | 27 | 1820 | 0.0035 | 0.85835 | 257.3271 | 126.1511 | 20.2645
65 | 225 | 27 | 1840 | 0.0035 | 0.85835 | 258.7371 | 126.8423 | 20.3755
65 | 225 | 27 | 1860 | 0.0035 | 0.85835 | 260.1395 | 127.5298 | 20.486
65 | 225 | 27 | 1880 | 0.0035 | 0.85835 | 261.5343 | 128.2136 | 20.5958
65 | 225 | 27 | 1900 | 0.0035 | 0.85835 | 262.9218 | 128.8938 | 20.7051
65 | 225 | 27 | 1920 | 0.0035 | 0.85835 | 264.302 | 129.5704 | 20.8138
65 | 225 | 27 | 1940 | 0.0035 | 0.85835 | 265.675 | 130.2435 | 20.9219
65 | 225 | 27 | 1960 | 0.0035 | 0.85835 | 267.0409 | 130.9132 | 21.0295
65 | 225 | 27 | 1980 | 0.0035 | 0.85835 | 268.3999 | 131.5794 | 21.1365
65 | 225 | 27 | 2000 | 0.0035 | 0.85835 | 269.7521 | 132.2423 | 21.243
65 | 225 | 34 | 100 | 0.0036443 | 0.83889 | 58.9515 | 33.8405 | 4.8339
65 | 225 | 34 | 120 | 0.0036443 | 0.83889 | 64.5781 | 37.0704 | 5.2953
65 | 225 | 34 | 140 | 0.0036443 | 0.83889 | 69.7523 | 40.0406 | 5.7195
65 | 225 | 34 | 160 | 0.0036443 | 0.83889 | 74.5683 | 42.8052 | 6.1144
65 | 225 | 34 | 180 | 0.0036443 | 0.83889 | 79.0917 | 45.4018 | 6.4853
65 | 225 | 34 | 200 | 0.0036443 | 0.83889 | 83.3699 | 47.8577 | 6.8361
65 | 225 | 34 | 220 | 0.0036443 | 0.83889 | 87.4391 | 50.1935 | 7.1698
65 | 225 | 34 | 240 | 0.0036443 | 0.83889 | 91.3272 | 52.4254 | 7.4886
65 | 225 | 34 | 260 | 0.0036443 | 0.83889 | 95.0564 | 54.5661 | 7.7944
65 | 225 | 34 | 280 | 0.0036443 | 0.83889 | 98.6447 | 56.6259 | 8.0886
65 | 225 | 34 | 300 | 0.0036443 | 0.83889 | 102.1069 | 58.6134 | 8.3725
65 | 225 | 34 | 320 | 0.0036443 | 0.83889 | 105.4556 | 60.5357 | 8.6471
65 | 225 | 34 | 340 | 0.0036443 | 0.83889 | 108.7011 | 62.3987 | 8.9132
65 | 225 | 34 | 360 | 0.0036443 | 0.83889 | 111.8525 | 64.2078 | 9.1717
65 | 225 | 34 | 380 | 0.0036443 | 0.83889 | 114.9175 | 65.9672 | 9.423
65 | 225 | 34 | 400 | 0.0036443 | 0.83889 | 117.9029 | 67.6809 | 9.6678
65 | 225 | 34 | 420 | 0.0036443 | 0.83889 | 120.8145 | 69.3523 | 9.9065
65 | 225 | 34 | 440 | 0.0036443 | 0.83889 | 123.6576 | 70.9844 | 10.1396
65 | 225 | 34 | 460 | 0.0036443 | 0.83889 | 126.4368 | 72.5797 | 10.3675
65 | 225 | 34 | 480 | 0.0036443 | 0.83889 | 129.1562 | 74.1408 | 10.5905
65 | 225 | 34 | 500 | 0.0036443 | 0.83889 | 131.8195 | 75.6696 | 10.8089
65 | 225 | 34 | 520 | 0.0036443 | 0.83889 | 134.43 | 77.1681 | 11.023
65 | 225 | 34 | 540 | 0.0036443 | 0.83889 | 136.9908 | 78.6381 | 11.2329
65 | 225 | 34 | 560 | 0.0036443 | 0.83889 | 139.5046 | 80.0812 | 11.4391
65 | 225 | 34 | 580 | 0.0036443 | 0.83889 | 141.9739 | 81.4986 | 11.6415
65 | 225 | 34 | 600 | 0.0036443 | 0.83889 | 144.401 | 82.8919 | 11.8406
65 | 225 | 34 | 620 | 0.0036443 | 0.83889 | 146.7879 | 84.2621 | 12.0363
65 | 225 | 34 | 640 | 0.0036443 | 0.83889 | 149.1367 | 85.6104 | 12.2289
65 | 225 | 34 | 660 | 0.0036443 | 0.83889 | 151.449 | 86.9377 | 12.4185
65 | 225 | 34 | 680 | 0.0036443 | 0.83889 | 153.7266 | 88.2452 | 12.6052
65 | 225 | 34 | 700 | 0.0036443 | 0.83889 | 155.9709 | 89.5335 | 12.7893
65 | 225 | 34 | 720 | 0.0036443 | 0.83889 | 158.1834 | 90.8035 | 12.9707
65 | 225 | 34 | 740 | 0.0036443 | 0.83889 | 160.3653 | 92.056 | 13.1496
65 | 225 | 34 | 760 | 0.0036443 | 0.83889 | 162.5179 | 93.2917 | 13.3261
65 | 225 | 34 | 780 | 0.0036443 | 0.83889 | 164.6425 | 94.5113 | 13.5003
65 | 225 | 34 | 800 | 0.0036443 | 0.83889 | 166.7399 | 95.7153 | 13.6723
65 | 225 | 34 | 820 | 0.0036443 | 0.83889 | 168.8113 | 96.9044 | 13.8421
65 | 225 | 34 | 840 | 0.0036443 | 0.83889 | 170.8576 | 98.079 | 14.0099
65 | 225 | 34 | 860 | 0.0036443 | 0.83889 | 172.8796 | 99.2397 | 14.1757
65 | 225 | 34 | 880 | 0.0036443 | 0.83889 | 174.8783 | 100.3871 | 14.3396
65 | 225 | 34 | 900 | 0.0036443 | 0.83889 | 176.8544 | 101.5214 | 14.5017
65 | 225 | 34 | 920 | 0.0036443 | 0.83889 | 178.8086 | 102.6432 | 14.6619
65 | 225 | 34 | 940 | 0.0036443 | 0.83889 | 180.7417 | 103.7529 | 14.8204
65 | 225 | 34 | 960 | 0.0036443 | 0.83889 | 182.6544 | 104.8509 | 14.9773
65 | 225 | 34 | 980 | 0.0036443 | 0.83889 | 184.5472 | 105.9374 | 15.1325
65 | 225 | 34 | 1000 | 0.0036443 | 0.83889 | 186.4209 | 107.013 | 15.2861
65 | 225 | 34 | 1020 | 0.0036443 | 0.83889 | 188.2759 | 108.0778 | 15.4382
65 | 225 | 34 | 1040 | 0.0036443 | 0.83889 | 190.1127 | 109.1322 | 15.5888
65 | 225 | 34 | 1060 | 0.0036443 | 0.83889 | 191.932 | 110.1766 | 15.738
65 | 225 | 34 | 1080 | 0.0036443 | 0.83889 | 193.7343 | 111.2111 | 15.8858
65 | 225 | 34 | 1100 | 0.0036443 | 0.83889 | 195.5199 | 112.2361 | 16.0322
65 | 225 | 34 | 1120 | 0.0036443 | 0.83889 | 197.2893 | 113.2519 | 16.1773
65 | 225 | 34 | 1140 | 0.0036443 | 0.83889 | 199.043 | 114.2586 | 16.3211
65 | 225 | 34 | 1160 | 0.0036443 | 0.83889 | 200.7814 | 115.2565 | 16.4636
65 | 225 | 34 | 1180 | 0.0036443 | 0.83889 | 202.5049 | 116.2458 | 16.6049
65 | 225 | 34 | 1200 | 0.0036443 | 0.83889 | 204.2138 | 117.2268 | 16.7451
65 | 225 | 34 | 1220 | 0.0036443 | 0.83889 | 205.9086 | 118.1997 | 16.884
65 | 225 | 34 | 1240 | 0.0036443 | 0.83889 | 207.5895 | 119.1646 | 17.0219
65 | 225 | 34 | 1260 | 0.0036443 | 0.83889 | 209.2569 | 120.1218 | 17.1586
65 | 225 | 34 | 1280 | 0.0036443 | 0.83889 | 210.9111 | 121.0713 | 17.2942
65 | 225 | 34 | 1300 | 0.0036443 | 0.83889 | 212.5525 | 122.0136 | 17.4288
65 | 225 | 34 | 1320 | 0.0036443 | 0.83889 | 214.1813 | 122.9485 | 17.5624
65 | 225 | 34 | 1340 | 0.0036443 | 0.83889 | 215.7978 | 123.8765 | 17.6949
65 | 225 | 34 | 1360 | 0.0036443 | 0.83889 | 217.4022 | 124.7975 | 17.8265
65 | 225 | 34 | 1380 | 0.0036443 | 0.83889 | 218.9949 | 125.7118 | 17.9571
65 | 225 | 34 | 1400 | 0.0036443 | 0.83889 | 220.5761 | 126.6194 | 18.0868
65 | 225 | 34 | 1420 | 0.0036443 | 0.83889 | 222.1461 | 127.5207 | 18.2155
65 | 225 | 34 | 1440 | 0.0036443 | 0.83889 | 223.705 | 128.4156 | 18.3433
65 | 225 | 34 | 1460 | 0.0036443 | 0.83889 | 225.2532 | 129.3043 | 18.4703
65 | 225 | 34 | 1480 | 0.0036443 | 0.83889 | 226.7908 | 130.1869 | 18.5963
65 | 225 | 34 | 1500 | 0.0036443 | 0.83889 | 228.318 | 131.0636 | 18.7216
65 | 225 | 34 | 1520 | 0.0036443 | 0.83889 | 229.8351 | 131.9344 | 18.846
65 | 225 | 34 | 1540 | 0.0036443 | 0.83889 | 231.3422 | 132.7996 | 18.9695
65 | 225 | 34 | 1560 | 0.0036443 | 0.83889 | 232.8396 | 133.6592 | 19.0923
65 | 225 | 34 | 1580 | 0.0036443 | 0.83889 | 234.3274 | 134.5132 | 19.2143
65 | 225 | 34 | 1600 | 0.0036443 | 0.83889 | 235.8058 | 135.3619 | 19.3355
65 | 225 | 34 | 1620 | 0.0036443 | 0.83889 | 237.275 | 136.2053 | 19.456
65 | 225 | 34 | 1640 | 0.0036443 | 0.83889 | 238.7352 | 137.0435 | 19.5758
65 | 225 | 34 | 1660 | 0.0036443 | 0.83889 | 240.1865 | 137.8766 | 19.6948
65 | 225 | 34 | 1680 | 0.0036443 | 0.83889 | 241.6291 | 138.7047 | 19.813
65 | 225 | 34 | 1700 | 0.0036443 | 0.83889 | 243.0631 | 139.5278 | 19.9306
65 | 225 | 34 | 1720 | 0.0036443 | 0.83889 | 244.4887 | 140.3462 | 20.0475
65 | 225 | 34 | 1740 | 0.0036443 | 0.83889 | 245.906 | 141.1598 | 20.1637
65 | 225 | 34 | 1760 | 0.0036443 | 0.83889 | 247.3152 | 141.9687 | 20.2793
65 | 225 | 34 | 1780 | 0.0036443 | 0.83889 | 248.7165 | 142.7731 | 20.3942
65 | 225 | 34 | 1800 | 0.0036443 | 0.83889 | 250.1098 | 143.573 | 20.5084
65 | 225 | 34 | 1820 | 0.0036443 | 0.83889 | 251.4955 | 144.3684 | 20.6221
65 | 225 | 34 | 1840 | 0.0036443 | 0.83889 | 252.8736 | 145.1594 | 20.7351
65 | 225 | 34 | 1860 | 0.0036443 | 0.83889 | 254.2442 | 145.9462 | 20.8475
65 | 225 | 34 | 1880 | 0.0036443 | 0.83889 | 255.6074 | 146.7288 | 20.9592
65 | 225 | 34 | 1900 | 0.0036443 | 0.83889 | 256.9634 | 147.5072 | 21.0704
65 | 225 | 34 | 1920 | 0.0036443 | 0.83889 | 258.3123 | 148.2815 | 21.181
65 | 225 | 34 | 1940 | 0.0036443 | 0.83889 | 259.6542 | 149.0518 | 21.2911
65 | 225 | 34 | 1960 | 0.0036443 | 0.83889 | 260.9892 | 149.8182 | 21.4005
65 | 225 | 34 | 1980 | 0.0036443 | 0.83889 | 262.3174 | 150.5806 | 21.5094
65 | 225 | 34 | 2000 | 0.0036443 | 0.83889 | 263.6389 | 151.3392 | 21.6178
65 | 250 | 20 | 100 | 0.0035 | 0.86311 | 57.5407 | 24.5222 | 5.0348
65 | 250 | 20 | 120 | 0.0035 | 0.86311 | 63.0327 | 26.8628 | 5.5154
65 | 250 | 20 | 140 | 0.0035 | 0.86311 | 68.0831 | 29.0151 | 5.9573
65 | 250 | 20 | 160 | 0.0035 | 0.86311 | 72.7839 | 31.0185 | 6.3686
65 | 250 | 20 | 180 | 0.0035 | 0.86311 | 77.199 | 32.9 | 6.7549
65 | 250 | 20 | 200 | 0.0035 | 0.86311 | 81.3749 | 34.6797 | 7.1203
65 | 250 | 20 | 220 | 0.0035 | 0.86311 | 85.3467 | 36.3724 | 7.4678
65 | 250 | 20 | 240 | 0.0035 | 0.86311 | 89.1417 | 37.9897 | 7.7999
65 | 250 | 20 | 260 | 0.0035 | 0.86311 | 92.7816 | 39.5409 | 8.1184
65 | 250 | 20 | 280 | 0.0035 | 0.86311 | 96.2841 | 41.0336 | 8.4249
65 | 250 | 20 | 300 | 0.0035 | 0.86311 | 99.6635 | 42.4738 | 8.7206
65 | 250 | 20 | 320 | 0.0035 | 0.86311 | 102.932 | 43.8667 | 9.0065
65 | 250 | 20 | 340 | 0.0035 | 0.86311 | 106.0999 | 45.2168 | 9.2837
65 | 250 | 20 | 360 | 0.0035 | 0.86311 | 109.1759 | 46.5277 | 9.5529
65 | 250 | 20 | 380 | 0.0035 | 0.86311 | 112.1675 | 47.8026 | 9.8147
65 | 250 | 20 | 400 | 0.0035 | 0.86311 | 115.0815 | 49.0445 | 10.0696
65 | 250 | 20 | 420 | 0.0035 | 0.86311 | 117.9234 | 50.2556 | 10.3183
65 | 250 | 20 | 440 | 0.0035 | 0.86311 | 120.6985 | 51.4383 | 10.5611
65 | 250 | 20 | 460 | 0.0035 | 0.86311 | 123.4111 | 52.5943 | 10.7985
65 | 250 | 20 | 480 | 0.0035 | 0.86311 | 126.0654 | 53.7255 | 11.0307
65 | 250 | 20 | 500 | 0.0035 | 0.86311 | 128.665 | 54.8334 | 11.2582
65 | 250 | 20 | 520 | 0.0035 | 0.86311 | 131.2131 | 55.9193 | 11.4811
65 | 250 | 20 | 540 | 0.0035 | 0.86311 | 133.7126 | 56.9845 | 11.6999
65 | 250 | 20 | 560 | 0.0035 | 0.86311 | 136.1662 | 58.0302 | 11.9145
65 | 250 | 20 | 580 | 0.0035 | 0.86311 | 138.5764 | 59.0574 | 12.1254
65 | 250 | 20 | 600 | 0.0035 | 0.86311 | 140.9454 | 60.067 | 12.3327
65 | 250 | 20 | 620 | 0.0035 | 0.86311 | 143.2753 | 61.0599 | 12.5366
65 | 250 | 20 | 640 | 0.0035 | 0.86311 | 145.5678 | 62.0369 | 12.7372
65 | 250 | 20 | 660 | 0.0035 | 0.86311 | 147.8248 | 62.9988 | 12.9347
65 | 250 | 20 | 680 | 0.0035 | 0.86311 | 150.0479 | 63.9462 | 13.1292
65 | 250 | 20 | 700 | 0.0035 | 0.86311 | 152.2385 | 64.8798 | 13.3209
65 | 250 | 20 | 720 | 0.0035 | 0.86311 | 154.398 | 65.8001 | 13.5098
65 | 250 | 20 | 740 | 0.0035 | 0.86311 | 156.5277 | 66.7077 | 13.6962
65 | 250 | 20 | 760 | 0.0035 | 0.86311 | 158.6289 | 67.6032 | 13.88
65 | 250 | 20 | 780 | 0.0035 | 0.86311 | 160.7025 | 68.4869 | 14.0615
65 | 250 | 20 | 800 | 0.0035 | 0.86311 | 162.7498 | 69.3594 | 14.2406
65 | 250 | 20 | 820 | 0.0035 | 0.86311 | 164.7716 | 70.221 | 14.4175
65 | 250 | 20 | 840 | 0.0035 | 0.86311 | 166.7689 | 71.0722 | 14.5923
65 | 250 | 20 | 860 | 0.0035 | 0.86311 | 168.7425 | 71.9133 | 14.765
65 | 250 | 20 | 880 | 0.0035 | 0.86311 | 170.6934 | 72.7447 | 14.9357
65 | 250 | 20 | 900 | 0.0035 | 0.86311 | 172.6222 | 73.5667 | 15.1044
65 | 250 | 20 | 920 | 0.0035 | 0.86311 | 174.5297 | 74.3796 | 15.2713
65 | 250 | 20 | 940 | 0.0035 | 0.86311 | 176.4165 | 75.1838 | 15.4364
65 | 250 | 20 | 960 | 0.0035 | 0.86311 | 178.2834 | 75.9794 | 15.5998
65 | 250 | 20 | 980 | 0.0035 | 0.86311 | 180.131 | 76.7668 | 15.7615
65 | 250 | 20 | 1000 | 0.0035 | 0.86311 | 181.9598 | 77.5461 | 15.9215
65 | 250 | 20 | 1020 | 0.0035 | 0.86311 | 183.7704 | 78.3178 | 16.0799
65 | 250 | 20 | 1040 | 0.0035 | 0.86311 | 185.5633 | 79.0819 | 16.2368
65 | 250 | 20 | 1060 | 0.0035 | 0.86311 | 187.3391 | 79.8386 | 16.3922
65 | 250 | 20 | 1080 | 0.0035 | 0.86311 | 189.0981 | 80.5883 | 16.5461
65 | 250 | 20 | 1100 | 0.0035 | 0.86311 | 190.841 | 81.3311 | 16.6986
65 | 250 | 20 | 1120 | 0.0035 | 0.86311 | 192.5681 | 82.0671 | 16.8497
65 | 250 | 20 | 1140 | 0.0035 | 0.86311 | 194.2799 | 82.7966 | 16.9995
65 | 250 | 20 | 1160 | 0.0035 | 0.86311 | 195.9767 | 83.5197 | 17.148
65 | 250 | 20 | 1180 | 0.0035 | 0.86311 | 197.6589 | 84.2367 | 17.2952
65 | 250 | 20 | 1200 | 0.0035 | 0.86311 | 199.3269 | 84.9475 | 17.4411
65 | 250 | 20 | 1220 | 0.0035 | 0.86311 | 200.9811 | 85.6525 | 17.5858
65 | 250 | 20 | 1240 | 0.0035 | 0.86311 | 202.6218 | 86.3517 | 17.7294
65 | 250 | 20 | 1260 | 0.0035 | 0.86311 | 204.2493 | 87.0453 | 17.8718
65 | 250 | 20 | 1280 | 0.0035 | 0.86311 | 205.864 | 87.7334 | 18.0131
65 | 250 | 20 | 1300 | 0.0035 | 0.86311 | 207.4661 | 88.4162 | 18.1533
65 | 250 | 20 | 1320 | 0.0035 | 0.86311 | 209.0559 | 89.0937 | 18.2924
65 | 250 | 20 | 1340 | 0.0035 | 0.86311 | 210.6337 | 89.7661 | 18.4304
65 | 250 | 20 | 1360 | 0.0035 | 0.86311 | 212.1997 | 90.4336 | 18.5675
65 | 250 | 20 | 1380 | 0.0035 | 0.86311 | 213.7543 | 91.0961 | 18.7035
65 | 250 | 20 | 1400 | 0.0035 | 0.86311 | 215.2977 | 91.7538 | 18.8385
65 | 250 | 20 | 1420 | 0.0035 | 0.86311 | 216.8301 | 92.4069 | 18.9726
65 | 250 | 20 | 1440 | 0.0035 | 0.86311 | 218.3517 | 93.0554 | 19.1058
65 | 250 | 20 | 1460 | 0.0035 | 0.86311 | 219.8628 | 93.6994 | 19.238
65 | 250 | 20 | 1480 | 0.0035 | 0.86311 | 221.3636 | 94.3389 | 19.3693
65 | 250 | 20 | 1500 | 0.0035 | 0.86311 | 222.8543 | 94.9742 | 19.4998
65 | 250 | 20 | 1520 | 0.0035 | 0.86311 | 224.3351 | 95.6053 | 19.6293
65 | 250 | 20 | 1540 | 0.0035 | 0.86311 | 225.8061 | 96.2322 | 19.758
65 | 250 | 20 | 1560 | 0.0035 | 0.86311 | 227.2677 | 96.8551 | 19.8859
65 | 250 | 20 | 1580 | 0.0035 | 0.86311 | 228.7199 | 97.474 | 20.013
65 | 250 | 20 | 1600 | 0.0035 | 0.86311 | 230.1629 | 98.089 | 20.1393
65 | 250 | 20 | 1620 | 0.0035 | 0.86311 | 231.597 | 98.7001 | 20.2647
65 | 250 | 20 | 1640 | 0.0035 | 0.86311 | 233.0222 | 99.3075 | 20.3894
65 | 250 | 20 | 1660 | 0.0035 | 0.86311 | 234.4388 | 99.9112 | 20.5134
65 | 250 | 20 | 1680 | 0.0035 | 0.86311 | 235.8468 | 100.5113 | 20.6366
65 | 250 | 20 | 1700 | 0.0035 | 0.86311 | 237.2465 | 101.1078 | 20.7591
65 | 250 | 20 | 1720 | 0.0035 | 0.86311 | 238.638 | 101.7008 | 20.8808
65 | 250 | 20 | 1740 | 0.0035 | 0.86311 | 240.0214 | 102.2904 | 21.0019
65 | 250 | 20 | 1760 | 0.0035 | 0.86311 | 241.3969 | 102.8766 | 21.1222
65 | 250 | 20 | 1780 | 0.0035 | 0.86311 | 242.7646 | 103.4595 | 21.2419
65 | 250 | 20 | 1800 | 0.0035 | 0.86311 | 244.1247 | 104.0391 | 21.3609
65 | 250 | 20 | 1820 | 0.0035 | 0.86311 | 245.4772 | 104.6155 | 21.4793
65 | 250 | 20 | 1840 | 0.0035 | 0.86311 | 246.8222 | 105.1887 | 21.5969
65 | 250 | 20 | 1860 | 0.0035 | 0.86311 | 248.16 | 105.7588 | 21.714
65 | 250 | 20 | 1880 | 0.0035 | 0.86311 | 249.4907 | 106.3259 | 21.8304
65 | 250 | 20 | 1900 | 0.0035 | 0.86311 | 250.8142 | 106.89 | 21.9462
65 | 250 | 20 | 1920 | 0.0035 | 0.86311 | 252.1309 | 107.4511 | 22.0614
65 | 250 | 20 | 1940 | 0.0035 | 0.86311 | 253.4406 | 108.0093 | 22.1761
65 | 250 | 20 | 1960 | 0.0035 | 0.86311 | 254.7437 | 108.5646 | 22.2901
65 | 250 | 20 | 1980 | 0.0035 | 0.86311 | 256.0401 | 109.1171 | 22.4035
65 | 250 | 20 | 2000 | 0.0035 | 0.86311 | 257.33 | 109.6668 | 22.5164
65 | 250 | 27 | 100 | 0.0035 | 0.85835 | 57.2231 | 31.1698 | 5.007
65 | 250 | 27 | 120 | 0.0035 | 0.85835 | 62.6847 | 34.1448 | 5.4849
65 | 250 | 27 | 140 | 0.0035 | 0.85835 | 67.7072 | 36.8806 | 5.9244
65 | 250 | 27 | 160 | 0.0035 | 0.85835 | 72.3821 | 39.427 | 6.3334
65 | 250 | 27 | 180 | 0.0035 | 0.85835 | 76.7728 | 41.8187 | 6.7176
65 | 250 | 27 | 200 | 0.0035 | 0.85835 | 80.9256 | 44.0808 | 7.081
65 | 250 | 27 | 220 | 0.0035 | 0.85835 | 84.8755 | 46.2323 | 7.4266
65 | 250 | 27 | 240 | 0.0035 | 0.85835 | 88.6496 | 48.288 | 7.7568
65 | 250 | 27 | 260 | 0.0035 | 0.85835 | 92.2694 | 50.2598 | 8.0736
65 | 250 | 27 | 280 | 0.0035 | 0.85835 | 95.7525 | 52.1571 | 8.3783
65 | 250 | 27 | 300 | 0.0035 | 0.85835 | 99.1132 | 53.9877 | 8.6724
65 | 250 | 27 | 320 | 0.0035 | 0.85835 | 102.3637 | 55.7582 | 8.9568
65 | 250 | 27 | 340 | 0.0035 | 0.85835 | 105.5141 | 57.4743 | 9.2325
65 | 250 | 27 | 360 | 0.0035 | 0.85835 | 108.5731 | 59.1405 | 9.5001
65 | 250 | 27 | 380 | 0.0035 | 0.85835 | 111.5483 | 60.7611 | 9.7605
65 | 250 | 27 | 400 | 0.0035 | 0.85835 | 114.4461 | 62.3396 | 10.014
65 | 250 | 27 | 420 | 0.0035 | 0.85835 | 117.2724 | 63.8791 | 10.2613
65 | 250 | 27 | 440 | 0.0035 | 0.85835 | 120.0321 | 65.3823 | 10.5028
65 | 250 | 27 | 460 | 0.0035 | 0.85835 | 122.7298 | 66.8518 | 10.7389
65 | 250 | 27 | 480 | 0.0035 | 0.85835 | 125.3694 | 68.2896 | 10.9698
65 | 250 | 27 | 500 | 0.0035 | 0.85835 | 127.9546 | 69.6978 | 11.196
65 | 250 | 27 | 520 | 0.0035 | 0.85835 | 130.4886 | 71.0781 | 11.4178
65 | 250 | 27 | 540 | 0.0035 | 0.85835 | 132.9744 | 72.4321 | 11.6353
65 | 250 | 27 | 560 | 0.0035 | 0.85835 | 135.4145 | 73.7612 | 11.8488
65 | 250 | 27 | 580 | 0.0035 | 0.85835 | 137.8114 | 75.0668 | 12.0585
65 | 250 | 27 | 600 | 0.0035 | 0.85835 | 140.1673 | 76.3501 | 12.2646
65 | 250 | 27 | 620 | 0.0035 | 0.85835 | 142.4843 | 77.6122 | 12.4674
65 | 250 | 27 | 640 | 0.0035 | 0.85835 | 144.7642 | 78.8541 | 12.6669
65 | 250 | 27 | 660 | 0.0035 | 0.85835 | 147.0087 | 80.0767 | 12.8633
65 | 250 | 27 | 680 | 0.0035 | 0.85835 | 149.2195 | 81.2809 | 13.0567
65 | 250 | 27 | 700 | 0.0035 | 0.85835 | 151.398 | 82.4675 | 13.2473
65 | 250 | 27 | 720 | 0.0035 | 0.85835 | 153.5456 | 83.6374 | 13.4352
65 | 250 | 27 | 740 | 0.0035 | 0.85835 | 155.6635 | 84.791 | 13.6206
65 | 250 | 27 | 760 | 0.0035 | 0.85835 | 157.7531 | 85.9292 | 13.8034
65 | 250 | 27 | 780 | 0.0035 | 0.85835 | 159.8153 | 87.0525 | 13.9838
65 | 250 | 27 | 800 | 0.0035 | 0.85835 | 161.8512 | 88.1615 | 14.162
65 | 250 | 27 | 820 | 0.0035 | 0.85835 | 163.8619 | 89.2567 | 14.3379
65 | 250 | 27 | 840 | 0.0035 | 0.85835 | 165.8482 | 90.3387 | 14.5117
65 | 250 | 27 | 860 | 0.0035 | 0.85835 | 167.8109 | 91.4078 | 14.6835
65 | 250 | 27 | 880 | 0.0035 | 0.85835 | 169.751 | 92.4646 | 14.8532
65 | 250 | 27 | 900 | 0.0035 | 0.85835 | 171.6692 | 93.5094 | 15.0211
65 | 250 | 27 | 920 | 0.0035 | 0.85835 | 173.5661 | 94.5427 | 15.187
65 | 250 | 27 | 940 | 0.0035 | 0.85835 | 175.4426 | 95.5648 | 15.3512
65 | 250 | 27 | 960 | 0.0035 | 0.85835 | 177.2992 | 96.5761 | 15.5137
65 | 250 | 27 | 980 | 0.0035 | 0.85835 | 179.1365 | 97.5769 | 15.6744
65 | 250 | 27 | 1000 | 0.0035 | 0.85835 | 180.9552 | 98.5676 | 15.8336
65 | 250 | 27 | 1020 | 0.0035 | 0.85835 | 182.7558 | 99.5484 | 15.9911
65 | 250 | 27 | 1040 | 0.0035 | 0.85835 | 184.5388 | 100.5196 | 16.1471
65 | 250 | 27 | 1060 | 0.0035 | 0.85835 | 186.3048 | 101.4815 | 16.3017
65 | 250 | 27 | 1080 | 0.0035 | 0.85835 | 188.0542 | 102.4344 | 16.4547
65 | 250 | 27 | 1100 | 0.0035 | 0.85835 | 189.7874 | 103.3785 | 16.6064
65 | 250 | 27 | 1120 | 0.0035 | 0.85835 | 191.505 | 104.3141 | 16.7567
65 | 250 | 27 | 1140 | 0.0035 | 0.85835 | 193.2073 | 105.2414 | 16.9056
65 | 250 | 27 | 1160 | 0.0035 | 0.85835 | 194.8947 | 106.1605 | 17.0533
65 | 250 | 27 | 1180 | 0.0035 | 0.85835 | 196.5677 | 107.0718 | 17.1997
65 | 250 | 27 | 1200 | 0.0035 | 0.85835 | 198.2265 | 107.9754 | 17.3448
65 | 250 | 27 | 1220 | 0.0035 | 0.85835 | 199.8715 | 108.8714 | 17.4888
65 | 250 | 27 | 1240 | 0.0035 | 0.85835 | 201.5032 | 109.7602 | 17.6315
65 | 250 | 27 | 1260 | 0.0035 | 0.85835 | 203.1217 | 110.6418 | 17.7731
65 | 250 | 27 | 1280 | 0.0035 | 0.85835 | 204.7274 | 111.5165 | 17.9137
65 | 250 | 27 | 1300 | 0.0035 | 0.85835 | 206.3207 | 112.3843 | 18.0531
65 | 250 | 27 | 1320 | 0.0035 | 0.85835 | 207.9017 | 113.2455 | 18.1914
65 | 250 | 27 | 1340 | 0.0035 | 0.85835 | 209.4708 | 114.1002 | 18.3287
65 | 250 | 27 | 1360 | 0.0035 | 0.85835 | 211.0282 | 114.9485 | 18.465
65 | 250 | 27 | 1380 | 0.0035 | 0.85835 | 212.5742 | 115.7907 | 18.6002
65 | 250 | 27 | 1400 | 0.0035 | 0.85835 | 214.1091 | 116.6267 | 18.7345
65 | 250 | 27 | 1420 | 0.0035 | 0.85835 | 215.633 | 117.4568 | 18.8679
65 | 250 | 27 | 1440 | 0.0035 | 0.85835 | 217.1462 | 118.2811 | 19.0003
65 | 250 | 27 | 1460 | 0.0035 | 0.85835 | 218.649 | 119.0996 | 19.1318
65 | 250 | 27 | 1480 | 0.0035 | 0.85835 | 220.1415 | 119.9126 | 19.2624
65 | 250 | 27 | 1500 | 0.0035 | 0.85835 | 221.6239 | 120.7201 | 19.3921
65 | 250 | 27 | 1520 | 0.0035 | 0.85835 | 223.0966 | 121.5223 | 19.5209
65 | 250 | 27 | 1540 | 0.0035 | 0.85835 | 224.5595 | 122.3191 | 19.649
65 | 250 | 27 | 1560 | 0.0035 | 0.85835 | 226.013 | 123.1109 | 19.7761
65 | 250 | 27 | 1580 | 0.0035 | 0.85835 | 227.4572 | 123.8975 | 19.9025
65 | 250 | 27 | 1600 | 0.0035 | 0.85835 | 228.8922 | 124.6792 | 20.0281
65 | 250 | 27 | 1620 | 0.0035 | 0.85835 | 230.3184 | 125.456 | 20.1529
65 | 250 | 27 | 1640 | 0.0035 | 0.85835 | 231.7357 | 126.2281 | 20.2769
65 | 250 | 27 | 1660 | 0.0035 | 0.85835 | 233.1445 | 126.9954 | 20.4001
65 | 250 | 27 | 1680 | 0.0035 | 0.85835 | 234.5447 | 127.7582 | 20.5227
65 | 250 | 27 | 1700 | 0.0035 | 0.85835 | 235.9367 | 128.5164 | 20.6445
65 | 250 | 27 | 1720 | 0.0035 | 0.85835 | 237.3205 | 129.2702 | 20.7655
65 | 250 | 27 | 1740 | 0.0035 | 0.85835 | 238.6963 | 130.0196 | 20.8859
65 | 250 | 27 | 1760 | 0.0035 | 0.85835 | 240.0642 | 130.7647 | 21.0056
65 | 250 | 27 | 1780 | 0.0035 | 0.85835 | 241.4243 | 131.5055 | 21.1246
65 | 250 | 27 | 1800 | 0.0035 | 0.85835 | 242.7769 | 132.2423 | 21.243
65 | 250 | 27 | 1820 | 0.0035 | 0.85835 | 244.1219 | 132.9749 | 21.3607
65 | 250 | 27 | 1840 | 0.0035 | 0.85835 | 245.4596 | 133.7036 | 21.4777
65 | 250 | 27 | 1860 | 0.0035 | 0.85835 | 246.79 | 134.4282 | 21.5941
65 | 250 | 27 | 1880 | 0.0035 | 0.85835 | 248.1133 | 135.149 | 21.7099
65 | 250 | 27 | 1900 | 0.0035 | 0.85835 | 249.4295 | 135.866 | 21.8251
65 | 250 | 27 | 1920 | 0.0035 | 0.85835 | 250.7389 | 136.5792 | 21.9397
65 | 250 | 27 | 1940 | 0.0035 | 0.85835 | 252.0414 | 137.2887 | 22.0536
65 | 250 | 27 | 1960 | 0.0035 | 0.85835 | 253.3373 | 137.9946 | 22.167
65 | 250 | 27 | 1980 | 0.0035 | 0.85835 | 254.6265 | 138.6969 | 22.2798
65 | 250 | 27 | 2000 | 0.0035 | 0.85835 | 255.9093 | 139.3956 | 22.3921
65 | 250 | 34 | 100 | 0.0036443 | 0.83889 | 55.9263 | 35.671 | 5.0954
65 | 250 | 34 | 120 | 0.0036443 | 0.83889 | 61.2641 | 39.0756 | 5.5817
65 | 250 | 34 | 140 | 0.0036443 | 0.83889 | 66.1728 | 42.2065 | 6.0289
65 | 250 | 34 | 160 | 0.0036443 | 0.83889 | 70.7417 | 45.1206 | 6.4452
65 | 250 | 34 | 180 | 0.0036443 | 0.83889 | 75.033 | 47.8577 | 6.8361
65 | 250 | 34 | 200 | 0.0036443 | 0.83889 | 79.0917 | 50.4464 | 7.2059
65 | 250 | 34 | 220 | 0.0036443 | 0.83889 | 82.9521 | 52.9086 | 7.5576
65 | 250 | 34 | 240 | 0.0036443 | 0.83889 | 86.6406 | 55.2613 | 7.8937
65 | 250 | 34 | 260 | 0.0036443 | 0.83889 | 90.1784 | 57.5177 | 8.216
65 | 250 | 34 | 280 | 0.0036443 | 0.83889 | 93.5825 | 59.689 | 8.5262
65 | 250 | 34 | 300 | 0.0036443 | 0.83889 | 96.8671 | 61.784 | 8.8254
65 | 250 | 34 | 320 | 0.0036443 | 0.83889 | 100.0439 | 63.8102 | 9.1149
65 | 250 | 34 | 340 | 0.0036443 | 0.83889 | 103.1229 | 65.7741 | 9.3954
65 | 250 | 34 | 360 | 0.0036443 | 0.83889 | 106.1126 | 67.6809 | 9.6678
65 | 250 | 34 | 380 | 0.0036443 | 0.83889 | 109.0204 | 69.5356 | 9.9327
65 | 250 | 34 | 400 | 0.0036443 | 0.83889 | 111.8525 | 71.342 | 10.1907
65 | 250 | 34 | 420 | 0.0036443 | 0.83889 | 114.6147 | 73.1038 | 10.4424
65 | 250 | 34 | 440 | 0.0036443 | 0.83889 | 117.3119 | 74.8241 | 10.6881
65 | 250 | 34 | 460 | 0.0036443 | 0.83889 | 119.9485 | 76.5057 | 10.9283
65 | 250 | 34 | 480 | 0.0036443 | 0.83889 | 122.5283 | 78.1512 | 11.1634
65 | 250 | 34 | 500 | 0.0036443 | 0.83889 | 125.0549 | 79.7628 | 11.3936
65 | 250 | 34 | 520 | 0.0036443 | 0.83889 | 127.5315 | 81.3424 | 11.6192
65 | 250 | 34 | 540 | 0.0036443 | 0.83889 | 129.9609 | 82.8919 | 11.8406
65 | 250 | 34 | 560 | 0.0036443 | 0.83889 | 132.3457 | 84.413 | 12.0578
65 | 250 | 34 | 580 | 0.0036443 | 0.83889 | 134.6883 | 85.9071 | 12.2713
65 | 250 | 34 | 600 | 0.0036443 | 0.83889 | 136.9908 | 87.3757 | 12.481
65 | 250 | 34 | 620 | 0.0036443 | 0.83889 | 139.2553 | 88.82 | 12.6874
65 | 250 | 34 | 640 | 0.0036443 | 0.83889 | 141.4835 | 90.2413 | 12.8904
65 | 250 | 34 | 660 | 0.0036443 | 0.83889 | 143.6772 | 91.6404 | 13.0902
65 | 250 | 34 | 680 | 0.0036443 | 0.83889 | 145.8378 | 93.0186 | 13.2871
65 | 250 | 34 | 700 | 0.0036443 | 0.83889 | 147.967 | 94.3766 | 13.4811
65 | 250 | 34 | 720 | 0.0036443 | 0.83889 | 150.0659 | 95.7153 | 13.6723
65 | 250 | 34 | 740 | 0.0036443 | 0.83889 | 152.1359 | 97.0356 | 13.8609
65 | 250 | 34 | 760 | 0.0036443 | 0.83889 | 154.1781 | 98.3381 | 14.047
65 | 250 | 34 | 780 | 0.0036443 | 0.83889 | 156.1935 | 99.6236 | 14.2306
65 | 250 | 34 | 800 | 0.0036443 | 0.83889 | 158.1834 | 100.8928 | 14.4119
65 | 250 | 34 | 820 | 0.0036443 | 0.83889 | 160.1484 | 102.1462 | 14.5909
65 | 250 | 34 | 840 | 0.0036443 | 0.83889 | 162.0897 | 103.3843 | 14.7678
65 | 250 | 34 | 860 | 0.0036443 | 0.83889 | 164.008 | 104.6079 | 14.9425
65 | 250 | 34 | 880 | 0.0036443 | 0.83889 | 165.9041 | 105.8173 | 15.1153
65 | 250 | 34 | 900 | 0.0036443 | 0.83889 | 167.7788 | 107.013 | 15.2861
65 | 250 | 34 | 920 | 0.0036443 | 0.83889 | 169.6327 | 108.1955 | 15.455
65 | 250 | 34 | 940 | 0.0036443 | 0.83889 | 171.4667 | 109.3652 | 15.6221
65 | 250 | 34 | 960 | 0.0036443 | 0.83889 | 173.2812 | 110.5225 | 15.7874
65 | 250 | 34 | 980 | 0.0036443 | 0.83889 | 175.0769 | 111.6679 | 15.951
65 | 250 | 34 | 1000 | 0.0036443 | 0.83889 | 176.8544 | 112.8016 | 16.113
65 | 250 | 34 | 1020 | 0.0036443 | 0.83889 | 178.6142 | 113.924 | 16.2733
65 | 250 | 34 | 1040 | 0.0036443 | 0.83889 | 180.3568 | 115.0355 | 16.4321
65 | 250 | 34 | 1060 | 0.0036443 | 0.83889 | 182.0827 | 116.1363 | 16.5893
65 | 250 | 34 | 1080 | 0.0036443 | 0.83889 | 183.7924 | 117.2268 | 16.7451
65 | 250 | 34 | 1100 | 0.0036443 | 0.83889 | 185.4864 | 118.3073 | 16.8994
65 | 250 | 34 | 1120 | 0.0036443 | 0.83889 | 187.1651 | 119.378 | 17.0524
65 | 250 | 34 | 1140 | 0.0036443 | 0.83889 | 188.8288 | 120.4391 | 17.2039
65 | 250 | 34 | 1160 | 0.0036443 | 0.83889 | 190.478 | 121.491 | 17.3542
65 | 250 | 34 | 1180 | 0.0036443 | 0.83889 | 192.113 | 122.5339 | 17.5032
65 | 250 | 34 | 1200 | 0.0036443 | 0.83889 | 193.7343 | 123.5679 | 17.6509
65 | 250 | 34 | 1220 | 0.0036443 | 0.83889 | 195.342 | 124.5934 | 17.7973
65 | 250 | 34 | 1240 | 0.0036443 | 0.83889 | 196.9367 | 125.6105 | 17.9426
65 | 250 | 34 | 1260 | 0.0036443 | 0.83889 | 198.5185 | 126.6194 | 18.0868
65 | 250 | 34 | 1280 | 0.0036443 | 0.83889 | 200.0879 | 127.6204 | 18.2297
65 | 250 | 34 | 1300 | 0.0036443 | 0.83889 | 201.645 | 128.6136 | 18.3716
65 | 250 | 34 | 1320 | 0.0036443 | 0.83889 | 203.1902 | 129.5991 | 18.5124
65 | 250 | 34 | 1340 | 0.0036443 | 0.83889 | 204.7237 | 130.5773 | 18.6521
65 | 250 | 34 | 1360 | 0.0036443 | 0.83889 | 206.2459 | 131.5481 | 18.7908
65 | 250 | 34 | 1380 | 0.0036443 | 0.83889 | 207.7568 | 132.5118 | 18.9284
65 | 250 | 34 | 1400 | 0.0036443 | 0.83889 | 209.2569 | 133.4686 | 19.0651
65 | 250 | 34 | 1420 | 0.0036443 | 0.83889 | 210.7463 | 134.4186 | 19.2008
65 | 250 | 34 | 1440 | 0.0036443 | 0.83889 | 212.2252 | 135.3619 | 19.3355
65 | 250 | 34 | 1460 | 0.0036443 | 0.83889 | 213.6939 | 136.2987 | 19.4694
65 | 250 | 34 | 1480 | 0.0036443 | 0.83889 | 215.1526 | 137.229 | 19.6023
65 | 250 | 34 | 1500 | 0.0036443 | 0.83889 | 216.6015 | 138.1531 | 19.7343
65 | 250 | 34 | 1520 | 0.0036443 | 0.83889 | 218.0407 | 139.0711 | 19.8654
65 | 250 | 34 | 1540 | 0.0036443 | 0.83889 | 219.4705 | 139.9831 | 19.9957
65 | 250 | 34 | 1560 | 0.0036443 | 0.83889 | 220.891 | 140.8891 | 20.1251
65 | 250 | 34 | 1580 | 0.0036443 | 0.83889 | 222.3025 | 141.7894 | 20.2537
65 | 250 | 34 | 1600 | 0.0036443 | 0.83889 | 223.705 | 142.684 | 20.3815
65 | 250 | 34 | 1620 | 0.0036443 | 0.83889 | 225.0989 | 143.573 | 20.5084
65 | 250 | 34 | 1640 | 0.0036443 | 0.83889 | 226.4841 | 144.4565 | 20.6347
65 | 250 | 34 | 1660 | 0.0036443 | 0.83889 | 227.8609 | 145.3347 | 20.7601
65 | 250 | 34 | 1680 | 0.0036443 | 0.83889 | 229.2295 | 146.2075 | 20.8848
65 | 250 | 34 | 1700 | 0.0036443 | 0.83889 | 230.5899 | 147.0753 | 21.0087
65 | 250 | 34 | 1720 | 0.0036443 | 0.83889 | 231.9423 | 147.9379 | 21.1319
65 | 250 | 34 | 1740 | 0.0036443 | 0.83889 | 233.2869 | 148.7955 | 21.2545
65 | 250 | 34 | 1760 | 0.0036443 | 0.83889 | 234.6238 | 149.6482 | 21.3763
65 | 250 | 34 | 1780 | 0.0036443 | 0.83889 | 235.9532 | 150.4961 | 21.4974
65 | 250 | 34 | 1800 | 0.0036443 | 0.83889 | 237.275 | 151.3392 | 21.6178
65 | 250 | 34 | 1820 | 0.0036443 | 0.83889 | 238.5896 | 152.1776 | 21.7376
65 | 250 | 34 | 1840 | 0.0036443 | 0.83889 | 239.8969 | 153.0115 | 21.8567
65 | 250 | 34 | 1860 | 0.0036443 | 0.83889 | 241.1972 | 153.8408 | 21.9751
65 | 250 | 34 | 1880 | 0.0036443 | 0.83889 | 242.4905 | 154.6657 | 22.093
65 | 250 | 34 | 1900 | 0.0036443 | 0.83889 | 243.7769 | 155.4862 | 22.2102
65 | 250 | 34 | 1920 | 0.0036443 | 0.83889 | 245.0566 | 156.3024 | 22.3268
65 | 250 | 34 | 1940 | 0.0036443 | 0.83889 | 246.3296 | 157.1144 | 22.4428
65 | 250 | 34 | 1960 | 0.0036443 | 0.83889 | 247.5961 | 157.9222 | 22.5581
65 | 250 | 34 | 1980 | 0.0036443 | 0.83889 | 248.8562 | 158.7259 | 22.6729
65 | 250 | 34 | 2000 | 0.0036443 | 0.83889 | 250.1098 | 159.5255 | 22.7872
65 | 275 | 20 | 100 | 0.0035 | 0.86311 | 54.8629 | 25.7191 | 5.2806
65 | 275 | 20 | 120 | 0.0035 | 0.86311 | 60.0993 | 28.1739 | 5.7846
65 | 275 | 20 | 140 | 0.0035 | 0.86311 | 64.9147 | 30.4313 | 6.248
65 | 275 | 20 | 160 | 0.0035 | 0.86311 | 69.3967 | 32.5324 | 6.6794
65 | 275 | 20 | 180 | 0.0035 | 0.86311 | 73.6064 | 34.5059 | 7.0846
65 | 275 | 20 | 200 | 0.0035 | 0.86311 | 77.5879 | 36.3724 | 7.4678
65 | 275 | 20 | 220 | 0.0035 | 0.86311 | 81.3749 | 38.1477 | 7.8323
65 | 275 | 20 | 240 | 0.0035 | 0.86311 | 84.9933 | 39.8439 | 8.1806
65 | 275 | 20 | 260 | 0.0035 | 0.86311 | 88.4638 | 41.4709 | 8.5146
65 | 275 | 20 | 280 | 0.0035 | 0.86311 | 91.8032 | 43.0364 | 8.8361
65 | 275 | 20 | 300 | 0.0035 | 0.86311 | 95.0254 | 44.5469 | 9.1462
65 | 275 | 20 | 320 | 0.0035 | 0.86311 | 98.1418 | 46.0078 | 9.4461
65 | 275 | 20 | 340 | 0.0035 | 0.86311 | 101.1623 | 47.4238 | 9.7369
65 | 275 | 20 | 360 | 0.0035 | 0.86311 | 104.0951 | 48.7986 | 10.0192
65 | 275 | 20 | 380 | 0.0035 | 0.86311 | 106.9475 | 50.1358 | 10.2937
65 | 275 | 20 | 400 | 0.0035 | 0.86311 | 109.7259 | 51.4383 | 10.5611
65 | 275 | 20 | 420 | 0.0035 | 0.86311 | 112.4356 | 52.7086 | 10.8219
65 | 275 | 20 | 440 | 0.0035 | 0.86311 | 115.0815 | 53.9489 | 11.0766
65 | 275 | 20 | 460 | 0.0035 | 0.86311 | 117.6679 | 55.1614 | 11.3255
65 | 275 | 20 | 480 | 0.0035 | 0.86311 | 120.1987 | 56.3478 | 11.5691
65 | 275 | 20 | 500 | 0.0035 | 0.86311 | 122.6773 | 57.5098 | 11.8077
65 | 275 | 20 | 520 | 0.0035 | 0.86311 | 125.1067 | 58.6487 | 12.0415
65 | 275 | 20 | 540 | 0.0035 | 0.86311 | 127.4899 | 59.7659 | 12.2709
65 | 275 | 20 | 560 | 0.0035 | 0.86311 | 129.8294 | 60.8626 | 12.4961
65 | 275 | 20 | 580 | 0.0035 | 0.86311 | 132.1274 | 61.9399 | 12.7173
65 | 275 | 20 | 600 | 0.0035 | 0.86311 | 134.3862 | 62.9988 | 12.9347
65 | 275 | 20 | 620 | 0.0035 | 0.86311 | 136.6076 | 64.0402 | 13.1485
65 | 275 | 20 | 640 | 0.0035 | 0.86311 | 138.7935 | 65.0649 | 13.3589
65 | 275 | 20 | 660 | 0.0035 | 0.86311 | 140.9454 | 66.0737 | 13.566
65 | 275 | 20 | 680 | 0.0035 | 0.86311 | 143.065 | 67.0673 | 13.77
65 | 275 | 20 | 700 | 0.0035 | 0.86311 | 145.1537 | 68.0465 | 13.971
65 | 275 | 20 | 720 | 0.0035 | 0.86311 | 147.2127 | 69.0117 | 14.1692
65 | 275 | 20 | 740 | 0.0035 | 0.86311 | 149.2433 | 69.9636 | 14.3647
65 | 275 | 20 | 760 | 0.0035 | 0.86311 | 151.2467 | 70.9028 | 14.5575
65 | 275 | 20 | 780 | 0.0035 | 0.86311 | 153.2238 | 71.8297 | 14.7478
65 | 275 | 20 | 800 | 0.0035 | 0.86311 | 155.1758 | 72.7447 | 14.9357
65 | 275 | 20 | 820 | 0.0035 | 0.86311 | 157.1035 | 73.6484 | 15.1212
65 | 275 | 20 | 840 | 0.0035 | 0.86311 | 159.0079 | 74.5412 | 15.3045
65 | 275 | 20 | 860 | 0.0035 | 0.86311 | 160.8897 | 75.4233 | 15.4856
65 | 275 | 20 | 880 | 0.0035 | 0.86311 | 162.7498 | 76.2953 | 15.6647
65 | 275 | 20 | 900 | 0.0035 | 0.86311 | 164.5888 | 77.1574 | 15.8417
65 | 275 | 20 | 920 | 0.0035 | 0.86311 | 166.4075 | 78.01 | 16.0167
65 | 275 | 20 | 940 | 0.0035 | 0.86311 | 168.2066 | 78.8534 | 16.1899
65 | 275 | 20 | 960 | 0.0035 | 0.86311 | 169.9866 | 79.6879 | 16.3612
65 | 275 | 20 | 980 | 0.0035 | 0.86311 | 171.7482 | 80.5137 | 16.5308
65 | 275 | 20 | 1000 | 0.0035 | 0.86311 | 173.4918 | 81.3311 | 16.6986
65 | 275 | 20 | 1020 | 0.0035 | 0.86311 | 175.2182 | 82.1404 | 16.8647
65 | 275 | 20 | 1040 | 0.0035 | 0.86311 | 176.9276 | 82.9417 | 17.0293
65 | 275 | 20 | 1060 | 0.0035 | 0.86311 | 178.6208 | 83.7355 | 17.1922
65 | 275 | 20 | 1080 | 0.0035 | 0.86311 | 180.298 | 84.5217 | 17.3537
65 | 275 | 20 | 1100 | 0.0035 | 0.86311 | 181.9598 | 85.3008 | 17.5136
65 | 275 | 20 | 1120 | 0.0035 | 0.86311 | 183.6065 | 86.0727 | 17.6721
65 | 275 | 20 | 1140 | 0.0035 | 0.86311 | 185.2386 | 86.8378 | 17.8292
65 | 275 | 20 | 1160 | 0.0035 | 0.86311 | 186.8564 | 87.5962 | 17.9849
65 | 275 | 20 | 1180 | 0.0035 | 0.86311 | 188.4604 | 88.3482 | 18.1393
65 | 275 | 20 | 1200 | 0.0035 | 0.86311 | 190.0508 | 89.0937 | 18.2924
65 | 275 | 20 | 1220 | 0.0035 | 0.86311 | 191.628 | 89.8331 | 18.4442
65 | 275 | 20 | 1240 | 0.0035 | 0.86311 | 193.1923 | 90.5665 | 18.5948
65 | 275 | 20 | 1260 | 0.0035 | 0.86311 | 194.7441 | 91.2939 | 18.7441
65 | 275 | 20 | 1280 | 0.0035 | 0.86311 | 196.2836 | 92.0156 | 18.8923
65 | 275 | 20 | 1300 | 0.0035 | 0.86311 | 197.8111 | 92.7317 | 19.0393
65 | 275 | 20 | 1320 | 0.0035 | 0.86311 | 199.3269 | 93.4423 | 19.1852
65 | 275 | 20 | 1340 | 0.0035 | 0.86311 | 200.8313 | 94.1475 | 19.33
65 | 275 | 20 | 1360 | 0.0035 | 0.86311 | 202.3245 | 94.8475 | 19.4737
65 | 275 | 20 | 1380 | 0.0035 | 0.86311 | 203.8068 | 95.5424 | 19.6164
65 | 275 | 20 | 1400 | 0.0035 | 0.86311 | 205.2783 | 96.2322 | 19.758
65 | 275 | 20 | 1420 | 0.0035 | 0.86311 | 206.7394 | 96.9172 | 19.8987
65 | 275 | 20 | 1440 | 0.0035 | 0.86311 | 208.1902 | 97.5973 | 20.0383
65 | 275 | 20 | 1460 | 0.0035 | 0.86311 | 209.631 | 98.2727 | 20.177
65 | 275 | 20 | 1480 | 0.0035 | 0.86311 | 211.0619 | 98.9435 | 20.3147
65 | 275 | 20 | 1500 | 0.0035 | 0.86311 | 212.4832 | 99.6098 | 20.4515
65 | 275 | 20 | 1520 | 0.0035 | 0.86311 | 213.8951 | 100.2717 | 20.5874
65 | 275 | 20 | 1540 | 0.0035 | 0.86311 | 215.2977 | 100.9292 | 20.7224
65 | 275 | 20 | 1560 | 0.0035 | 0.86311 | 216.6912 | 101.5825 | 20.8565
65 | 275 | 20 | 1580 | 0.0035 | 0.86311 | 218.0759 | 102.2316 | 20.9898
65 | 275 | 20 | 1600 | 0.0035 | 0.86311 | 219.4517 | 102.8766 | 21.1222
65 | 275 | 20 | 1620 | 0.0035 | 0.86311 | 220.8191 | 103.5176 | 21.2538
65 | 275 | 20 | 1640 | 0.0035 | 0.86311 | 222.178 | 104.1546 | 21.3846
65 | 275 | 20 | 1660 | 0.0035 | 0.86311 | 223.5286 | 104.7878 | 21.5146
65 | 275 | 20 | 1680 | 0.0035 | 0.86311 | 224.8711 | 105.4171 | 21.6438
65 | 275 | 20 | 1700 | 0.0035 | 0.86311 | 226.2057 | 106.0427 | 21.7723
65 | 275 | 20 | 1720 | 0.0035 | 0.86311 | 227.5324 | 106.6647 | 21.9
65 | 275 | 20 | 1740 | 0.0035 | 0.86311 | 228.8514 | 107.2831 | 22.027
65 | 275 | 20 | 1760 | 0.0035 | 0.86311 | 230.1629 | 107.8979 | 22.1532
65 | 275 | 20 | 1780 | 0.0035 | 0.86311 | 231.467 | 108.5092 | 22.2787
65 | 275 | 20 | 1800 | 0.0035 | 0.86311 | 232.7637 | 109.1171 | 22.4035
65 | 275 | 20 | 1820 | 0.0035 | 0.86311 | 234.0533 | 109.7216 | 22.5276
65 | 275 | 20 | 1840 | 0.0035 | 0.86311 | 235.3358 | 110.3228 | 22.6511
65 | 275 | 20 | 1860 | 0.0035 | 0.86311 | 236.6113 | 110.9208 | 22.7738
65 | 275 | 20 | 1880 | 0.0035 | 0.86311 | 237.88 | 111.5156 | 22.896
65 | 275 | 20 | 1900 | 0.0035 | 0.86311 | 239.142 | 112.1071 | 23.0174
65 | 275 | 20 | 1920 | 0.0035 | 0.86311 | 240.3973 | 112.6956 | 23.1382
65 | 275 | 20 | 1940 | 0.0035 | 0.86311 | 241.6462 | 113.2811 | 23.2584
65 | 275 | 20 | 1960 | 0.0035 | 0.86311 | 242.8886 | 113.8635 | 23.378
65 | 275 | 20 | 1980 | 0.0035 | 0.86311 | 244.1247 | 114.443 | 23.497
65 | 275 | 20 | 2000 | 0.0035 | 0.86311 | 245.3545 | 115.0195 | 23.6154
65 | 275 | 27 | 100 | 0.0035 | 0.85835 | 54.56 | 32.6912 | 5.2514
65 | 275 | 27 | 120 | 0.0035 | 0.85835 | 59.7675 | 35.8114 | 5.7526
65 | 275 | 27 | 140 | 0.0035 | 0.85835 | 64.5563 | 38.6807 | 6.2135
65 | 275 | 27 | 160 | 0.0035 | 0.85835 | 69.0136 | 41.3514 | 6.6426
65 | 275 | 27 | 180 | 0.0035 | 0.85835 | 73.2 | 43.8598 | 7.0455
65 | 275 | 27 | 200 | 0.0035 | 0.85835 | 77.1596 | 46.2323 | 7.4266
65 | 275 | 27 | 220 | 0.0035 | 0.85835 | 80.9256 | 48.4888 | 7.7891
65 | 275 | 27 | 240 | 0.0035 | 0.85835 | 84.5241 | 50.6449 | 8.1354
65 | 275 | 27 | 260 | 0.0035 | 0.85835 | 87.9754 | 52.7129 | 8.4676
65 | 275 | 27 | 280 | 0.0035 | 0.85835 | 91.2964 | 54.7028 | 8.7873
65 | 275 | 27 | 300 | 0.0035 | 0.85835 | 94.5008 | 56.6228 | 9.0957
65 | 275 | 27 | 320 | 0.0035 | 0.85835 | 97.6 | 58.4797 | 9.394
65 | 275 | 27 | 340 | 0.0035 | 0.85835 | 100.6038 | 60.2795 | 9.6831
65 | 275 | 27 | 360 | 0.0035 | 0.85835 | 103.5204 | 62.0271 | 9.9638
65 | 275 | 27 | 380 | 0.0035 | 0.85835 | 106.3571 | 63.7268 | 10.2369
65 | 275 | 27 | 400 | 0.0035 | 0.85835 | 109.1201 | 65.3823 | 10.5028
65 | 275 | 27 | 420 | 0.0035 | 0.85835 | 111.8148 | 66.9969 | 10.7622
65 | 275 | 27 | 440 | 0.0035 | 0.85835 | 114.4461 | 68.5736 | 11.0154
65 | 275 | 27 | 460 | 0.0035 | 0.85835 | 117.0183 | 70.1147 | 11.263
65 | 275 | 27 | 480 | 0.0035 | 0.85835 | 119.5351 | 71.6228 | 11.5053
65 | 275 | 27 | 500 | 0.0035 | 0.85835 | 122 | 73.0997 | 11.7425
65 | 275 | 27 | 520 | 0.0035 | 0.85835 | 124.416 | 74.5473 | 11.975
65 | 275 | 27 | 540 | 0.0035 | 0.85835 | 126.7861 | 75.9674 | 12.2032
65 | 275 | 27 | 560 | 0.0035 | 0.85835 | 129.1126 | 77.3614 | 12.4271
65 | 275 | 27 | 580 | 0.0035 | 0.85835 | 131.398 | 78.7307 | 12.6471
65 | 275 | 27 | 600 | 0.0035 | 0.85835 | 133.6443 | 80.0767 | 12.8633
65 | 275 | 27 | 620 | 0.0035 | 0.85835 | 135.8534 | 81.4003 | 13.0759
65 | 275 | 27 | 640 | 0.0035 | 0.85835 | 138.0272 | 82.7028 | 13.2851
65 | 275 | 27 | 660 | 0.0035 | 0.85835 | 140.1673 | 83.9851 | 13.4911
65 | 275 | 27 | 680 | 0.0035 | 0.85835 | 142.2752 | 85.2481 | 13.694
65 | 275 | 27 | 700 | 0.0035 | 0.85835 | 144.3523 | 86.4927 | 13.8939
65 | 275 | 27 | 720 | 0.0035 | 0.85835 | 146.4 | 87.7196 | 14.091
65 | 275 | 27 | 740 | 0.0035 | 0.85835 | 148.4194 | 88.9296 | 14.2854
65 | 275 | 27 | 760 | 0.0035 | 0.85835 | 150.4117 | 90.1233 | 14.4771
65 | 275 | 27 | 780 | 0.0035 | 0.85835 | 152.3779 | 91.3015 | 14.6664
65 | 275 | 27 | 800 | 0.0035 | 0.85835 | 154.3191 | 92.4646 | 14.8532
65 | 275 | 27 | 820 | 0.0035 | 0.85835 | 156.2362 | 93.6132 | 15.0377
65 | 275 | 27 | 840 | 0.0035 | 0.85835 | 158.13 | 94.748 | 15.22
65 | 275 | 27 | 860 | 0.0035 | 0.85835 | 160.0015 | 95.8693 | 15.4001
65 | 275 | 27 | 880 | 0.0035 | 0.85835 | 161.8512 | 96.9777 | 15.5782
65 | 275 | 27 | 900 | 0.0035 | 0.85835 | 163.6801 | 98.0735 | 15.7542
65 | 275 | 27 | 920 | 0.0035 | 0.85835 | 165.4888 | 99.1572 | 15.9283
65 | 275 | 27 | 940 | 0.0035 | 0.85835 | 167.2779 | 100.2292 | 16.1005
65 | 275 | 27 | 960 | 0.0035 | 0.85835 | 169.0481 | 101.2899 | 16.2709
65 | 275 | 27 | 980 | 0.0035 | 0.85835 | 170.8 | 102.3395 | 16.4395
65 | 275 | 27 | 1000 | 0.0035 | 0.85835 | 172.534 | 103.3785 | 16.6064
65 | 275 | 27 | 1020 | 0.0035 | 0.85835 | 174.2508 | 104.4072 | 16.7716
65 | 275 | 27 | 1040 | 0.0035 | 0.85835 | 175.9509 | 105.4258 | 16.9353
65 | 275 | 27 | 1060 | 0.0035 | 0.85835 | 177.6346 | 106.4347 | 17.0973
65 | 275 | 27 | 1080 | 0.0035 | 0.85835 | 179.3026 | 107.4341 | 17.2579
65 | 275 | 27 | 1100 | 0.0035 | 0.85835 | 180.9552 | 108.4243 | 17.4169
65 | 275 | 27 | 1120 | 0.0035 | 0.85835 | 182.5928 | 109.4056 | 17.5746
65 | 275 | 27 | 1140 | 0.0035 | 0.85835 | 184.2159 | 110.3781 | 17.7308
65 | 275 | 27 | 1160 | 0.0035 | 0.85835 | 185.8248 | 111.3421 | 17.8856
65 | 275 | 27 | 1180 | 0.0035 | 0.85835 | 187.4199 | 112.2978 | 18.0392
65 | 275 | 27 | 1200 | 0.0035 | 0.85835 | 189.0015 | 113.2455 | 18.1914
65 | 275 | 27 | 1220 | 0.0035 | 0.85835 | 190.57 | 114.1853 | 18.3424
65 | 275 | 27 | 1240 | 0.0035 | 0.85835 | 192.1257 | 115.1175 | 18.4921
65 | 275 | 27 | 1260 | 0.0035 | 0.85835 | 193.6689 | 116.0421 | 18.6406
65 | 275 | 27 | 1280 | 0.0035 | 0.85835 | 195.2 | 116.9595 | 18.788
65 | 275 | 27 | 1300 | 0.0035 | 0.85835 | 196.719 | 117.8697 | 18.9342
65 | 275 | 27 | 1320 | 0.0035 | 0.85835 | 198.2265 | 118.7729 | 19.0793
65 | 275 | 27 | 1340 | 0.0035 | 0.85835 | 199.7226 | 119.6693 | 19.2233
65 | 275 | 27 | 1360 | 0.0035 | 0.85835 | 201.2075 | 120.5591 | 19.3662
65 | 275 | 27 | 1380 | 0.0035 | 0.85835 | 202.6816 | 121.4423 | 19.5081
65 | 275 | 27 | 1400 | 0.0035 | 0.85835 | 204.145 | 122.3191 | 19.649
65 | 275 | 27 | 1420 | 0.0035 | 0.85835 | 205.598 | 123.1897 | 19.7888
65 | 275 | 27 | 1440 | 0.0035 | 0.85835 | 207.0408 | 124.0542 | 19.9277
65 | 275 | 27 | 1460 | 0.0035 | 0.85835 | 208.4736 | 124.9128 | 20.0656
65 | 275 | 27 | 1480 | 0.0035 | 0.85835 | 209.8967 | 125.7654 | 20.2026
65 | 275 | 27 | 1500 | 0.0035 | 0.85835 | 211.3101 | 126.6123 | 20.3386
65 | 275 | 27 | 1520 | 0.0035 | 0.85835 | 212.7142 | 127.4536 | 20.4737
65 | 275 | 27 | 1540 | 0.0035 | 0.85835 | 214.1091 | 128.2894 | 20.608
65 | 275 | 27 | 1560 | 0.0035 | 0.85835 | 215.4949 | 129.1198 | 20.7414
65 | 275 | 27 | 1580 | 0.0035 | 0.85835 | 216.8719 | 129.9448 | 20.8739
65 | 275 | 27 | 1600 | 0.0035 | 0.85835 | 218.2402 | 130.7647 | 21.0056
65 | 275 | 27 | 1620 | 0.0035 | 0.85835 | 219.5999 | 131.5794 | 21.1365
65 | 275 | 27 | 1640 | 0.0035 | 0.85835 | 220.9513 | 132.3891 | 21.2666
65 | 275 | 27 | 1660 | 0.0035 | 0.85835 | 222.2945 | 133.1939 | 21.3958
65 | 275 | 27 | 1680 | 0.0035 | 0.85835 | 223.6296 | 133.9939 | 21.5244
65 | 275 | 27 | 1700 | 0.0035 | 0.85835 | 224.9568 | 134.7891 | 21.6521
65 | 275 | 27 | 1720 | 0.0035 | 0.85835 | 226.2762 | 135.5797 | 21.7791
65 | 275 | 27 | 1740 | 0.0035 | 0.85835 | 227.588 | 136.3657 | 21.9053
65 | 275 | 27 | 1760 | 0.0035 | 0.85835 | 228.8922 | 137.1471 | 22.0309
65 | 275 | 27 | 1780 | 0.0035 | 0.85835 | 230.1891 | 137.9242 | 22.1557
65 | 275 | 27 | 1800 | 0.0035 | 0.85835 | 231.4787 | 138.6969 | 22.2798
65 | 275 | 27 | 1820 | 0.0035 | 0.85835 | 232.7611 | 139.4653 | 22.4033
65 | 275 | 27 | 1840 | 0.0035 | 0.85835 | 234.0365 | 140.2295 | 22.526
65 | 275 | 27 | 1860 | 0.0035 | 0.85835 | 235.305 | 140.9895 | 22.6481
65 | 275 | 27 | 1880 | 0.0035 | 0.85835 | 236.5667 | 141.7455 | 22.7695
65 | 275 | 27 | 1900 | 0.0035 | 0.85835 | 237.8217 | 142.4975 | 22.8903
65 | 275 | 27 | 1920 | 0.0035 | 0.85835 | 239.0701 | 143.2455 | 23.0105
65 | 275 | 27 | 1940 | 0.0035 | 0.85835 | 240.3121 | 143.9896 | 23.13
65 | 275 | 27 | 1960 | 0.0035 | 0.85835 | 241.5476 | 144.73 | 23.249
65 | 275 | 27 | 1980 | 0.0035 | 0.85835 | 242.7769 | 145.4665 | 23.3673
65 | 275 | 27 | 2000 | 0.0035 | 0.85835 | 243.9999 | 146.1993 | 23.485
65 | 275 | 34 | 100 | 0.0036443 | 0.83889 | 53.3236 | 37.412 | 5.3441
65 | 275 | 34 | 120 | 0.0036443 | 0.83889 | 58.4131 | 40.9828 | 5.8541
65 | 275 | 34 | 140 | 0.0036443 | 0.83889 | 63.0933 | 44.2665 | 6.3232
65 | 275 | 34 | 160 | 0.0036443 | 0.83889 | 67.4496 | 47.3229 | 6.7598
65 | 275 | 34 | 180 | 0.0036443 | 0.83889 | 71.5411 | 50.1935 | 7.1698
65 | 275 | 34 | 200 | 0.0036443 | 0.83889 | 75.411 | 52.9086 | 7.5576
65 | 275 | 34 | 220 | 0.0036443 | 0.83889 | 79.0917 | 55.491 | 7.9265
65 | 275 | 34 | 240 | 0.0036443 | 0.83889 | 82.6086 | 57.9585 | 8.279
65 | 275 | 34 | 260 | 0.0036443 | 0.83889 | 85.9817 | 60.3251 | 8.617
65 | 275 | 34 | 280 | 0.0036443 | 0.83889 | 89.2274 | 62.6023 | 8.9423
65 | 275 | 34 | 300 | 0.0036443 | 0.83889 | 92.3592 | 64.7996 | 9.2562
65 | 275 | 34 | 320 | 0.0036443 | 0.83889 | 95.3882 | 66.9247 | 9.5598
65 | 275 | 34 | 340 | 0.0036443 | 0.83889 | 98.3239 | 68.9844 | 9.854
65 | 275 | 34 | 360 | 0.0036443 | 0.83889 | 101.1744 | 70.9844 | 10.1396
65 | 275 | 34 | 380 | 0.0036443 | 0.83889 | 103.9468 | 72.9295 | 10.4175
65 | 275 | 34 | 400 | 0.0036443 | 0.83889 | 106.6472 | 74.8241 | 10.6881
65 | 275 | 34 | 420 | 0.0036443 | 0.83889 | 109.2809 | 76.6719 | 10.9521
65 | 275 | 34 | 440 | 0.0036443 | 0.83889 | 111.8525 | 78.4762 | 11.2098
65 | 275 | 34 | 460 | 0.0036443 | 0.83889 | 114.3664 | 80.2399 | 11.4617
65 | 275 | 34 | 480 | 0.0036443 | 0.83889 | 116.8261 | 81.9657 | 11.7083
65 | 275 | 34 | 500 | 0.0036443 | 0.83889 | 119.2352 | 83.6559 | 11.9497
65 | 275 | 34 | 520 | 0.0036443 | 0.83889 | 121.5965 | 85.3126 | 12.1863
65 | 275 | 34 | 540 | 0.0036443 | 0.83889 | 123.9128 | 86.9377 | 12.4185
65 | 275 | 34 | 560 | 0.0036443 | 0.83889 | 126.1867 | 88.5331 | 12.6464
65 | 275 | 34 | 580 | 0.0036443 | 0.83889 | 128.4202 | 90.1001 | 12.8702
65 | 275 | 34 | 600 | 0.0036443 | 0.83889 | 130.6156 | 91.6404 | 13.0902
65 | 275 | 34 | 620 | 0.0036443 | 0.83889 | 132.7747 | 93.1552 | 13.3066
65 | 275 | 34 | 640 | 0.0036443 | 0.83889 | 134.8992 | 94.6458 | 13.5195
65 | 275 | 34 | 660 | 0.0036443 | 0.83889 | 136.9908 | 96.1133 | 13.7291
65 | 275 | 34 | 680 | 0.0036443 | 0.83889 | 139.0509 | 97.5587 | 13.9356
65 | 275 | 34 | 700 | 0.0036443 | 0.83889 | 141.081 | 98.983 | 14.1391
65 | 275 | 34 | 720 | 0.0036443 | 0.83889 | 143.0822 | 100.3871 | 14.3396
65 | 275 | 34 | 740 | 0.0036443 | 0.83889 | 145.0559 | 101.7718 | 14.5374
65 | 275 | 34 | 760 | 0.0036443 | 0.83889 | 147.003 | 103.1379 | 14.7326
65 | 275 | 34 | 780 | 0.0036443 | 0.83889 | 148.9247 | 104.4862 | 14.9252
65 | 275 | 34 | 800 | 0.0036443 | 0.83889 | 150.8219 | 105.8173 | 15.1153
65 | 275 | 34 | 820 | 0.0036443 | 0.83889 | 152.6955 | 107.1318 | 15.3031
65 | 275 | 34 | 840 | 0.0036443 | 0.83889 | 154.5465 | 108.4304 | 15.4886
65 | 275 | 34 | 860 | 0.0036443 | 0.83889 | 156.3755 | 109.7137 | 15.6719
65 | 275 | 34 | 880 | 0.0036443 | 0.83889 | 158.1834 | 110.9821 | 15.8531
65 | 275 | 34 | 900 | 0.0036443 | 0.83889 | 159.9708 | 112.2361 | 16.0322
65 | 275 | 34 | 920 | 0.0036443 | 0.83889 | 161.7385 | 113.4764 | 16.2093
65 | 275 | 34 | 940 | 0.0036443 | 0.83889 | 163.4871 | 114.7032 | 16.3846
65 | 275 | 34 | 960 | 0.0036443 | 0.83889 | 165.2171 | 115.917 | 16.558
65 | 275 | 34 | 980 | 0.0036443 | 0.83889 | 166.9293 | 117.1182 | 16.7296
65 | 275 | 34 | 1000 | 0.0036443 | 0.83889 | 168.624 | 118.3073 | 16.8994
65 | 275 | 34 | 1020 | 0.0036443 | 0.83889 | 170.3019 | 119.4845 | 17.0676
65 | 275 | 34 | 1040 | 0.0036443 | 0.83889 | 171.9634 | 120.6502 | 17.2341
65 | 275 | 34 | 1060 | 0.0036443 | 0.83889 | 173.6091 | 121.8048 | 17.399
65 | 275 | 34 | 1080 | 0.0036443 | 0.83889 | 175.2392 | 122.9485 | 17.5624
65 | 275 | 34 | 1100 | 0.0036443 | 0.83889 | 176.8544 | 124.0817 | 17.7243
65 | 275 | 34 | 1120 | 0.0036443 | 0.83889 | 178.4549 | 125.2047 | 17.8847
65 | 275 | 34 | 1140 | 0.0036443 | 0.83889 | 180.0412 | 126.3176 | 18.0436
65 | 275 | 34 | 1160 | 0.0036443 | 0.83889 | 181.6136 | 127.4208 | 18.2012
65 | 275 | 34 | 1180 | 0.0036443 | 0.83889 | 183.1726 | 128.5146 | 18.3575
65 | 275 | 34 | 1200 | 0.0036443 | 0.83889 | 184.7184 | 129.5991 | 18.5124
65 | 275 | 34 | 1220 | 0.0036443 | 0.83889 | 186.2513 | 130.6747 | 18.666
65 | 275 | 34 | 1240 | 0.0036443 | 0.83889 | 187.7718 | 131.7414 | 18.8184
65 | 275 | 34 | 1260 | 0.0036443 | 0.83889 | 189.28 | 132.7996 | 18.9695
65 | 275 | 34 | 1280 | 0.0036443 | 0.83889 | 190.7763 | 133.8494 | 19.1195
65 | 275 | 34 | 1300 | 0.0036443 | 0.83889 | 192.261 | 134.8911 | 19.2683
65 | 275 | 34 | 1320 | 0.0036443 | 0.83889 | 193.7343 | 135.9247 | 19.4159
65 | 275 | 34 | 1340 | 0.0036443 | 0.83889 | 195.1964 | 136.9506 | 19.5625
65 | 275 | 34 | 1360 | 0.0036443 | 0.83889 | 196.6477 | 137.9688 | 19.7079
65 | 275 | 34 | 1380 | 0.0036443 | 0.83889 | 198.0884 | 138.9796 | 19.8523
65 | 275 | 34 | 1400 | 0.0036443 | 0.83889 | 199.5186 | 139.9831 | 19.9957
65 | 275 | 34 | 1420 | 0.0036443 | 0.83889 | 200.9387 | 140.9794 | 20.138
65 | 275 | 34 | 1440 | 0.0036443 | 0.83889 | 202.3488 | 141.9687 | 20.2793
65 | 275 | 34 | 1460 | 0.0036443 | 0.83889 | 203.7492 | 142.9512 | 20.4196
65 | 275 | 34 | 1480 | 0.0036443 | 0.83889 | 205.14 | 143.927 | 20.559
65 | 275 | 34 | 1500 | 0.0036443 | 0.83889 | 206.5214 | 144.8962 | 20.6975
65 | 275 | 34 | 1520 | 0.0036443 | 0.83889 | 207.8937 | 145.859 | 20.835
65 | 275 | 34 | 1540 | 0.0036443 | 0.83889 | 209.2569 | 146.8155 | 20.9716
65 | 275 | 34 | 1560 | 0.0036443 | 0.83889 | 210.6113 | 147.7658 | 21.1074
65 | 275 | 34 | 1580 | 0.0036443 | 0.83889 | 211.9571 | 148.7099 | 21.2422
65 | 275 | 34 | 1600 | 0.0036443 | 0.83889 | 213.2944 | 149.6482 | 21.3763
65 | 275 | 34 | 1620 | 0.0036443 | 0.83889 | 214.6233 | 150.5806 | 21.5094
65 | 275 | 34 | 1640 | 0.0036443 | 0.83889 | 215.9441 | 151.5072 | 21.6418
65 | 275 | 34 | 1660 | 0.0036443 | 0.83889 | 217.2569 | 152.4283 | 21.7734
65 | 275 | 34 | 1680 | 0.0036443 | 0.83889 | 218.5617 | 153.3438 | 21.9041
65 | 275 | 34 | 1700 | 0.0036443 | 0.83889 | 219.8588 | 154.2538 | 22.0341
65 | 275 | 34 | 1720 | 0.0036443 | 0.83889 | 221.1483 | 155.1585 | 22.1634
65 | 275 | 34 | 1740 | 0.0036443 | 0.83889 | 222.4304 | 156.058 | 22.2919
65 | 275 | 34 | 1760 | 0.0036443 | 0.83889 | 223.705 | 156.9523 | 22.4196
65 | 275 | 34 | 1780 | 0.0036443 | 0.83889 | 224.9725 | 157.8416 | 22.5466
65 | 275 | 34 | 1800 | 0.0036443 | 0.83889 | 226.2329 | 158.7259 | 22.6729
65 | 275 | 34 | 1820 | 0.0036443 | 0.83889 | 227.4862 | 159.6053 | 22.7986
65 | 275 | 34 | 1840 | 0.0036443 | 0.83889 | 228.7328 | 160.4798 | 22.9235
65 | 275 | 34 | 1860 | 0.0036443 | 0.83889 | 229.9725 | 161.3496 | 23.0477
65 | 275 | 34 | 1880 | 0.0036443 | 0.83889 | 231.2056 | 162.2148 | 23.1713
65 | 275 | 34 | 1900 | 0.0036443 | 0.83889 | 232.4322 | 163.0753 | 23.2942
65 | 275 | 34 | 1920 | 0.0036443 | 0.83889 | 233.6523 | 163.9314 | 23.4165
65 | 275 | 34 | 1940 | 0.0036443 | 0.83889 | 234.8661 | 164.783 | 23.5382
65 | 275 | 34 | 1960 | 0.0036443 | 0.83889 | 236.0736 | 165.6302 | 23.6592
65 | 275 | 34 | 1980 | 0.0036443 | 0.83889 | 237.275 | 166.4731 | 23.7796
65 | 275 | 34 | 2000 | 0.0036443 | 0.83889 | 238.4704 | 167.3118 | 23.8994
65 | 300 | 20 | 100 | 0.0035 | 0.86311 | 52.5273 | 26.8628 | 5.5154
65 | 300 | 20 | 120 | 0.0035 | 0.86311 | 57.5407 | 29.4267 | 6.0418
65 | 300 | 20 | 140 | 0.0035 | 0.86311 | 62.1511 | 31.7845 | 6.5259
65 | 300 | 20 | 160 | 0.0035 | 0.86311 | 66.4423 | 33.979 | 6.9764
65 | 300 | 20 | 180 | 0.0035 | 0.86311 | 70.4727 | 36.0402 | 7.3996
65 | 300 | 20 | 200 | 0.0035 | 0.86311 | 74.2848 | 37.9897 | 7.7999
65 | 300 | 20 | 220 | 0.0035 | 0.86311 | 77.9105 | 39.8439 | 8.1806
65 | 300 | 20 | 240 | 0.0035 | 0.86311 | 81.3749 | 41.6156 | 8.5444
65 | 300 | 20 | 260 | 0.0035 | 0.86311 | 84.6977 | 43.3149 | 8.8933
65 | 300 | 20 | 280 | 0.0035 | 0.86311 | 87.8949 | 44.95 | 9.229
65 | 300 | 20 | 300 | 0.0035 | 0.86311 | 90.9799 | 46.5277 | 9.5529
65 | 300 | 20 | 320 | 0.0035 | 0.86311 | 93.9636 | 48.0536 | 9.8662
65 | 300 | 20 | 340 | 0.0035 | 0.86311 | 96.8555 | 49.5325 | 10.1698
65 | 300 | 20 | 360 | 0.0035 | 0.86311 | 99.6635 | 50.9685 | 10.4647
65 | 300 | 20 | 380 | 0.0035 | 0.86311 | 102.3945 | 52.3652 | 10.7514
65 | 300 | 20 | 400 | 0.0035 | 0.86311 | 105.0545 | 53.7255 | 11.0307
65 | 300 | 20 | 420 | 0.0035 | 0.86311 | 107.6489 | 55.0523 | 11.3031
65 | 300 | 20 | 440 | 0.0035 | 0.86311 | 110.1821 | 56.3478 | 11.5691
65 | 300 | 20 | 460 | 0.0035 | 0.86311 | 112.6584 | 57.6142 | 11.8291
65 | 300 | 20 | 480 | 0.0035 | 0.86311 | 115.0815 | 58.8534 | 12.0836
65 | 300 | 20 | 500 | 0.0035 | 0.86311 | 117.4545 | 60.067 | 12.3327
65 | 300 | 20 | 520 | 0.0035 | 0.86311 | 119.7806 | 61.2565 | 12.577
65 | 300 | 20 | 540 | 0.0035 | 0.86311 | 122.0623 | 62.4234 | 12.8165
65 | 300 | 20 | 560 | 0.0035 | 0.86311 | 124.3022 | 63.5689 | 13.0517
65 | 300 | 20 | 580 | 0.0035 | 0.86311 | 126.5024 | 64.6941 | 13.2828
65 | 300 | 20 | 600 | 0.0035 | 0.86311 | 128.665 | 65.8001 | 13.5098
65 | 300 | 20 | 620 | 0.0035 | 0.86311 | 130.7918 | 66.8878 | 13.7331
65 | 300 | 20 | 640 | 0.0035 | 0.86311 | 132.8846 | 67.958 | 13.9529
65 | 300 | 20 | 660 | 0.0035 | 0.86311 | 134.945 | 69.0117 | 14.1692
65 | 300 | 20 | 680 | 0.0035 | 0.86311 | 136.9743 | 70.0495 | 14.3823
65 | 300 | 20 | 700 | 0.0035 | 0.86311 | 138.9741 | 71.0722 | 14.5923
65 | 300 | 20 | 720 | 0.0035 | 0.86311 | 140.9454 | 72.0804 | 14.7993
65 | 300 | 20 | 740 | 0.0035 | 0.86311 | 142.8896 | 73.0746 | 15.0034
65 | 300 | 20 | 760 | 0.0035 | 0.86311 | 144.8077 | 74.0555 | 15.2048
65 | 300 | 20 | 780 | 0.0035 | 0.86311 | 146.7007 | 75.0236 | 15.4036
65 | 300 | 20 | 800 | 0.0035 | 0.86311 | 148.5695 | 75.9794 | 15.5998
65 | 300 | 20 | 820 | 0.0035 | 0.86311 | 150.4152 | 76.9233 | 15.7936
65 | 300 | 20 | 840 | 0.0035 | 0.86311 | 152.2385 | 77.8557 | 15.985
65 | 300 | 20 | 860 | 0.0035 | 0.86311 | 154.0402 | 78.7771 | 16.1742
65 | 300 | 20 | 880 | 0.0035 | 0.86311 | 155.821 | 79.6879 | 16.3612
65 | 300 | 20 | 900 | 0.0035 | 0.86311 | 157.5818 | 80.5883 | 16.5461
65 | 300 | 20 | 920 | 0.0035 | 0.86311 | 159.3231 | 81.4788 | 16.7289
65 | 300 | 20 | 940 | 0.0035 | 0.86311 | 161.0455 | 82.3597 | 16.9098
65 | 300 | 20 | 960 | 0.0035 | 0.86311 | 162.7498 | 83.2312 | 17.0887
65 | 300 | 20 | 980 | 0.0035 | 0.86311 | 164.4363 | 84.0938 | 17.2658
65 | 300 | 20 | 1000 | 0.0035 | 0.86311 | 166.1058 | 84.9475 | 17.4411
65 | 300 | 20 | 1020 | 0.0035 | 0.86311 | 167.7586 | 85.7928 | 17.6147
65 | 300 | 20 | 1040 | 0.0035 | 0.86311 | 169.3953 | 86.6298 | 17.7865
65 | 300 | 20 | 1060 | 0.0035 | 0.86311 | 171.0164 | 87.4588 | 17.9567
65 | 300 | 20 | 1080 | 0.0035 | 0.86311 | 172.6222 | 88.2801 | 18.1253
65 | 300 | 20 | 1100 | 0.0035 | 0.86311 | 174.2132 | 89.0937 | 18.2924
65 | 300 | 20 | 1120 | 0.0035 | 0.86311 | 175.7898 | 89.9 | 18.4579
65 | 300 | 20 | 1140 | 0.0035 | 0.86311 | 177.3524 | 90.6991 | 18.622
65 | 300 | 20 | 1160 | 0.0035 | 0.86311 | 178.9014 | 91.4913 | 18.7846
65 | 300 | 20 | 1180 | 0.0035 | 0.86311 | 180.4371 | 92.2766 | 18.9459
65 | 300 | 20 | 1200 | 0.0035 | 0.86311 | 181.9598 | 93.0554 | 19.1058
65 | 300 | 20 | 1220 | 0.0035 | 0.86311 | 183.4698 | 93.8276 | 19.2643
65 | 300 | 20 | 1240 | 0.0035 | 0.86311 | 184.9676 | 94.5936 | 19.4216
65 | 300 | 20 | 1260 | 0.0035 | 0.86311 | 186.4533 | 95.3534 | 19.5776
65 | 300 | 20 | 1280 | 0.0035 | 0.86311 | 187.9272 | 96.1072 | 19.7324
65 | 300 | 20 | 1300 | 0.0035 | 0.86311 | 189.3897 | 96.8551 | 19.8859
65 | 300 | 20 | 1320 | 0.0035 | 0.86311 | 190.841 | 97.5973 | 20.0383
65 | 300 | 20 | 1340 | 0.0035 | 0.86311 | 192.2813 | 98.3339 | 20.1895
65 | 300 | 20 | 1360 | 0.0035 | 0.86311 | 193.711 | 99.065 | 20.3397
65 | 300 | 20 | 1380 | 0.0035 | 0.86311 | 195.1301 | 99.7908 | 20.4887
65 | 300 | 20 | 1400 | 0.0035 | 0.86311 | 196.539 | 100.5113 | 20.6366
65 | 300 | 20 | 1420 | 0.0035 | 0.86311 | 197.9379 | 101.2267 | 20.7835
65 | 300 | 20 | 1440 | 0.0035 | 0.86311 | 199.3269 | 101.937 | 20.9293
65 | 300 | 20 | 1460 | 0.0035 | 0.86311 | 200.7064 | 102.6425 | 21.0742
65 | 300 | 20 | 1480 | 0.0035 | 0.86311 | 202.0764 | 103.3431 | 21.218
65 | 300 | 20 | 1500 | 0.0035 | 0.86311 | 203.4372 | 104.0391 | 21.3609
65 | 300 | 20 | 1520 | 0.0035 | 0.86311 | 204.789 | 104.7304 | 21.5028
65 | 300 | 20 | 1540 | 0.0035 | 0.86311 | 206.1319 | 105.4171 | 21.6438
65 | 300 | 20 | 1560 | 0.0035 | 0.86311 | 207.4661 | 106.0994 | 21.7839
65 | 300 | 20 | 1580 | 0.0035 | 0.86311 | 208.7917 | 106.7774 | 21.9231
65 | 300 | 20 | 1600 | 0.0035 | 0.86311 | 210.109 | 107.4511 | 22.0614
65 | 300 | 20 | 1620 | 0.0035 | 0.86311 | 211.4181 | 108.1206 | 22.1989
65 | 300 | 20 | 1640 | 0.0035 | 0.86311 | 212.7192 | 108.7859 | 22.3355
65 | 300 | 20 | 1660 | 0.0035 | 0.86311 | 214.0123 | 109.4472 | 22.4713
65 | 300 | 20 | 1680 | 0.0035 | 0.86311 | 215.2977 | 110.1046 | 22.6063
65 | 300 | 20 | 1700 | 0.0035 | 0.86311 | 216.5754 | 110.758 | 22.7404
65 | 300 | 20 | 1720 | 0.0035 | 0.86311 | 217.8457 | 111.4076 | 22.8738
65 | 300 | 20 | 1740 | 0.0035 | 0.86311 | 219.1086 | 112.0535 | 23.0064
65 | 300 | 20 | 1760 | 0.0035 | 0.86311 | 220.3642 | 112.6956 | 23.1382
65 | 300 | 20 | 1780 | 0.0035 | 0.86311 | 221.6128 | 113.3341 | 23.2693
65 | 300 | 20 | 1800 | 0.0035 | 0.86311 | 222.8543 | 113.9691 | 23.3997
65 | 300 | 20 | 1820 | 0.0035 | 0.86311 | 224.089 | 114.6005 | 23.5293
65 | 300 | 20 | 1840 | 0.0035 | 0.86311 | 225.3168 | 115.2284 | 23.6583
65 | 300 | 20 | 1860 | 0.0035 | 0.86311 | 226.5381 | 115.853 | 23.7865
65 | 300 | 20 | 1880 | 0.0035 | 0.86311 | 227.7528 | 116.4742 | 23.914
65 | 300 | 20 | 1900 | 0.0035 | 0.86311 | 228.961 | 117.0921 | 24.0409
65 | 300 | 20 | 1920 | 0.0035 | 0.86311 | 230.1629 | 117.7068 | 24.1671
65 | 300 | 20 | 1940 | 0.0035 | 0.86311 | 231.3586 | 118.3182 | 24.2927
65 | 300 | 20 | 1960 | 0.0035 | 0.86311 | 232.5481 | 118.9266 | 24.4176
65 | 300 | 20 | 1980 | 0.0035 | 0.86311 | 233.7316 | 119.5318 | 24.5418
65 | 300 | 20 | 2000 | 0.0035 | 0.86311 | 234.9091 | 120.134 | 24.6655
65 | 300 | 27 | 100 | 0.0035 | 0.85835 | 52.2373 | 34.1448 | 5.4849
65 | 300 | 27 | 120 | 0.0035 | 0.85835 | 57.2231 | 37.4038 | 6.0084
65 | 300 | 27 | 140 | 0.0035 | 0.85835 | 61.808 | 40.4007 | 6.4898
65 | 300 | 27 | 160 | 0.0035 | 0.85835 | 66.0755 | 43.1901 | 6.9379
65 | 300 | 27 | 180 | 0.0035 | 0.85835 | 70.0836 | 45.8101 | 7.3588
65 | 300 | 27 | 200 | 0.0035 | 0.85835 | 73.8746 | 48.288 | 7.7568
65 | 300 | 27 | 220 | 0.0035 | 0.85835 | 77.4804 | 50.6449 | 8.1354
65 | 300 | 27 | 240 | 0.0035 | 0.85835 | 80.9256 | 52.8969 | 8.4972
65 | 300 | 27 | 260 | 0.0035 | 0.85835 | 84.2301 | 55.0568 | 8.8442
65 | 300 | 27 | 280 | 0.0035 | 0.85835 | 87.4097 | 57.1352 | 9.178
65 | 300 | 27 | 300 | 0.0035 | 0.85835 | 90.4776 | 59.1405 | 9.5001
65 | 300 | 27 | 320 | 0.0035 | 0.85835 | 93.4449 | 61.0801 | 9.8117
65 | 300 | 27 | 340 | 0.0035 | 0.85835 | 96.3208 | 62.9599 | 10.1137
65 | 300 | 27 | 360 | 0.0035 | 0.85835 | 99.1132 | 64.7852 | 10.4069
65 | 300 | 27 | 380 | 0.0035 | 0.85835 | 101.8292 | 66.5605 | 10.6921
65 | 300 | 27 | 400 | 0.0035 | 0.85835 | 104.4745 | 68.2896 | 10.9698
65 | 300 | 27 | 420 | 0.0035 | 0.85835 | 107.0545 | 69.976 | 11.2407
65 | 300 | 27 | 440 | 0.0035 | 0.85835 | 109.5738 | 71.6228 | 11.5053
65 | 300 | 27 | 460 | 0.0035 | 0.85835 | 112.0365 | 73.2325 | 11.7638
65 | 300 | 27 | 480 | 0.0035 | 0.85835 | 114.4461 | 74.8075 | 12.0168
65 | 300 | 27 | 500 | 0.0035 | 0.85835 | 116.8061 | 76.3501 | 12.2646
65 | 300 | 27 | 520 | 0.0035 | 0.85835 | 119.1193 | 77.8621 | 12.5075
65 | 300 | 27 | 540 | 0.0035 | 0.85835 | 121.3884 | 79.3454 | 12.7458
65 | 300 | 27 | 560 | 0.0035 | 0.85835 | 123.6159 | 80.8014 | 12.9797
65 | 300 | 27 | 580 | 0.0035 | 0.85835 | 125.804 | 82.2316 | 13.2094
65 | 300 | 27 | 600 | 0.0035 | 0.85835 | 127.9546 | 83.6374 | 13.4352
65 | 300 | 27 | 620 | 0.0035 | 0.85835 | 130.0697 | 85.0199 | 13.6573
65 | 300 | 27 | 640 | 0.0035 | 0.85835 | 132.151 | 86.3803 | 13.8759
65 | 300 | 27 | 660 | 0.0035 | 0.85835 | 134.2 | 87.7196 | 14.091
65 | 300 | 27 | 680 | 0.0035 | 0.85835 | 136.2181 | 89.0388 | 14.3029
65 | 300 | 27 | 700 | 0.0035 | 0.85835 | 138.2068 | 90.3387 | 14.5117
65 | 300 | 27 | 720 | 0.0035 | 0.85835 | 140.1673 | 91.6201 | 14.7176
65 | 300 | 27 | 740 | 0.0035 | 0.85835 | 142.1007 | 92.8839 | 14.9206
65 | 300 | 27 | 760 | 0.0035 | 0.85835 | 144.0082 | 94.1307 | 15.1209
65 | 300 | 27 | 780 | 0.0035 | 0.85835 | 145.8907 | 95.3613 | 15.3185
65 | 300 | 27 | 800 | 0.0035 | 0.85835 | 147.7493 | 96.5761 | 15.5137
65 | 300 | 27 | 820 | 0.0035 | 0.85835 | 149.5848 | 97.7758 | 15.7064
65 | 300 | 27 | 840 | 0.0035 | 0.85835 | 151.398 | 98.9611 | 15.8968
65 | 300 | 27 | 860 | 0.0035 | 0.85835 | 153.1897 | 100.1322 | 16.0849
65 | 300 | 27 | 880 | 0.0035 | 0.85835 | 154.9608 | 101.2899 | 16.2709
65 | 300 | 27 | 900 | 0.0035 | 0.85835 | 156.7118 | 102.4344 | 16.4547
65 | 300 | 27 | 920 | 0.0035 | 0.85835 | 158.4435 | 103.5663 | 16.6366
65 | 300 | 27 | 940 | 0.0035 | 0.85835 | 160.1564 | 104.686 | 16.8164
65 | 300 | 27 | 960 | 0.0035 | 0.85835 | 161.8512 | 105.7938 | 16.9944
65 | 300 | 27 | 980 | 0.0035 | 0.85835 | 163.5285 | 106.8902 | 17.1705
65 | 300 | 27 | 1000 | 0.0035 | 0.85835 | 165.1887 | 107.9754 | 17.3448
65 | 300 | 27 | 1020 | 0.0035 | 0.85835 | 166.8324 | 109.0498 | 17.5174
65 | 300 | 27 | 1040 | 0.0035 | 0.85835 | 168.4601 | 110.1137 | 17.6883
65 | 300 | 27 | 1060 | 0.0035 | 0.85835 | 170.0722 | 111.1674 | 17.8576
65 | 300 | 27 | 1080 | 0.0035 | 0.85835 | 171.6692 | 112.2113 | 18.0253
65 | 300 | 27 | 1100 | 0.0035 | 0.85835 | 173.2514 | 113.2455 | 18.1914
65 | 300 | 27 | 1120 | 0.0035 | 0.85835 | 174.8193 | 114.2704 | 18.356
65 | 300 | 27 | 1140 | 0.0035 | 0.85835 | 176.3733 | 115.2861 | 18.5192
65 | 300 | 27 | 1160 | 0.0035 | 0.85835 | 177.9137 | 116.293 | 18.6809
65 | 300 | 27 | 1180 | 0.0035 | 0.85835 | 179.4409 | 117.2913 | 18.8413
65 | 300 | 27 | 1200 | 0.0035 | 0.85835 | 180.9552 | 118.2811 | 19.0003
65 | 300 | 27 | 1220 | 0.0035 | 0.85835 | 182.4569 | 119.2627 | 19.158
65 | 300 | 27 | 1240 | 0.0035 | 0.85835 | 183.9464 | 120.2363 | 19.3144
65 | 300 | 27 | 1260 | 0.0035 | 0.85835 | 185.4239 | 121.202 | 19.4695
65 | 300 | 27 | 1280 | 0.0035 | 0.85835 | 186.8897 | 122.1602 | 19.6234
65 | 300 | 27 | 1300 | 0.0035 | 0.85835 | 188.3441 | 123.1109 | 19.7761
65 | 300 | 27 | 1320 | 0.0035 | 0.85835 | 189.7874 | 124.0542 | 19.9277
65 | 300 | 27 | 1340 | 0.0035 | 0.85835 | 191.2198 | 124.9905 | 20.0781
65 | 300 | 27 | 1360 | 0.0035 | 0.85835 | 192.6415 | 125.9198 | 20.2274
65 | 300 | 27 | 1380 | 0.0035 | 0.85835 | 194.0528 | 126.8423 | 20.3755
65 | 300 | 27 | 1400 | 0.0035 | 0.85835 | 195.454 | 127.7582 | 20.5227
65 | 300 | 27 | 1420 | 0.0035 | 0.85835 | 196.8451 | 128.6675 | 20.6687
65 | 300 | 27 | 1440 | 0.0035 | 0.85835 | 198.2265 | 129.5704 | 20.8138
65 | 300 | 27 | 1460 | 0.0035 | 0.85835 | 199.5983 | 130.4671 | 20.9578
65 | 300 | 27 | 1480 | 0.0035 | 0.85835 | 200.9608 | 131.3577 | 21.1009
65 | 300 | 27 | 1500 | 0.0035 | 0.85835 | 202.3141 | 132.2423 | 21.243
65 | 300 | 27 | 1520 | 0.0035 | 0.85835 | 203.6584 | 133.121 | 21.3841
65 | 300 | 27 | 1540 | 0.0035 | 0.85835 | 204.9938 | 133.9939 | 21.5244
65 | 300 | 27 | 1560 | 0.0035 | 0.85835 | 206.3207 | 134.8612 | 21.6637
65 | 300 | 27 | 1580 | 0.0035 | 0.85835 | 207.639 | 135.7229 | 21.8021
65 | 300 | 27 | 1600 | 0.0035 | 0.85835 | 208.9491 | 136.5792 | 21.9397
65 | 300 | 27 | 1620 | 0.0035 | 0.85835 | 210.2509 | 137.4302 | 22.0763
65 | 300 | 27 | 1640 | 0.0035 | 0.85835 | 211.5448 | 138.2759 | 22.2122
65 | 300 | 27 | 1660 | 0.0035 | 0.85835 | 212.8308 | 139.1165 | 22.3472
65 | 300 | 27 | 1680 | 0.0035 | 0.85835 | 214.1091 | 139.9521 | 22.4815
65 | 300 | 27 | 1700 | 0.0035 | 0.85835 | 215.3798 | 140.7826 | 22.6149
65 | 300 | 27 | 1720 | 0.0035 | 0.85835 | 216.643 | 141.6084 | 22.7475
65 | 300 | 27 | 1740 | 0.0035 | 0.85835 | 217.8989 | 142.4293 | 22.8794
65 | 300 | 27 | 1760 | 0.0035 | 0.85835 | 219.1476 | 143.2455 | 23.0105
65 | 300 | 27 | 1780 | 0.0035 | 0.85835 | 220.3893 | 144.0571 | 23.1409
65 | 300 | 27 | 1800 | 0.0035 | 0.85835 | 221.6239 | 144.8641 | 23.2705
65 | 300 | 27 | 1820 | 0.0035 | 0.85835 | 222.8518 | 145.6667 | 23.3994
65 | 300 | 27 | 1840 | 0.0035 | 0.85835 | 224.0729 | 146.4649 | 23.5277
65 | 300 | 27 | 1860 | 0.0035 | 0.85835 | 225.2874 | 147.2588 | 23.6552
65 | 300 | 27 | 1880 | 0.0035 | 0.85835 | 226.4954 | 148.0484 | 23.782
65 | 300 | 27 | 1900 | 0.0035 | 0.85835 | 227.697 | 148.8338 | 23.9082
65 | 300 | 27 | 1920 | 0.0035 | 0.85835 | 228.8922 | 149.615 | 24.0337
65 | 300 | 27 | 1940 | 0.0035 | 0.85835 | 230.0813 | 150.3923 | 24.1585
65 | 300 | 27 | 1960 | 0.0035 | 0.85835 | 231.2642 | 151.1655 | 24.2827
65 | 300 | 27 | 1980 | 0.0035 | 0.85835 | 232.4412 | 151.9348 | 24.4063
65 | 300 | 27 | 2000 | 0.0035 | 0.85835 | 233.6122 | 152.7002 | 24.5293
65 | 300 | 34 | 100 | 0.0036443 | 0.83889 | 51.0535 | 39.0756 | 5.5817
65 | 300 | 34 | 120 | 0.0036443 | 0.83889 | 55.9263 | 42.8052 | 6.1144
65 | 300 | 34 | 140 | 0.0036443 | 0.83889 | 60.4073 | 46.2349 | 6.6043
65 | 300 | 34 | 160 | 0.0036443 | 0.83889 | 64.5781 | 49.4272 | 7.0603
65 | 300 | 34 | 180 | 0.0036443 | 0.83889 | 68.4954 | 52.4254 | 7.4886
65 | 300 | 34 | 200 | 0.0036443 | 0.83889 | 72.2005 | 55.2613 | 7.8937
65 | 300 | 34 | 220 | 0.0036443 | 0.83889 | 75.7245 | 57.9585 | 8.279
65 | 300 | 34 | 240 | 0.0036443 | 0.83889 | 79.0917 | 60.5357 | 8.6471
65 | 300 | 34 | 260 | 0.0036443 | 0.83889 | 82.3212 | 63.0075 | 9.0002
65 | 300 | 34 | 280 | 0.0036443 | 0.83889 | 85.4288 | 65.386 | 9.34
65 | 300 | 34 | 300 | 0.0036443 | 0.83889 | 88.4272 | 67.6809 | 9.6678
65 | 300 | 34 | 320 | 0.0036443 | 0.83889 | 91.3272 | 69.9006 | 9.9848
65 | 300 | 34 | 340 | 0.0036443 | 0.83889 | 94.1379 | 72.0519 | 10.2921
65 | 300 | 34 | 360 | 0.0036443 | 0.83889 | 96.8671 | 74.1408 | 10.5905
65 | 300 | 34 | 380 | 0.0036443 | 0.83889 | 99.5215 | 76.1724 | 10.8807
65 | 300 | 34 | 400 | 0.0036443 | 0.83889 | 102.1069 | 78.1512 | 11.1634
65 | 300 | 34 | 420 | 0.0036443 | 0.83889 | 104.6285 | 80.0812 | 11.4391
65 | 300 | 34 | 440 | 0.0036443 | 0.83889 | 107.0906 | 81.9657 | 11.7083
65 | 300 | 34 | 460 | 0.0036443 | 0.83889 | 109.4975 | 83.8078 | 11.9714
65 | 300 | 34 | 480 | 0.0036443 | 0.83889 | 111.8525 | 85.6104 | 12.2289
65 | 300 | 34 | 500 | 0.0036443 | 0.83889 | 114.159 | 87.3757 | 12.481
65 | 300 | 34 | 520 | 0.0036443 | 0.83889 | 116.4198 | 89.1061 | 12.7282
65 | 300 | 34 | 540 | 0.0036443 | 0.83889 | 118.6375 | 90.8035 | 12.9707
65 | 300 | 34 | 560 | 0.0036443 | 0.83889 | 120.8145 | 92.4698 | 13.2087
65 | 300 | 34 | 580 | 0.0036443 | 0.83889 | 122.953 | 94.1065 | 13.4425
65 | 300 | 34 | 600 | 0.0036443 | 0.83889 | 125.0549 | 95.7153 | 13.6723
65 | 300 | 34 | 620 | 0.0036443 | 0.83889 | 127.1221 | 97.2975 | 13.8983
65 | 300 | 34 | 640 | 0.0036443 | 0.83889 | 129.1562 | 98.8543 | 14.1207
65 | 300 | 34 | 660 | 0.0036443 | 0.83889 | 131.1587 | 100.3871 | 14.3396
65 | 300 | 34 | 680 | 0.0036443 | 0.83889 | 133.1311 | 101.8967 | 14.5553
65 | 300 | 34 | 700 | 0.0036443 | 0.83889 | 135.0748 | 103.3843 | 14.7678
65 | 300 | 34 | 720 | 0.0036443 | 0.83889 | 136.9908 | 104.8509 | 14.9773
65 | 300 | 34 | 740 | 0.0036443 | 0.83889 | 138.8804 | 106.2972 | 15.1838
65 | 300 | 34 | 760 | 0.0036443 | 0.83889 | 140.7447 | 107.724 | 15.3877
65 | 300 | 34 | 780 | 0.0036443 | 0.83889 | 142.5845 | 109.1322 | 15.5888
65 | 300 | 34 | 800 | 0.0036443 | 0.83889 | 144.401 | 110.5225 | 15.7874
65 | 300 | 34 | 820 | 0.0036443 | 0.83889 | 146.1949 | 111.8955 | 15.9835
65 | 300 | 34 | 840 | 0.0036443 | 0.83889 | 147.967 | 113.2519 | 16.1773
65 | 300 | 34 | 860 | 0.0036443 | 0.83889 | 149.7181 | 114.5922 | 16.3687
65 | 300 | 34 | 880 | 0.0036443 | 0.83889 | 151.449 | 115.917 | 16.558
65 | 300 | 34 | 900 | 0.0036443 | 0.83889 | 153.1604 | 117.2268 | 16.7451
65 | 300 | 34 | 920 | 0.0036443 | 0.83889 | 154.8528 | 118.5222 | 16.9301
65 | 300 | 34 | 940 | 0.0036443 | 0.83889 | 156.5269 | 119.8036 | 17.1131
65 | 300 | 34 | 960 | 0.0036443 | 0.83889 | 158.1834 | 121.0713 | 17.2942
65 | 300 | 34 | 980 | 0.0036443 | 0.83889 | 159.8226 | 122.326 | 17.4735
65 | 300 | 34 | 1000 | 0.0036443 | 0.83889 | 161.4452 | 123.5679 | 17.6509
65 | 300 | 34 | 1020 | 0.0036443 | 0.83889 | 163.0517 | 124.7975 | 17.8265
65 | 300 | 34 | 1040 | 0.0036443 | 0.83889 | 164.6425 | 126.0151 | 18.0004
65 | 300 | 34 | 1060 | 0.0036443 | 0.83889 | 166.218 | 127.221 | 18.1727
65 | 300 | 34 | 1080 | 0.0036443 | 0.83889 | 167.7788 | 128.4156 | 18.3433
65 | 300 | 34 | 1100 | 0.0036443 | 0.83889 | 169.3252 | 129.5991 | 18.5124
65 | 300 | 34 | 1120 | 0.0036443 | 0.83889 | 170.8576 | 130.772 | 18.6799
65 | 300 | 34 | 1140 | 0.0036443 | 0.83889 | 172.3763 | 131.9344 | 18.846
65 | 300 | 34 | 1160 | 0.0036443 | 0.83889 | 173.8818 | 133.0867 | 19.0106
65 | 300 | 34 | 1180 | 0.0036443 | 0.83889 | 175.3744 | 134.2291 | 19.1737
65 | 300 | 34 | 1200 | 0.0036443 | 0.83889 | 176.8544 | 135.3619 | 19.3355
65 | 300 | 34 | 1220 | 0.0036443 | 0.83889 | 178.3221 | 136.4852 | 19.496
65 | 300 | 34 | 1240 | 0.0036443 | 0.83889 | 179.7778 | 137.5994 | 19.6552
65 | 300 | 34 | 1260 | 0.0036443 | 0.83889 | 181.2218 | 138.7047 | 19.813
65 | 300 | 34 | 1280 | 0.0036443 | 0.83889 | 182.6544 | 139.8012 | 19.9697
65 | 300 | 34 | 1300 | 0.0036443 | 0.83889 | 184.0759 | 140.8891 | 20.1251
65 | 300 | 34 | 1320 | 0.0036443 | 0.83889 | 185.4864 | 141.9687 | 20.2793
65 | 300 | 34 | 1340 | 0.0036443 | 0.83889 | 186.8863 | 143.0402 | 20.4323
65 | 300 | 34 | 1360 | 0.0036443 | 0.83889 | 188.2759 | 144.1037 | 20.5843
65 | 300 | 34 | 1380 | 0.0036443 | 0.83889 | 189.6552 | 145.1594 | 20.7351
65 | 300 | 34 | 1400 | 0.0036443 | 0.83889 | 191.0245 | 146.2075 | 20.8848
65 | 300 | 34 | 1420 | 0.0036443 | 0.83889 | 192.3842 | 147.2482 | 21.0334
65 | 300 | 34 | 1440 | 0.0036443 | 0.83889 | 193.7343 | 148.2815 | 21.181
65 | 300 | 34 | 1460 | 0.0036443 | 0.83889 | 195.075 | 149.3077 | 21.3276
65 | 300 | 34 | 1480 | 0.0036443 | 0.83889 | 196.4066 | 150.3269 | 21.4732
65 | 300 | 34 | 1500 | 0.0036443 | 0.83889 | 197.7292 | 151.3392 | 21.6178
65 | 300 | 34 | 1520 | 0.0036443 | 0.83889 | 199.043 | 152.3448 | 21.7614
65 | 300 | 34 | 1540 | 0.0036443 | 0.83889 | 200.3482 | 153.3438 | 21.9041
65 | 300 | 34 | 1560 | 0.0036443 | 0.83889 | 201.645 | 154.3363 | 22.0459
65 | 300 | 34 | 1580 | 0.0036443 | 0.83889 | 202.9335 | 155.3225 | 22.1868
65 | 300 | 34 | 1600 | 0.0036443 | 0.83889 | 204.2138 | 156.3024 | 22.3268
65 | 300 | 34 | 1620 | 0.0036443 | 0.83889 | 205.4862 | 157.2763 | 22.4659
65 | 300 | 34 | 1640 | 0.0036443 | 0.83889 | 206.7507 | 158.2442 | 22.6041
65 | 300 | 34 | 1660 | 0.0036443 | 0.83889 | 208.0076 | 159.2061 | 22.7415
65 | 300 | 34 | 1680 | 0.0036443 | 0.83889 | 209.2569 | 160.1623 | 22.8781
65 | 300 | 34 | 1700 | 0.0036443 | 0.83889 | 210.4988 | 161.1129 | 23.0139
65 | 300 | 34 | 1720 | 0.0036443 | 0.83889 | 211.7334 | 162.0578 | 23.1489
65 | 300 | 34 | 1740 | 0.0036443 | 0.83889 | 212.9609 | 162.9973 | 23.2831
65 | 300 | 34 | 1760 | 0.0036443 | 0.83889 | 214.1813 | 163.9314 | 23.4165
65 | 300 | 34 | 1780 | 0.0036443 | 0.83889 | 215.3948 | 164.8602 | 23.5492
65 | 300 | 34 | 1800 | 0.0036443 | 0.83889 | 216.6015 | 165.7838 | 23.6811
65 | 300 | 34 | 1820 | 0.0036443 | 0.83889 | 217.8015 | 166.7022 | 23.8123
65 | 300 | 34 | 1840 | 0.0036443 | 0.83889 | 218.9949 | 167.6157 | 23.9428
65 | 300 | 34 | 1860 | 0.0036443 | 0.83889 | 220.1819 | 168.5242 | 24.0726
65 | 300 | 34 | 1880 | 0.0036443 | 0.83889 | 221.3625 | 169.4278 | 24.2016
65 | 300 | 34 | 1900 | 0.0036443 | 0.83889 | 222.5369 | 170.3266 | 24.33
65 | 300 | 34 | 1920 | 0.0036443 | 0.83889 | 223.705 | 171.2207 | 24.4578
65 | 300 | 34 | 1940 | 0.0036443 | 0.83889 | 224.8672 | 172.1102 | 24.5848
65 | 300 | 34 | 1960 | 0.0036443 | 0.83889 | 226.0233 | 172.9951 | 24.7112
65 | 300 | 34 | 1980 | 0.0036443 | 0.83889 | 227.1735 | 173.8755 | 24.837
65 | 300 | 34 | 2000 | 0.0036443 | 0.83889 | 228.318 | 174.7514 | 24.9621
65 | 325 | 20 | 100 | 0.0035 | 0.86311 | 50.4666 | 27.9597 | 5.7406
65 | 325 | 20 | 120 | 0.0035 | 0.86311 | 55.2833 | 30.6283 | 6.2885
65 | 325 | 20 | 140 | 0.0035 | 0.86311 | 59.7128 | 33.0823 | 6.7923
65 | 325 | 20 | 160 | 0.0035 | 0.86311 | 63.8357 | 35.3665 | 7.2613
65 | 325 | 20 | 180 | 0.0035 | 0.86311 | 67.708 | 37.5118 | 7.7018
65 | 325 | 20 | 200 | 0.0035 | 0.86311 | 71.3705 | 39.5409 | 8.1184
65 | 325 | 20 | 220 | 0.0035 | 0.86311 | 74.854 | 41.4709 | 8.5146
65 | 325 | 20 | 240 | 0.0035 | 0.86311 | 78.1825 | 43.3149 | 8.8933
65 | 325 | 20 | 260 | 0.0035 | 0.86311 | 81.3749 | 45.0836 | 9.2564
65 | 325 | 20 | 280 | 0.0035 | 0.86311 | 84.4467 | 46.7855 | 9.6058
65 | 325 | 20 | 300 | 0.0035 | 0.86311 | 87.4106 | 48.4275 | 9.943
65 | 325 | 20 | 320 | 0.0035 | 0.86311 | 90.2773 | 50.0158 | 10.269
65 | 325 | 20 | 340 | 0.0035 | 0.86311 | 93.0557 | 51.5551 | 10.5851
65 | 325 | 20 | 360 | 0.0035 | 0.86311 | 95.7536 | 53.0497 | 10.892
65 | 325 | 20 | 380 | 0.0035 | 0.86311 | 98.3774 | 54.5034 | 11.1904
65 | 325 | 20 | 400 | 0.0035 | 0.86311 | 100.9331 | 55.9193 | 11.4811
65 | 325 | 20 | 420 | 0.0035 | 0.86311 | 103.4257 | 57.3002 | 11.7647
65 | 325 | 20 | 440 | 0.0035 | 0.86311 | 105.8596 | 58.6487 | 12.0415
65 | 325 | 20 | 460 | 0.0035 | 0.86311 | 108.2387 | 59.9668 | 12.3122
65 | 325 | 20 | 480 | 0.0035 | 0.86311 | 110.5667 | 61.2565 | 12.577
65 | 325 | 20 | 500 | 0.0035 | 0.86311 | 112.8467 | 62.5197 | 12.8363
65 | 325 | 20 | 520 | 0.0035 | 0.86311 | 115.0815 | 63.7578 | 13.0905
65 | 325 | 20 | 540 | 0.0035 | 0.86311 | 117.2737 | 64.9724 | 13.3399
65 | 325 | 20 | 560 | 0.0035 | 0.86311 | 119.4257 | 66.1646 | 13.5847
65 | 325 | 20 | 580 | 0.0035 | 0.86311 | 121.5396 | 67.3358 | 13.8251
65 | 325 | 20 | 600 | 0.0035 | 0.86311 | 123.6173 | 68.4869 | 14.0615
65 | 325 | 20 | 620 | 0.0035 | 0.86311 | 125.6607 | 69.619 | 14.2939
65 | 325 | 20 | 640 | 0.0035 | 0.86311 | 127.6714 | 70.733 | 14.5226
65 | 325 | 20 | 660 | 0.0035 | 0.86311 | 129.6509 | 71.8297 | 14.7478
65 | 325 | 20 | 680 | 0.0035 | 0.86311 | 131.6007 | 72.9099 | 14.9696
65 | 325 | 20 | 700 | 0.0035 | 0.86311 | 133.522 | 73.9743 | 15.1881
65 | 325 | 20 | 720 | 0.0035 | 0.86311 | 135.416 | 75.0236 | 15.4036
65 | 325 | 20 | 740 | 0.0035 | 0.86311 | 137.2839 | 76.0585 | 15.616
65 | 325 | 20 | 760 | 0.0035 | 0.86311 | 139.1267 | 77.0795 | 15.8257
65 | 325 | 20 | 780 | 0.0035 | 0.86311 | 140.9454 | 78.0871 | 16.0325
65 | 325 | 20 | 800 | 0.0035 | 0.86311 | 142.741 | 79.0819 | 16.2368
65 | 325 | 20 | 820 | 0.0035 | 0.86311 | 144.5142 | 80.0643 | 16.4385
65 | 325 | 20 | 840 | 0.0035 | 0.86311 | 146.266 | 81.0348 | 16.6378
65 | 325 | 20 | 860 | 0.0035 | 0.86311 | 147.997 | 81.9938 | 16.8347
65 | 325 | 20 | 880 | 0.0035 | 0.86311 | 149.708 | 82.9417 | 17.0293
65 | 325 | 20 | 900 | 0.0035 | 0.86311 | 151.3997 | 83.879 | 17.2217
65 | 325 | 20 | 920 | 0.0035 | 0.86311 | 153.0727 | 84.8058 | 17.412
65 | 325 | 20 | 940 | 0.0035 | 0.86311 | 154.7275 | 85.7227 | 17.6003
65 | 325 | 20 | 960 | 0.0035 | 0.86311 | 156.3649 | 86.6298 | 17.7865
65 | 325 | 20 | 980 | 0.0035 | 0.86311 | 157.9853 | 87.5276 | 17.9708
65 | 325 | 20 | 1000 | 0.0035 | 0.86311 | 159.5893 | 88.4162 | 18.1533
65 | 325 | 20 | 1020 | 0.0035 | 0.86311 | 161.1773 | 89.296 | 18.3339
65 | 325 | 20 | 1040 | 0.0035 | 0.86311 | 162.7498 | 90.1672 | 18.5128
65 | 325 | 20 | 1060 | 0.0035 | 0.86311 | 164.3072 | 91.03 | 18.6899
65 | 325 | 20 | 1080 | 0.0035 | 0.86311 | 165.85 | 91.8848 | 18.8654
65 | 325 | 20 | 1100 | 0.0035 | 0.86311 | 167.3786 | 92.7317 | 19.0393
65 | 325 | 20 | 1120 | 0.0035 | 0.86311 | 168.8934 | 93.5709 | 19.2116
65 | 325 | 20 | 1140 | 0.0035 | 0.86311 | 170.3947 | 94.4027 | 19.3824
65 | 325 | 20 | 1160 | 0.0035 | 0.86311 | 171.8829 | 95.2272 | 19.5517
65 | 325 | 20 | 1180 | 0.0035 | 0.86311 | 173.3583 | 96.0446 | 19.7195
65 | 325 | 20 | 1200 | 0.0035 | 0.86311 | 174.8213 | 96.8551 | 19.8859
65 | 325 | 20 | 1220 | 0.0035 | 0.86311 | 176.2721 | 97.6589 | 20.051
65 | 325 | 20 | 1240 | 0.0035 | 0.86311 | 177.7111 | 98.4561 | 20.2146
65 | 325 | 20 | 1260 | 0.0035 | 0.86311 | 179.1385 | 99.2469 | 20.377
65 | 325 | 20 | 1280 | 0.0035 | 0.86311 | 180.5547 | 100.0315 | 20.5381
65 | 325 | 20 | 1300 | 0.0035 | 0.86311 | 181.9598 | 100.81 | 20.6979
65 | 325 | 20 | 1320 | 0.0035 | 0.86311 | 183.3541 | 101.5825 | 20.8565
65 | 325 | 20 | 1340 | 0.0035 | 0.86311 | 184.7379 | 102.3492 | 21.0139
65 | 325 | 20 | 1360 | 0.0035 | 0.86311 | 186.1115 | 103.1101 | 21.1702
65 | 325 | 20 | 1380 | 0.0035 | 0.86311 | 187.475 | 103.8655 | 21.3253
65 | 325 | 20 | 1400 | 0.0035 | 0.86311 | 188.8286 | 104.6155 | 21.4793
65 | 325 | 20 | 1420 | 0.0035 | 0.86311 | 190.1726 | 105.3601 | 21.6321
65 | 325 | 20 | 1440 | 0.0035 | 0.86311 | 191.5071 | 106.0994 | 21.7839
65 | 325 | 20 | 1460 | 0.0035 | 0.86311 | 192.8325 | 106.8337 | 21.9347
65 | 325 | 20 | 1480 | 0.0035 | 0.86311 | 194.1487 | 107.5629 | 22.0844
65 | 325 | 20 | 1500 | 0.0035 | 0.86311 | 195.4561 | 108.2873 | 22.2331
65 | 325 | 20 | 1520 | 0.0035 | 0.86311 | 196.7549 | 109.0068 | 22.3809
65 | 325 | 20 | 1540 | 0.0035 | 0.86311 | 198.0451 | 109.7216 | 22.5276
65 | 325 | 20 | 1560 | 0.0035 | 0.86311 | 199.3269 | 110.4318 | 22.6734
65 | 325 | 20 | 1580 | 0.0035 | 0.86311 | 200.6006 | 111.1374 | 22.8183
65 | 325 | 20 | 1600 | 0.0035 | 0.86311 | 201.8662 | 111.8386 | 22.9623
65 | 325 | 20 | 1620 | 0.0035 | 0.86311 | 203.124 | 112.5354 | 23.1054
65 | 325 | 20 | 1640 | 0.0035 | 0.86311 | 204.374 | 113.228 | 23.2475
65 | 325 | 20 | 1660 | 0.0035 | 0.86311 | 205.6164 | 113.9163 | 23.3889
65 | 325 | 20 | 1680 | 0.0035 | 0.86311 | 206.8513 | 114.6005 | 23.5293
65 | 325 | 20 | 1700 | 0.0035 | 0.86311 | 208.079 | 115.2806 | 23.669
65 | 325 | 20 | 1720 | 0.0035 | 0.86311 | 209.2994 | 115.9568 | 23.8078
65 | 325 | 20 | 1740 | 0.0035 | 0.86311 | 210.5127 | 116.629 | 23.9458
65 | 325 | 20 | 1760 | 0.0035 | 0.86311 | 211.7191 | 117.2973 | 24.083
65 | 325 | 20 | 1780 | 0.0035 | 0.86311 | 212.9187 | 117.9619 | 24.2195
65 | 325 | 20 | 1800 | 0.0035 | 0.86311 | 214.1115 | 118.6228 | 24.3552
65 | 325 | 20 | 1820 | 0.0035 | 0.86311 | 215.2977 | 119.28 | 24.4901
65 | 325 | 20 | 1840 | 0.0035 | 0.86311 | 216.4774 | 119.9336 | 24.6243
65 | 325 | 20 | 1860 | 0.0035 | 0.86311 | 217.6508 | 120.5836 | 24.7578
65 | 325 | 20 | 1880 | 0.0035 | 0.86311 | 218.8178 | 121.2302 | 24.8905
65 | 325 | 20 | 1900 | 0.0035 | 0.86311 | 219.9786 | 121.8733 | 25.0226
65 | 325 | 20 | 1920 | 0.0035 | 0.86311 | 221.1334 | 122.5131 | 25.1539
65 | 325 | 20 | 1940 | 0.0035 | 0.86311 | 222.2821 | 123.1495 | 25.2846
65 | 325 | 20 | 1960 | 0.0035 | 0.86311 | 223.425 | 123.7827 | 25.4146
65 | 325 | 20 | 1980 | 0.0035 | 0.86311 | 224.562 | 124.4126 | 25.5439
65 | 325 | 20 | 2000 | 0.0035 | 0.86311 | 225.6933 | 125.0394 | 25.6726
65 | 325 | 27 | 100 | 0.0035 | 0.85835 | 50.1879 | 35.539 | 5.7089
65 | 325 | 27 | 120 | 0.0035 | 0.85835 | 54.9781 | 38.9311 | 6.2538
65 | 325 | 27 | 140 | 0.0035 | 0.85835 | 59.3832 | 42.0504 | 6.7548
65 | 325 | 27 | 160 | 0.0035 | 0.85835 | 63.4833 | 44.9537 | 7.2212
65 | 325 | 27 | 180 | 0.0035 | 0.85835 | 67.3342 | 47.6806 | 7.6593
65 | 325 | 27 | 200 | 0.0035 | 0.85835 | 70.9765 | 50.2598 | 8.0736
65 | 325 | 27 | 220 | 0.0035 | 0.85835 | 74.4407 | 52.7129 | 8.4676
65 | 325 | 27 | 240 | 0.0035 | 0.85835 | 77.7508 | 55.0568 | 8.8442
65 | 325 | 27 | 260 | 0.0035 | 0.85835 | 80.9256 | 57.305 | 9.2053
65 | 325 | 27 | 280 | 0.0035 | 0.85835 | 83.9805 | 59.4682 | 9.5528
65 | 325 | 27 | 300 | 0.0035 | 0.85835 | 86.9281 | 61.5554 | 9.8881
65 | 325 | 27 | 320 | 0.0035 | 0.85835 | 89.7789 | 63.5742 | 10.2124
65 | 325 | 27 | 340 | 0.0035 | 0.85835 | 92.542 | 65.5308 | 10.5267
65 | 325 | 27 | 360 | 0.0035 | 0.85835 | 95.2249 | 67.4306 | 10.8318
65 | 325 | 27 | 380 | 0.0035 | 0.85835 | 97.8343 | 69.2783 | 11.1287
65 | 325 | 27 | 400 | 0.0035 | 0.85835 | 100.3759 | 71.0781 | 11.4178
65 | 325 | 27 | 420 | 0.0035 | 0.85835 | 102.8547 | 72.8334 | 11.6997
65 | 325 | 27 | 440 | 0.0035 | 0.85835 | 105.2751 | 74.5473 | 11.975
65 | 325 | 27 | 460 | 0.0035 | 0.85835 | 107.6411 | 76.2228 | 12.2442
65 | 325 | 27 | 480 | 0.0035 | 0.85835 | 109.9563 | 77.8621 | 12.5075
65 | 325 | 27 | 500 | 0.0035 | 0.85835 | 112.2236 | 79.4677 | 12.7654
65 | 325 | 27 | 520 | 0.0035 | 0.85835 | 114.4461 | 81.0415 | 13.0182
65 | 325 | 27 | 540 | 0.0035 | 0.85835 | 116.6262 | 82.5853 | 13.2662
65 | 325 | 27 | 560 | 0.0035 | 0.85835 | 118.7663 | 84.1007 | 13.5097
65 | 325 | 27 | 580 | 0.0035 | 0.85835 | 120.8686 | 85.5893 | 13.7488
65 | 325 | 27 | 600 | 0.0035 | 0.85835 | 122.9348 | 87.0525 | 13.9838
65 | 325 | 27 | 620 | 0.0035 | 0.85835 | 124.967 | 88.4915 | 14.215
65 | 325 | 27 | 640 | 0.0035 | 0.85835 | 126.9666 | 89.9075 | 14.4424
65 | 325 | 27 | 660 | 0.0035 | 0.85835 | 128.9352 | 91.3015 | 14.6664
65 | 325 | 27 | 680 | 0.0035 | 0.85835 | 130.8741 | 92.6745 | 14.8869
65 | 325 | 27 | 700 | 0.0035 | 0.85835 | 132.7848 | 94.0275 | 15.1043
65 | 325 | 27 | 720 | 0.0035 | 0.85835 | 134.6684 | 95.3613 | 15.3185
65 | 325 | 27 | 740 | 0.0035 | 0.85835 | 136.526 | 96.6766 | 15.5298
65 | 325 | 27 | 760 | 0.0035 | 0.85835 | 138.3586 | 97.9744 | 15.7383
65 | 325 | 27 | 780 | 0.0035 | 0.85835 | 140.1673 | 99.2551 | 15.944
65 | 325 | 27 | 800 | 0.0035 | 0.85835 | 141.9529 | 100.5196 | 16.1471
65 | 325 | 27 | 820 | 0.0035 | 0.85835 | 143.7164 | 101.7683 | 16.3477
65 | 325 | 27 | 840 | 0.0035 | 0.85835 | 145.4585 | 103.0019 | 16.5459
65 | 325 | 27 | 860 | 0.0035 | 0.85835 | 147.1799 | 104.2209 | 16.7417
65 | 325 | 27 | 880 | 0.0035 | 0.85835 | 148.8815 | 105.4258 | 16.9353
65 | 325 | 27 | 900 | 0.0035 | 0.85835 | 150.5638 | 106.6171 | 17.1266
65 | 325 | 27 | 920 | 0.0035 | 0.85835 | 152.2276 | 107.7953 | 17.3159
65 | 325 | 27 | 940 | 0.0035 | 0.85835 | 153.8733 | 108.9606 | 17.5031
65 | 325 | 27 | 960 | 0.0035 | 0.85835 | 155.5016 | 110.1137 | 17.6883
65 | 325 | 27 | 980 | 0.0035 | 0.85835 | 157.1131 | 111.2548 | 17.8716
65 | 325 | 27 | 1000 | 0.0035 | 0.85835 | 158.7082 | 112.3843 | 18.0531
65 | 325 | 27 | 1020 | 0.0035 | 0.85835 | 160.2874 | 113.5026 | 18.2327
65 | 325 | 27 | 1040 | 0.0035 | 0.85835 | 161.8512 | 114.61 | 18.4106
65 | 325 | 27 | 1060 | 0.0035 | 0.85835 | 163.4001 | 115.7067 | 18.5868
65 | 325 | 27 | 1080 | 0.0035 | 0.85835 | 164.9344 | 116.7932 | 18.7613
65 | 325 | 27 | 1100 | 0.0035 | 0.85835 | 166.4546 | 117.8697 | 18.9342
65 | 325 | 27 | 1120 | 0.0035 | 0.85835 | 167.961 | 118.9364 | 19.1056
65 | 325 | 27 | 1140 | 0.0035 | 0.85835 | 169.454 | 119.9936 | 19.2754
65 | 325 | 27 | 1160 | 0.0035 | 0.85835 | 170.934 | 121.0416 | 19.4437
65 | 325 | 27 | 1180 | 0.0035 | 0.85835 | 172.4012 | 122.0806 | 19.6106
65 | 325 | 27 | 1200 | 0.0035 | 0.85835 | 173.8561 | 123.1109 | 19.7761
65 | 325 | 27 | 1220 | 0.0035 | 0.85835 | 175.2989 | 124.1325 | 19.9403
65 | 325 | 27 | 1240 | 0.0035 | 0.85835 | 176.73 | 125.1459 | 20.103
65 | 325 | 27 | 1260 | 0.0035 | 0.85835 | 178.1495 | 126.1511 | 20.2645
65 | 325 | 27 | 1280 | 0.0035 | 0.85835 | 179.5578 | 127.1483 | 20.4247
65 | 325 | 27 | 1300 | 0.0035 | 0.85835 | 180.9552 | 128.1378 | 20.5837
65 | 325 | 27 | 1320 | 0.0035 | 0.85835 | 182.3418 | 129.1198 | 20.7414
65 | 325 | 27 | 1340 | 0.0035 | 0.85835 | 183.718 | 130.0943 | 20.8979
65 | 325 | 27 | 1360 | 0.0035 | 0.85835 | 185.084 | 131.0615 | 21.0533
65 | 325 | 27 | 1380 | 0.0035 | 0.85835 | 186.4399 | 132.0217 | 21.2075
65 | 325 | 27 | 1400 | 0.0035 | 0.85835 | 187.7861 | 132.9749 | 21.3607
65 | 325 | 27 | 1420 | 0.0035 | 0.85835 | 189.1227 | 133.9214 | 21.5127
65 | 325 | 27 | 1440 | 0.0035 | 0.85835 | 190.4498 | 134.8612 | 21.6637
65 | 325 | 27 | 1460 | 0.0035 | 0.85835 | 191.7679 | 135.7945 | 21.8136
65 | 325 | 27 | 1480 | 0.0035 | 0.85835 | 193.0769 | 136.7214 | 21.9625
65 | 325 | 27 | 1500 | 0.0035 | 0.85835 | 194.3771 | 137.6421 | 22.1104
65 | 325 | 27 | 1520 | 0.0035 | 0.85835 | 195.6686 | 138.5567 | 22.2573
65 | 325 | 27 | 1540 | 0.0035 | 0.85835 | 196.9517 | 139.4653 | 22.4033
65 | 325 | 27 | 1560 | 0.0035 | 0.85835 | 198.2265 | 140.368 | 22.5483
65 | 325 | 27 | 1580 | 0.0035 | 0.85835 | 199.4931 | 141.2649 | 22.6923
65 | 325 | 27 | 1600 | 0.0035 | 0.85835 | 200.7518 | 142.1562 | 22.8355
65 | 325 | 27 | 1620 | 0.0035 | 0.85835 | 202.0026 | 143.0419 | 22.9778
65 | 325 | 27 | 1640 | 0.0035 | 0.85835 | 203.2457 | 143.9222 | 23.1192
65 | 325 | 27 | 1660 | 0.0035 | 0.85835 | 204.4812 | 144.7971 | 23.2597
65 | 325 | 27 | 1680 | 0.0035 | 0.85835 | 205.7093 | 145.6667 | 23.3994
65 | 325 | 27 | 1700 | 0.0035 | 0.85835 | 206.9302 | 146.5312 | 23.5383
65 | 325 | 27 | 1720 | 0.0035 | 0.85835 | 208.1439 | 147.3907 | 23.6764
65 | 325 | 27 | 1740 | 0.0035 | 0.85835 | 209.3505 | 148.2451 | 23.8136
65 | 325 | 27 | 1760 | 0.0035 | 0.85835 | 210.5502 | 149.0946 | 23.9501
65 | 325 | 27 | 1780 | 0.0035 | 0.85835 | 211.7432 | 149.9394 | 24.0858
65 | 325 | 27 | 1800 | 0.0035 | 0.85835 | 212.9294 | 150.7794 | 24.2207
65 | 325 | 27 | 1820 | 0.0035 | 0.85835 | 214.1091 | 151.6147 | 24.3549
65 | 325 | 27 | 1840 | 0.0035 | 0.85835 | 215.2823 | 152.4455 | 24.4884
65 | 325 | 27 | 1860 | 0.0035 | 0.85835 | 216.4491 | 153.2718 | 24.6211
65 | 325 | 27 | 1880 | 0.0035 | 0.85835 | 217.6097 | 154.0936 | 24.7531
65 | 325 | 27 | 1900 | 0.0035 | 0.85835 | 218.7642 | 154.9111 | 24.8844
65 | 325 | 27 | 1920 | 0.0035 | 0.85835 | 219.9125 | 155.7243 | 25.0151
65 | 325 | 27 | 1940 | 0.0035 | 0.85835 | 221.055 | 156.5332 | 25.145
65 | 325 | 27 | 1960 | 0.0035 | 0.85835 | 222.1915 | 157.338 | 25.2743
65 | 325 | 27 | 1980 | 0.0035 | 0.85835 | 223.3222 | 158.1388 | 25.4029
65 | 325 | 27 | 2000 | 0.0035 | 0.85835 | 224.4473 | 158.9354 | 25.5309
65 | 325 | 34 | 100 | 0.0036443 | 0.83889 | 49.0506 | 40.6712 | 5.8096
65 | 325 | 34 | 120 | 0.0036443 | 0.83889 | 53.7322 | 44.5531 | 6.3641
65 | 325 | 34 | 140 | 0.0036443 | 0.83889 | 58.0374 | 48.1228 | 6.874
65 | 325 | 34 | 160 | 0.0036443 | 0.83889 | 62.0446 | 51.4454 | 7.3486
65 | 325 | 34 | 180 | 0.0036443 | 0.83889 | 65.8083 | 54.5661 | 7.7944
65 | 325 | 34 | 200 | 0.0036443 | 0.83889 | 69.368 | 57.5177 | 8.216
65 | 325 | 34 | 220 | 0.0036443 | 0.83889 | 72.7538 | 60.3251 | 8.617
65 | 325 | 34 | 240 | 0.0036443 | 0.83889 | 75.9888 | 63.0075 | 9.0002
65 | 325 | 34 | 260 | 0.0036443 | 0.83889 | 79.0917 | 65.5803 | 9.3677
65 | 325 | 34 | 280 | 0.0036443 | 0.83889 | 82.0773 | 68.0559 | 9.7213
65 | 325 | 34 | 300 | 0.0036443 | 0.83889 | 84.9581 | 70.4446 | 10.0625
65 | 325 | 34 | 320 | 0.0036443 | 0.83889 | 87.7443 | 72.7548 | 10.3925
65 | 325 | 34 | 340 | 0.0036443 | 0.83889 | 90.4448 | 74.994 | 10.7124
65 | 325 | 34 | 360 | 0.0036443 | 0.83889 | 93.0669 | 77.1681 | 11.023
65 | 325 | 34 | 380 | 0.0036443 | 0.83889 | 95.6172 | 79.2827 | 11.325
65 | 325 | 34 | 400 | 0.0036443 | 0.83889 | 98.1012 | 81.3424 | 11.6192
65 | 325 | 34 | 420 | 0.0036443 | 0.83889 | 100.5238 | 83.3511 | 11.9062
65 | 325 | 34 | 440 | 0.0036443 | 0.83889 | 102.8894 | 85.3126 | 12.1863
65 | 325 | 34 | 460 | 0.0036443 | 0.83889 | 105.2018 | 87.23 | 12.4602
65 | 325 | 34 | 480 | 0.0036443 | 0.83889 | 107.4644 | 89.1061 | 12.7282
65 | 325 | 34 | 500 | 0.0036443 | 0.83889 | 109.6804 | 90.9435 | 12.9907
65 | 325 | 34 | 520 | 0.0036443 | 0.83889 | 111.8525 | 92.7446 | 13.2479
65 | 325 | 34 | 540 | 0.0036443 | 0.83889 | 113.9832 | 94.5113 | 13.5003
65 | 325 | 34 | 560 | 0.0036443 | 0.83889 | 116.0748 | 96.2456 | 13.748
65 | 325 | 34 | 580 | 0.0036443 | 0.83889 | 118.1294 | 97.9492 | 13.9914
65 | 325 | 34 | 600 | 0.0036443 | 0.83889 | 120.1489 | 99.6236 | 14.2306
65 | 325 | 34 | 620 | 0.0036443 | 0.83889 | 122.1349 | 101.2704 | 14.4658
65 | 325 | 34 | 640 | 0.0036443 | 0.83889 | 124.0892 | 102.8909 | 14.6973
65 | 325 | 34 | 660 | 0.0036443 | 0.83889 | 126.0132 | 104.4862 | 14.9252
65 | 325 | 34 | 680 | 0.0036443 | 0.83889 | 127.9083 | 106.0575 | 15.1496
65 | 325 | 34 | 700 | 0.0036443 | 0.83889 | 129.7756 | 107.6058 | 15.3708
65 | 325 | 34 | 720 | 0.0036443 | 0.83889 | 131.6165 | 109.1322 | 15.5888
65 | 325 | 34 | 740 | 0.0036443 | 0.83889 | 133.432 | 110.6376 | 15.8038
65 | 325 | 34 | 760 | 0.0036443 | 0.83889 | 135.2231 | 112.1227 | 16.016
65 | 325 | 34 | 780 | 0.0036443 | 0.83889 | 136.9908 | 113.5884 | 16.2254
65 | 325 | 34 | 800 | 0.0036443 | 0.83889 | 138.736 | 115.0355 | 16.4321
65 | 325 | 34 | 820 | 0.0036443 | 0.83889 | 140.4595 | 116.4645 | 16.6362
65 | 325 | 34 | 840 | 0.0036443 | 0.83889 | 142.1621 | 117.8763 | 16.8378
65 | 325 | 34 | 860 | 0.0036443 | 0.83889 | 143.8445 | 119.2713 | 17.0371
65 | 325 | 34 | 880 | 0.0036443 | 0.83889 | 145.5075 | 120.6502 | 17.2341
65 | 325 | 34 | 900 | 0.0036443 | 0.83889 | 147.1517 | 122.0136 | 17.4288
65 | 325 | 34 | 920 | 0.0036443 | 0.83889 | 148.7778 | 123.3618 | 17.6214
65 | 325 | 34 | 940 | 0.0036443 | 0.83889 | 150.3862 | 124.6955 | 17.8119
65 | 325 | 34 | 960 | 0.0036443 | 0.83889 | 151.9777 | 126.0151 | 18.0004
65 | 325 | 34 | 980 | 0.0036443 | 0.83889 | 153.5526 | 127.3209 | 18.187
65 | 325 | 34 | 1000 | 0.0036443 | 0.83889 | 155.1115 | 128.6136 | 18.3716
65 | 325 | 34 | 1020 | 0.0036443 | 0.83889 | 156.655 | 129.8933 | 18.5544
65 | 325 | 34 | 1040 | 0.0036443 | 0.83889 | 158.1834 | 131.1606 | 18.7354
65 | 325 | 34 | 1060 | 0.0036443 | 0.83889 | 159.6971 | 132.4158 | 18.9147
65 | 325 | 34 | 1080 | 0.0036443 | 0.83889 | 161.1966 | 133.6592 | 19.0923
65 | 325 | 34 | 1100 | 0.0036443 | 0.83889 | 162.6824 | 134.8911 | 19.2683
65 | 325 | 34 | 1120 | 0.0036443 | 0.83889 | 164.1546 | 136.1118 | 19.4427
65 | 325 | 34 | 1140 | 0.0036443 | 0.83889 | 165.6138 | 137.3217 | 19.6155
65 | 325 | 34 | 1160 | 0.0036443 | 0.83889 | 167.0602 | 138.5211 | 19.7868
65 | 325 | 34 | 1180 | 0.0036443 | 0.83889 | 168.4943 | 139.7101 | 19.9567
65 | 325 | 34 | 1200 | 0.0036443 | 0.83889 | 169.9162 | 140.8891 | 20.1251
65 | 325 | 34 | 1220 | 0.0036443 | 0.83889 | 171.3263 | 142.0583 | 20.2921
65 | 325 | 34 | 1240 | 0.0036443 | 0.83889 | 172.7249 | 143.218 | 20.4577
65 | 325 | 34 | 1260 | 0.0036443 | 0.83889 | 174.1123 | 144.3684 | 20.6221
65 | 325 | 34 | 1280 | 0.0036443 | 0.83889 | 175.4887 | 145.5097 | 20.7851
65 | 325 | 34 | 1300 | 0.0036443 | 0.83889 | 176.8544 | 146.642 | 20.9468
65 | 325 | 34 | 1320 | 0.0036443 | 0.83889 | 178.2096 | 147.7658 | 21.1074
65 | 325 | 34 | 1340 | 0.0036443 | 0.83889 | 179.5546 | 148.881 | 21.2667
65 | 325 | 34 | 1360 | 0.0036443 | 0.83889 | 180.8896 | 149.9879 | 21.4248
65 | 325 | 34 | 1380 | 0.0036443 | 0.83889 | 182.2148 | 151.0867 | 21.5817
65 | 325 | 34 | 1400 | 0.0036443 | 0.83889 | 183.5304 | 152.1776 | 21.7376
65 | 325 | 34 | 1420 | 0.0036443 | 0.83889 | 184.8367 | 153.2608 | 21.8923
65 | 325 | 34 | 1440 | 0.0036443 | 0.83889 | 186.1338 | 154.3363 | 22.0459
65 | 325 | 34 | 1460 | 0.0036443 | 0.83889 | 187.422 | 155.4044 | 22.1985
65 | 325 | 34 | 1480 | 0.0036443 | 0.83889 | 188.7013 | 156.4652 | 22.35
65 | 325 | 34 | 1500 | 0.0036443 | 0.83889 | 189.9721 | 157.5188 | 22.5005
65 | 325 | 34 | 1520 | 0.0036443 | 0.83889 | 191.2344 | 158.5655 | 22.65
65 | 325 | 34 | 1540 | 0.0036443 | 0.83889 | 192.4884 | 159.6053 | 22.7986
65 | 325 | 34 | 1560 | 0.0036443 | 0.83889 | 193.7343 | 160.6383 | 22.9461
65 | 325 | 34 | 1580 | 0.0036443 | 0.83889 | 194.9722 | 161.6648 | 23.0927
65 | 325 | 34 | 1600 | 0.0036443 | 0.83889 | 196.2023 | 162.6847 | 23.2384
65 | 325 | 34 | 1620 | 0.0036443 | 0.83889 | 197.4248 | 163.6984 | 23.3832
65 | 325 | 34 | 1640 | 0.0036443 | 0.83889 | 198.6397 | 164.7057 | 23.5271
65 | 325 | 34 | 1660 | 0.0036443 | 0.83889 | 199.8472 | 165.707 | 23.6701
65 | 325 | 34 | 1680 | 0.0036443 | 0.83889 | 201.0475 | 166.7022 | 23.8123
65 | 325 | 34 | 1700 | 0.0036443 | 0.83889 | 202.2407 | 167.6916 | 23.9536
65 | 325 | 34 | 1720 | 0.0036443 | 0.83889 | 203.4269 | 168.6751 | 24.0941
65 | 325 | 34 | 1740 | 0.0036443 | 0.83889 | 204.6062 | 169.653 | 24.2338
65 | 325 | 34 | 1760 | 0.0036443 | 0.83889 | 205.7787 | 170.6252 | 24.3727
65 | 325 | 34 | 1780 | 0.0036443 | 0.83889 | 206.9446 | 171.5919 | 24.5108
65 | 325 | 34 | 1800 | 0.0036443 | 0.83889 | 208.104 | 172.5532 | 24.6481
65 | 325 | 34 | 1820 | 0.0036443 | 0.83889 | 209.2569 | 173.5092 | 24.7846
65 | 325 | 34 | 1840 | 0.0036443 | 0.83889 | 210.4035 | 174.4599 | 24.9204
65 | 325 | 34 | 1860 | 0.0036443 | 0.83889 | 211.5439 | 175.4055 | 25.0555
65 | 325 | 34 | 1880 | 0.0036443 | 0.83889 | 212.6782 | 176.3461 | 25.1899
65 | 325 | 34 | 1900 | 0.0036443 | 0.83889 | 213.8065 | 177.2816 | 25.3235
65 | 325 | 34 | 1920 | 0.0036443 | 0.83889 | 214.9289 | 178.2122 | 25.4564
65 | 325 | 34 | 1940 | 0.0036443 | 0.83889 | 216.0454 | 179.138 | 25.5887
65 | 325 | 34 | 1960 | 0.0036443 | 0.83889 | 217.1562 | 180.059 | 25.7202
65 | 325 | 34 | 1980 | 0.0036443 | 0.83889 | 218.2613 | 180.9753 | 25.8511
65 | 325 | 34 | 2000 | 0.0036443 | 0.83889 | 219.3608 | 181.8871 | 25.9814
65 | 350 | 20 | 100 | 0.0035 | 0.86311 | 48.6308 | 29.0151 | 5.9573
65 | 350 | 20 | 120 | 0.0035 | 0.86311 | 53.2724 | 31.7845 | 6.5259
65 | 350 | 20 | 140 | 0.0035 | 0.86311 | 57.5407 | 34.3311 | 7.0487
65 | 350 | 20 | 160 | 0.0035 | 0.86311 | 61.5136 | 36.7015 | 7.5354
65 | 350 | 20 | 180 | 0.0035 | 0.86311 | 65.2451 | 38.9279 | 7.9925
65 | 350 | 20 | 200 | 0.0035 | 0.86311 | 68.7743 | 41.0336 | 8.4249
65 | 350 | 20 | 220 | 0.0035 | 0.86311 | 72.1311 | 43.0364 | 8.8361
65 | 350 | 20 | 240 | 0.0035 | 0.86311 | 75.3385 | 44.95 | 9.229
65 | 350 | 20 | 260 | 0.0035 | 0.86311 | 78.4148 | 46.7855 | 9.6058
65 | 350 | 20 | 280 | 0.0035 | 0.86311 | 81.3749 | 48.5516 | 9.9684
65 | 350 | 20 | 300 | 0.0035 | 0.86311 | 84.231 | 50.2556 | 10.3183
65 | 350 | 20 | 320 | 0.0035 | 0.86311 | 86.9934 | 51.9038 | 10.6567
65 | 350 | 20 | 340 | 0.0035 | 0.86311 | 89.6708 | 53.5012 | 10.9847
65 | 350 | 20 | 360 | 0.0035 | 0.86311 | 92.2704 | 55.0523 | 11.3031
65 | 350 | 20 | 380 | 0.0035 | 0.86311 | 94.7989 | 56.5609 | 11.6129
65 | 350 | 20 | 400 | 0.0035 | 0.86311 | 97.2616 | 58.0302 | 11.9145
65 | 350 | 20 | 420 | 0.0035 | 0.86311 | 99.6635 | 59.4633 | 12.2088
65 | 350 | 20 | 440 | 0.0035 | 0.86311 | 102.0088 | 60.8626 | 12.4961
65 | 350 | 20 | 460 | 0.0035 | 0.86311 | 104.3014 | 62.2305 | 12.7769
65 | 350 | 20 | 480 | 0.0035 | 0.86311 | 106.5447 | 63.5689 | 13.0517
65 | 350 | 20 | 500 | 0.0035 | 0.86311 | 108.7418 | 64.8798 | 13.3209
65 | 350 | 20 | 520 | 0.0035 | 0.86311 | 110.8953 | 66.1646 | 13.5847
65 | 350 | 20 | 540 | 0.0035 | 0.86311 | 113.0078 | 67.425 | 13.8434
65 | 350 | 20 | 560 | 0.0035 | 0.86311 | 115.0815 | 68.6623 | 14.0975
65 | 350 | 20 | 580 | 0.0035 | 0.86311 | 117.1185 | 69.8776 | 14.347
65 | 350 | 20 | 600 | 0.0035 | 0.86311 | 119.1206 | 71.0722 | 14.5923
65 | 350 | 20 | 620 | 0.0035 | 0.86311 | 121.0897 | 72.247 | 14.8335
65 | 350 | 20 | 640 | 0.0035 | 0.86311 | 123.0273 | 73.4031 | 15.0708
65 | 350 | 20 | 660 | 0.0035 | 0.86311 | 124.9348 | 74.5412 | 15.3045
65 | 350 | 20 | 680 | 0.0035 | 0.86311 | 126.8136 | 75.6621 | 15.5347
65 | 350 | 20 | 700 | 0.0035 | 0.86311 | 128.665 | 76.7668 | 15.7615
65 | 350 | 20 | 720 | 0.0035 | 0.86311 | 130.4901 | 77.8557 | 15.985
65 | 350 | 20 | 740 | 0.0035 | 0.86311 | 132.2901 | 78.9296 | 16.2055
65 | 350 | 20 | 760 | 0.0035 | 0.86311 | 134.0658 | 79.9891 | 16.4231
65 | 350 | 20 | 780 | 0.0035 | 0.86311 | 135.8184 | 81.0348 | 16.6378
65 | 350 | 20 | 800 | 0.0035 | 0.86311 | 137.5487 | 82.0671 | 16.8497
65 | 350 | 20 | 820 | 0.0035 | 0.86311 | 139.2574 | 83.0866 | 17.059
65 | 350 | 20 | 840 | 0.0035 | 0.86311 | 140.9454 | 84.0938 | 17.2658
65 | 350 | 20 | 860 | 0.0035 | 0.86311 | 142.6135 | 85.089 | 17.4702
65 | 350 | 20 | 880 | 0.0035 | 0.86311 | 144.2622 | 86.0727 | 17.6721
65 | 350 | 20 | 900 | 0.0035 | 0.86311 | 145.8924 | 87.0453 | 17.8718
65 | 350 | 20 | 920 | 0.0035 | 0.86311 | 147.5045 | 88.0072 | 18.0693
65 | 350 | 20 | 940 | 0.0035 | 0.86311 | 149.0992 | 88.9586 | 18.2647
65 | 350 | 20 | 960 | 0.0035 | 0.86311 | 150.677 | 89.9 | 18.4579
65 | 350 | 20 | 980 | 0.0035 | 0.86311 | 152.2385 | 90.8317 | 18.6492
65 | 350 | 20 | 1000 | 0.0035 | 0.86311 | 153.7841 | 91.7538 | 18.8385
65 | 350 | 20 | 1020 | 0.0035 | 0.86311 | 155.3143 | 92.6668 | 19.026
65 | 350 | 20 | 1040 | 0.0035 | 0.86311 | 156.8296 | 93.5709 | 19.2116
65 | 350 | 20 | 1060 | 0.0035 | 0.86311 | 158.3304 | 94.4663 | 19.3955
65 | 350 | 20 | 1080 | 0.0035 | 0.86311 | 159.8171 | 95.3534 | 19.5776
65 | 350 | 20 | 1100 | 0.0035 | 0.86311 | 161.2901 | 96.2322 | 19.758
65 | 350 | 20 | 1120 | 0.0035 | 0.86311 | 162.7498 | 97.1031 | 19.9368
65 | 350 | 20 | 1140 | 0.0035 | 0.86311 | 164.1965 | 97.9663 | 20.1141
65 | 350 | 20 | 1160 | 0.0035 | 0.86311 | 165.6305 | 98.8219 | 20.2897
65 | 350 | 20 | 1180 | 0.0035 | 0.86311 | 167.0523 | 99.6702 | 20.4639
65 | 350 | 20 | 1200 | 0.0035 | 0.86311 | 168.462 | 100.5113 | 20.6366
65 | 350 | 20 | 1220 | 0.0035 | 0.86311 | 169.8601 | 101.3454 | 20.8079
65 | 350 | 20 | 1240 | 0.0035 | 0.86311 | 171.2467 | 102.1727 | 20.9777
65 | 350 | 20 | 1260 | 0.0035 | 0.86311 | 172.6222 | 102.9934 | 21.1462
65 | 350 | 20 | 1280 | 0.0035 | 0.86311 | 173.9868 | 103.8076 | 21.3134
65 | 350 | 20 | 1300 | 0.0035 | 0.86311 | 175.3408 | 104.6155 | 21.4793
65 | 350 | 20 | 1320 | 0.0035 | 0.86311 | 176.6845 | 105.4171 | 21.6438
65 | 350 | 20 | 1340 | 0.0035 | 0.86311 | 178.0179 | 106.2127 | 21.8072
65 | 350 | 20 | 1360 | 0.0035 | 0.86311 | 179.3415 | 107.0024 | 21.9693
65 | 350 | 20 | 1380 | 0.0035 | 0.86311 | 180.6554 | 107.7863 | 22.1303
65 | 350 | 20 | 1400 | 0.0035 | 0.86311 | 181.9598 | 108.5646 | 22.2901
65 | 350 | 20 | 1420 | 0.0035 | 0.86311 | 183.2549 | 109.3373 | 22.4487
65 | 350 | 20 | 1440 | 0.0035 | 0.86311 | 184.5409 | 110.1046 | 22.6063
65 | 350 | 20 | 1460 | 0.0035 | 0.86311 | 185.818 | 110.8666 | 22.7627
65 | 350 | 20 | 1480 | 0.0035 | 0.86311 | 187.0864 | 111.6233 | 22.9181
65 | 350 | 20 | 1500 | 0.0035 | 0.86311 | 188.3463 | 112.375 | 23.0724
65 | 350 | 20 | 1520 | 0.0035 | 0.86311 | 189.5977 | 113.1217 | 23.2257
65 | 350 | 20 | 1540 | 0.0035 | 0.86311 | 190.841 | 113.8635 | 23.378
65 | 350 | 20 | 1560 | 0.0035 | 0.86311 | 192.0762 | 114.6005 | 23.5293
65 | 350 | 20 | 1580 | 0.0035 | 0.86311 | 193.3036 | 115.3328 | 23.6797
65 | 350 | 20 | 1600 | 0.0035 | 0.86311 | 194.5232 | 116.0604 | 23.8291
65 | 350 | 20 | 1620 | 0.0035 | 0.86311 | 195.7352 | 116.7836 | 23.9776
65 | 350 | 20 | 1640 | 0.0035 | 0.86311 | 196.9397 | 117.5022 | 24.1251
65 | 350 | 20 | 1660 | 0.0035 | 0.86311 | 198.1369 | 118.2165 | 24.2718
65 | 350 | 20 | 1680 | 0.0035 | 0.86311 | 199.3269 | 118.9266 | 24.4176
65 | 350 | 20 | 1700 | 0.0035 | 0.86311 | 200.5099 | 119.6324 | 24.5625
65 | 350 | 20 | 1720 | 0.0035 | 0.86311 | 201.6859 | 120.334 | 24.7065
65 | 350 | 20 | 1740 | 0.0035 | 0.86311 | 202.8551 | 121.0316 | 24.8498
65 | 350 | 20 | 1760 | 0.0035 | 0.86311 | 204.0176 | 121.7252 | 24.9922
65 | 350 | 20 | 1780 | 0.0035 | 0.86311 | 205.1735 | 122.4149 | 25.1338
65 | 350 | 20 | 1800 | 0.0035 | 0.86311 | 206.323 | 123.1007 | 25.2746
65 | 350 | 20 | 1820 | 0.0035 | 0.86311 | 207.4661 | 123.7827 | 25.4146
65 | 350 | 20 | 1840 | 0.0035 | 0.86311 | 208.6029 | 124.4609 | 25.5539
65 | 350 | 20 | 1860 | 0.0035 | 0.86311 | 209.7335 | 125.1355 | 25.6924
65 | 350 | 20 | 1880 | 0.0035 | 0.86311 | 210.8581 | 125.8065 | 25.8301
65 | 350 | 20 | 1900 | 0.0035 | 0.86311 | 211.9767 | 126.4739 | 25.9671
65 | 350 | 20 | 1920 | 0.0035 | 0.86311 | 213.0895 | 127.1378 | 26.1035
65 | 350 | 20 | 1940 | 0.0035 | 0.86311 | 214.1964 | 127.7983 | 26.2391
65 | 350 | 20 | 1960 | 0.0035 | 0.86311 | 215.2977 | 128.4554 | 26.374
65 | 350 | 20 | 1980 | 0.0035 | 0.86311 | 216.3934 | 129.1091 | 26.5082
65 | 350 | 20 | 2000 | 0.0035 | 0.86311 | 217.4835 | 129.7595 | 26.6417
65 | 350 | 27 | 100 | 0.0035 | 0.85835 | 48.3623 | 36.8806 | 5.9244
65 | 350 | 27 | 120 | 0.0035 | 0.85835 | 52.9783 | 40.4007 | 6.4898
65 | 350 | 27 | 140 | 0.0035 | 0.85835 | 57.2231 | 43.6377 | 7.0098
65 | 350 | 27 | 160 | 0.0035 | 0.85835 | 61.174 | 46.6507 | 7.4938
65 | 350 | 27 | 180 | 0.0035 | 0.85835 | 64.8848 | 49.4805 | 7.9484
65 | 350 | 27 | 200 | 0.0035 | 0.85835 | 68.3946 | 52.1571 | 8.3783
65 | 350 | 27 | 220 | 0.0035 | 0.85835 | 71.7329 | 54.7028 | 8.7873
65 | 350 | 27 | 240 | 0.0035 | 0.85835 | 74.9226 | 57.1352 | 9.178
65 | 350 | 27 | 260 | 0.0035 | 0.85835 | 77.9819 | 59.4682 | 9.5528
65 | 350 | 27 | 280 | 0.0035 | 0.85835 | 80.9256 | 61.7131 | 9.9134
65 | 350 | 27 | 300 | 0.0035 | 0.85835 | 83.766 | 63.8791 | 10.2613
65 | 350 | 27 | 320 | 0.0035 | 0.85835 | 86.5131 | 65.974 | 10.5979
65 | 350 | 27 | 340 | 0.0035 | 0.85835 | 89.1757 | 68.0045 | 10.924
65 | 350 | 27 | 360 | 0.0035 | 0.85835 | 91.761 | 69.976 | 11.2407
65 | 350 | 27 | 380 | 0.0035 | 0.85835 | 94.2755 | 71.8935 | 11.5487
65 | 350 | 27 | 400 | 0.0035 | 0.85835 | 96.7246 | 73.7612 | 11.8488
65 | 350 | 27 | 420 | 0.0035 | 0.85835 | 99.1132 | 75.5828 | 12.1414
65 | 350 | 27 | 440 | 0.0035 | 0.85835 | 101.4456 | 77.3614 | 12.4271
65 | 350 | 27 | 460 | 0.0035 | 0.85835 | 103.7256 | 79.1001 | 12.7064
65 | 350 | 27 | 480 | 0.0035 | 0.85835 | 105.9565 | 80.8014 | 12.9797
65 | 350 | 27 | 500 | 0.0035 | 0.85835 | 108.1414 | 82.4675 | 13.2473
65 | 350 | 27 | 520 | 0.0035 | 0.85835 | 110.283 | 84.1007 | 13.5097
65 | 350 | 27 | 540 | 0.0035 | 0.85835 | 112.3839 | 85.7028 | 13.767
65 | 350 | 27 | 560 | 0.0035 | 0.85835 | 114.4461 | 87.2754 | 14.0196
65 | 350 | 27 | 580 | 0.0035 | 0.85835 | 116.4719 | 88.8203 | 14.2678
65 | 350 | 27 | 600 | 0.0035 | 0.85835 | 118.463 | 90.3387 | 14.5117
65 | 350 | 27 | 620 | 0.0035 | 0.85835 | 120.4212 | 91.832 | 14.7516
65 | 350 | 27 | 640 | 0.0035 | 0.85835 | 122.348 | 93.3014 | 14.9876
65 | 350 | 27 | 660 | 0.0035 | 0.85835 | 124.245 | 94.748 | 15.22
65 | 350 | 27 | 680 | 0.0035 | 0.85835 | 126.1135 | 96.1729 | 15.4489
65 | 350 | 27 | 700 | 0.0035 | 0.85835 | 127.9546 | 97.5769 | 15.6744
65 | 350 | 27 | 720 | 0.0035 | 0.85835 | 129.7697 | 98.9611 | 15.8968
65 | 350 | 27 | 740 | 0.0035 | 0.85835 | 131.5597 | 100.3261 | 16.1161
65 | 350 | 27 | 760 | 0.0035 | 0.85835 | 133.3257 | 101.6728 | 16.3324
65 | 350 | 27 | 780 | 0.0035 | 0.85835 | 135.0686 | 103.0019 | 16.5459
65 | 350 | 27 | 800 | 0.0035 | 0.85835 | 136.7893 | 104.3141 | 16.7567
65 | 350 | 27 | 820 | 0.0035 | 0.85835 | 138.4886 | 105.61 | 16.9649
65 | 350 | 27 | 840 | 0.0035 | 0.85835 | 140.1673 | 106.8902 | 17.1705
65 | 350 | 27 | 860 | 0.0035 | 0.85835 | 141.8261 | 108.1552 | 17.3737
65 | 350 | 27 | 880 | 0.0035 | 0.85835 | 143.4658 | 109.4056 | 17.5746
65 | 350 | 27 | 900 | 0.0035 | 0.85835 | 145.0869 | 110.6418 | 17.7731
65 | 350 | 27 | 920 | 0.0035 | 0.85835 | 146.6902 | 111.8644 | 17.9695
65 | 350 | 27 | 940 | 0.0035 | 0.85835 | 148.276 | 113.0738 | 18.1638
65 | 350 | 27 | 960 | 0.0035 | 0.85835 | 149.8451 | 114.2704 | 18.356
65 | 350 | 27 | 980 | 0.0035 | 0.85835 | 151.398 | 115.4546 | 18.5463
65 | 350 | 27 | 1000 | 0.0035 | 0.85835 | 152.9351 | 116.6267 | 18.7345
65 | 350 | 27 | 1020 | 0.0035 | 0.85835 | 154.4568 | 117.7872 | 18.921
65 | 350 | 27 | 1040 | 0.0035 | 0.85835 | 155.9638 | 118.9364 | 19.1056
65 | 350 | 27 | 1060 | 0.0035 | 0.85835 | 157.4563 | 120.0746 | 19.2884
65 | 350 | 27 | 1080 | 0.0035 | 0.85835 | 158.9348 | 121.202 | 19.4695
65 | 350 | 27 | 1100 | 0.0035 | 0.85835 | 160.3996 | 122.3191 | 19.649
65 | 350 | 27 | 1120 | 0.0035 | 0.85835 | 161.8512 | 123.4261 | 19.8268
65 | 350 | 27 | 1140 | 0.0035 | 0.85835 | 163.29 | 124.5233 | 20.003
65 | 350 | 27 | 1160 | 0.0035 | 0.85835 | 164.7161 | 125.6108 | 20.1777
65 | 350 | 27 | 1180 | 0.0035 | 0.85835 | 166.13 | 126.689 | 20.3509
65 | 350 | 27 | 1200 | 0.0035 | 0.85835 | 167.532 | 127.7582 | 20.5227
65 | 350 | 27 | 1220 | 0.0035 | 0.85835 | 168.9223 | 128.8184 | 20.693
65 | 350 | 27 | 1240 | 0.0035 | 0.85835 | 170.3013 | 129.87 | 20.8619
65 | 350 | 27 | 1260 | 0.0035 | 0.85835 | 171.6692 | 130.9132 | 21.0295
65 | 350 | 27 | 1280 | 0.0035 | 0.85835 | 173.0263 | 131.9481 | 21.1957
65 | 350 | 27 | 1300 | 0.0035 | 0.85835 | 174.3728 | 132.9749 | 21.3607
65 | 350 | 27 | 1320 | 0.0035 | 0.85835 | 175.709 | 133.9939 | 21.5244
65 | 350 | 27 | 1340 | 0.0035 | 0.85835 | 177.0351 | 135.0052 | 21.6868
65 | 350 | 27 | 1360 | 0.0035 | 0.85835 | 178.3514 | 136.009 | 21.848
65 | 350 | 27 | 1380 | 0.0035 | 0.85835 | 179.658 | 137.0054 | 22.0081
65 | 350 | 27 | 1400 | 0.0035 | 0.85835 | 180.9552 | 137.9946 | 22.167
65 | 350 | 27 | 1420 | 0.0035 | 0.85835 | 182.2432 | 138.9768 | 22.3248
65 | 350 | 27 | 1440 | 0.0035 | 0.85835 | 183.5221 | 139.9521 | 22.4815
65 | 350 | 27 | 1460 | 0.0035 | 0.85835 | 184.7921 | 140.9206 | 22.637
65 | 350 | 27 | 1480 | 0.0035 | 0.85835 | 186.0535 | 141.8825 | 22.7916
65 | 350 | 27 | 1500 | 0.0035 | 0.85835 | 187.3064 | 142.838 | 22.945
65 | 350 | 27 | 1520 | 0.0035 | 0.85835 | 188.551 | 143.7871 | 23.0975
65 | 350 | 27 | 1540 | 0.0035 | 0.85835 | 189.7874 | 144.73 | 23.249
65 | 350 | 27 | 1560 | 0.0035 | 0.85835 | 191.0158 | 145.6667 | 23.3994
65 | 350 | 27 | 1580 | 0.0035 | 0.85835 | 192.2364 | 146.5975 | 23.549
65 | 350 | 27 | 1600 | 0.0035 | 0.85835 | 193.4492 | 147.5224 | 23.6975
65 | 350 | 27 | 1620 | 0.0035 | 0.85835 | 194.6545 | 148.4416 | 23.8452
65 | 350 | 27 | 1640 | 0.0035 | 0.85835 | 195.8524 | 149.3551 | 23.9919
65 | 350 | 27 | 1660 | 0.0035 | 0.85835 | 197.043 | 150.263 | 24.1378
65 | 350 | 27 | 1680 | 0.0035 | 0.85835 | 198.2265 | 151.1655 | 24.2827
65 | 350 | 27 | 1700 | 0.0035 | 0.85835 | 199.4029 | 152.0626 | 24.4269
65 | 350 | 27 | 1720 | 0.0035 | 0.85835 | 200.5724 | 152.9545 | 24.5701
65 | 350 | 27 | 1740 | 0.0035 | 0.85835 | 201.7352 | 153.8412 | 24.7126
65 | 350 | 27 | 1760 | 0.0035 | 0.85835 | 202.8913 | 154.7228 | 24.8542
65 | 350 | 27 | 1780 | 0.0035 | 0.85835 | 204.0408 | 155.5995 | 24.995
65 | 350 | 27 | 1800 | 0.0035 | 0.85835 | 205.1839 | 156.4712 | 25.135
65 | 350 | 27 | 1820 | 0.0035 | 0.85835 | 206.3207 | 157.338 | 25.2743
65 | 350 | 27 | 1840 | 0.0035 | 0.85835 | 207.4512 | 158.2002 | 25.4128
65 | 350 | 27 | 1860 | 0.0035 | 0.85835 | 208.5756 | 159.0576 | 25.5505
65 | 350 | 27 | 1880 | 0.0035 | 0.85835 | 209.694 | 159.9105 | 25.6875
65 | 350 | 27 | 1900 | 0.0035 | 0.85835 | 210.8064 | 160.7588 | 25.8238
65 | 350 | 27 | 1920 | 0.0035 | 0.85835 | 211.913 | 161.6027 | 25.9593
65 | 350 | 27 | 1940 | 0.0035 | 0.85835 | 213.0139 | 162.4422 | 26.0942
65 | 350 | 27 | 1960 | 0.0035 | 0.85835 | 214.1091 | 163.2774 | 26.2284
65 | 350 | 27 | 1980 | 0.0035 | 0.85835 | 215.1987 | 164.1083 | 26.3618
65 | 350 | 27 | 2000 | 0.0035 | 0.85835 | 216.2828 | 164.9351 | 26.4946
65 | 350 | 34 | 100 | 0.0036443 | 0.83889 | 47.2663 | 42.2065 | 6.0289
65 | 350 | 34 | 120 | 0.0036443 | 0.83889 | 51.7777 | 46.2349 | 6.6043
65 | 350 | 34 | 140 | 0.0036443 | 0.83889 | 55.9263 | 49.9394 | 7.1335
65 | 350 | 34 | 160 | 0.0036443 | 0.83889 | 59.7877 | 53.3874 | 7.626
65 | 350 | 34 | 180 | 0.0036443 | 0.83889 | 63.4144 | 56.6259 | 8.0886
65 | 350 | 34 | 200 | 0.0036443 | 0.83889 | 66.8447 | 59.689 | 8.5262
65 | 350 | 34 | 220 | 0.0036443 | 0.83889 | 70.1073 | 62.6023 | 8.9423
65 | 350 | 34 | 240 | 0.0036443 | 0.83889 | 73.2247 | 65.386 | 9.34
65 | 350 | 34 | 260 | 0.0036443 | 0.83889 | 76.2146 | 68.0559 | 9.7213
65 | 350 | 34 | 280 | 0.0036443 | 0.83889 | 79.0917 | 70.625 | 10.0883
65 | 350 | 34 | 300 | 0.0036443 | 0.83889 | 81.8677 | 73.1038 | 10.4424
65 | 350 | 34 | 320 | 0.0036443 | 0.83889 | 84.5526 | 75.5013 | 10.7849
65 | 350 | 34 | 340 | 0.0036443 | 0.83889 | 87.1548 | 77.8249 | 11.1168
65 | 350 | 34 | 360 | 0.0036443 | 0.83889 | 89.6815 | 80.0812 | 11.4391
65 | 350 | 34 | 380 | 0.0036443 | 0.83889 | 92.139 | 82.2756 | 11.7525
65 | 350 | 34 | 400 | 0.0036443 | 0.83889 | 94.5326 | 84.413 | 12.0578
65 | 350 | 34 | 420 | 0.0036443 | 0.83889 | 96.8671 | 86.4975 | 12.3556
65 | 350 | 34 | 440 | 0.0036443 | 0.83889 | 99.1467 | 88.5331 | 12.6464
65 | 350 | 34 | 460 | 0.0036443 | 0.83889 | 101.375 | 90.5228 | 12.9306
65 | 350 | 34 | 480 | 0.0036443 | 0.83889 | 103.5553 | 92.4698 | 13.2087
65 | 350 | 34 | 500 | 0.0036443 | 0.83889 | 105.6907 | 94.3766 | 13.4811
65 | 350 | 34 | 520 | 0.0036443 | 0.83889 | 107.7838 | 96.2456 | 13.748
65 | 350 | 34 | 540 | 0.0036443 | 0.83889 | 109.837 | 98.079 | 14.0099
65 | 350 | 34 | 560 | 0.0036443 | 0.83889 | 111.8525 | 99.8788 | 14.267
65 | 350 | 34 | 580 | 0.0036443 | 0.83889 | 113.8324 | 101.6467 | 14.5196
65 | 350 | 34 | 600 | 0.0036443 | 0.83889 | 115.7784 | 103.3843 | 14.7678
65 | 350 | 34 | 620 | 0.0036443 | 0.83889 | 117.6922 | 105.0933 | 15.0119
65 | 350 | 34 | 640 | 0.0036443 | 0.83889 | 119.5754 | 106.7749 | 15.2521
65 | 350 | 34 | 660 | 0.0036443 | 0.83889 | 121.4294 | 108.4304 | 15.4886
65 | 350 | 34 | 680 | 0.0036443 | 0.83889 | 123.2555 | 110.061 | 15.7215
65 | 350 | 34 | 700 | 0.0036443 | 0.83889 | 125.0549 | 111.6679 | 15.951
65 | 350 | 34 | 720 | 0.0036443 | 0.83889 | 126.8288 | 113.2519 | 16.1773
65 | 350 | 34 | 740 | 0.0036443 | 0.83889 | 128.5783 | 114.814 | 16.4004
65 | 350 | 34 | 760 | 0.0036443 | 0.83889 | 130.3042 | 116.3552 | 16.6206
65 | 350 | 34 | 780 | 0.0036443 | 0.83889 | 132.0076 | 117.8763 | 16.8378
65 | 350 | 34 | 800 | 0.0036443 | 0.83889 | 133.6893 | 119.378 | 17.0524
65 | 350 | 34 | 820 | 0.0036443 | 0.83889 | 135.3501 | 120.861 | 17.2642
65 | 350 | 34 | 840 | 0.0036443 | 0.83889 | 136.9908 | 122.326 | 17.4735
65 | 350 | 34 | 860 | 0.0036443 | 0.83889 | 138.6121 | 123.7737 | 17.6803
65 | 350 | 34 | 880 | 0.0036443 | 0.83889 | 140.2146 | 125.2047 | 17.8847
65 | 350 | 34 | 900 | 0.0036443 | 0.83889 | 141.799 | 126.6194 | 18.0868
65 | 350 | 34 | 920 | 0.0036443 | 0.83889 | 143.3658 | 128.0186 | 18.2866
65 | 350 | 34 | 940 | 0.0036443 | 0.83889 | 144.9158 | 129.4026 | 18.4843
65 | 350 | 34 | 960 | 0.0036443 | 0.83889 | 146.4493 | 130.772 | 18.6799
65 | 350 | 34 | 980 | 0.0036443 | 0.83889 | 147.967 | 132.1272 | 18.8735
65 | 350 | 34 | 1000 | 0.0036443 | 0.83889 | 149.4692 | 133.4686 | 19.0651
65 | 350 | 34 | 1020 | 0.0036443 | 0.83889 | 150.9565 | 134.7967 | 19.2548
65 | 350 | 34 | 1040 | 0.0036443 | 0.83889 | 152.4293 | 136.1118 | 19.4427
65 | 350 | 34 | 1060 | 0.0036443 | 0.83889 | 153.888 | 137.4144 | 19.6287
65 | 350 | 34 | 1080 | 0.0036443 | 0.83889 | 155.333 | 138.7047 | 19.813
65 | 350 | 34 | 1100 | 0.0036443 | 0.83889 | 156.7646 | 139.9831 | 19.9957
65 | 350 | 34 | 1120 | 0.0036443 | 0.83889 | 158.1834 | 141.2499 | 20.1766
65 | 350 | 34 | 1140 | 0.0036443 | 0.83889 | 159.5895 | 142.5055 | 20.356
65 | 350 | 34 | 1160 | 0.0036443 | 0.83889 | 160.9833 | 143.7501 | 20.5338
65 | 350 | 34 | 1180 | 0.0036443 | 0.83889 | 162.3651 | 144.984 | 20.71
65 | 350 | 34 | 1200 | 0.0036443 | 0.83889 | 163.7353 | 146.2075 | 20.8848
65 | 350 | 34 | 1220 | 0.0036443 | 0.83889 | 165.0941 | 147.4209 | 21.0581
65 | 350 | 34 | 1240 | 0.0036443 | 0.83889 | 166.4419 | 148.6244 | 21.23
65 | 350 | 34 | 1260 | 0.0036443 | 0.83889 | 167.7788 | 149.8182 | 21.4005
65 | 350 | 34 | 1280 | 0.0036443 | 0.83889 | 169.1051 | 151.0025 | 21.5697
65 | 350 | 34 | 1300 | 0.0036443 | 0.83889 | 170.4211 | 152.1776 | 21.7376
65 | 350 | 34 | 1320 | 0.0036443 | 0.83889 | 171.7271 | 153.3438 | 21.9041
65 | 350 | 34 | 1340 | 0.0036443 | 0.83889 | 173.0231 | 154.5011 | 22.0695
65 | 350 | 34 | 1360 | 0.0036443 | 0.83889 | 174.3096 | 155.6498 | 22.2335
65 | 350 | 34 | 1380 | 0.0036443 | 0.83889 | 175.5866 | 156.7901 | 22.3964
65 | 350 | 34 | 1400 | 0.0036443 | 0.83889 | 176.8544 | 157.9222 | 22.5581
65 | 350 | 34 | 1420 | 0.0036443 | 0.83889 | 178.1131 | 159.0462 | 22.7187
65 | 350 | 34 | 1440 | 0.0036443 | 0.83889 | 179.3631 | 160.1623 | 22.8781
65 | 350 | 34 | 1460 | 0.0036443 | 0.83889 | 180.6043 | 161.2707 | 23.0365
65 | 350 | 34 | 1480 | 0.0036443 | 0.83889 | 181.8372 | 162.3716 | 23.1937
65 | 350 | 34 | 1500 | 0.0036443 | 0.83889 | 183.0617 | 163.465 | 23.3499
65 | 350 | 34 | 1520 | 0.0036443 | 0.83889 | 184.278 | 164.5512 | 23.505
65 | 350 | 34 | 1540 | 0.0036443 | 0.83889 | 185.4864 | 165.6302 | 23.6592
65 | 350 | 34 | 1560 | 0.0036443 | 0.83889 | 186.687 | 166.7022 | 23.8123
65 | 350 | 34 | 1580 | 0.0036443 | 0.83889 | 187.8799 | 167.7674 | 23.9645
65 | 350 | 34 | 1600 | 0.0036443 | 0.83889 | 189.0653 | 168.8259 | 24.1157
65 | 350 | 34 | 1620 | 0.0036443 | 0.83889 | 190.2433 | 169.8778 | 24.2659
65 | 350 | 34 | 1640 | 0.0036443 | 0.83889 | 191.414 | 170.9232 | 24.4153
65 | 350 | 34 | 1660 | 0.0036443 | 0.83889 | 192.5776 | 171.9623 | 24.5637
65 | 350 | 34 | 1680 | 0.0036443 | 0.83889 | 193.7343 | 172.9951 | 24.7112
65 | 350 | 34 | 1700 | 0.0036443 | 0.83889 | 194.884 | 174.0218 | 24.8579
65 | 350 | 34 | 1720 | 0.0036443 | 0.83889 | 196.027 | 175.0424 | 25.0037
65 | 350 | 34 | 1740 | 0.0036443 | 0.83889 | 197.1634 | 176.0572 | 25.1486
65 | 350 | 34 | 1760 | 0.0036443 | 0.83889 | 198.2933 | 177.0661 | 25.2927
65 | 350 | 34 | 1780 | 0.0036443 | 0.83889 | 199.4168 | 178.0693 | 25.436
65 | 350 | 34 | 1800 | 0.0036443 | 0.83889 | 200.534 | 179.0669 | 25.5785
65 | 350 | 34 | 1820 | 0.0036443 | 0.83889 | 201.645 | 180.059 | 25.7202
65 | 350 | 34 | 1840 | 0.0036443 | 0.83889 | 202.7499 | 181.0456 | 25.8612
65 | 350 | 34 | 1860 | 0.0036443 | 0.83889 | 203.8488 | 182.0269 | 26.0013
65 | 350 | 34 | 1880 | 0.0036443 | 0.83889 | 204.9419 | 183.0029 | 26.1408
65 | 350 | 34 | 1900 | 0.0036443 | 0.83889 | 206.0291 | 183.9738 | 26.2794
65 | 350 | 34 | 1920 | 0.0036443 | 0.83889 | 207.1106 | 184.9395 | 26.4174
65 | 350 | 34 | 1940 | 0.0036443 | 0.83889 | 208.1865 | 185.9003 | 26.5546
65 | 350 | 34 | 1960 | 0.0036443 | 0.83889 | 209.2569 | 186.8561 | 26.6912
65 | 350 | 34 | 1980 | 0.0036443 | 0.83889 | 210.3218 | 187.807 | 26.827
65 | 350 | 34 | 2000 | 0.0036443 | 0.83889 | 211.3814 | 188.7531 | 26.9621
65 | 375 | 20 | 100 | 0.0035 | 0.86311 | 46.9818 | 30.0335 | 6.1664
65 | 375 | 20 | 120 | 0.0035 | 0.86311 | 51.466 | 32.9 | 6.7549
65 | 375 | 20 | 140 | 0.0035 | 0.86311 | 55.5896 | 35.5361 | 7.2961
65 | 375 | 20 | 160 | 0.0035 | 0.86311 | 59.4278 | 37.9897 | 7.7999
65 | 375 | 20 | 180 | 0.0035 | 0.86311 | 63.0327 | 40.2942 | 8.273
65 | 375 | 20 | 200 | 0.0035 | 0.86311 | 66.4423 | 42.4738 | 8.7206
65 | 375 | 20 | 220 | 0.0035 | 0.86311 | 69.6853 | 44.5469 | 9.1462
65 | 375 | 20 | 240 | 0.0035 | 0.86311 | 72.7839 | 46.5277 | 9.5529
65 | 375 | 20 | 260 | 0.0035 | 0.86311 | 75.7559 | 48.4275 | 9.943
65 | 375 | 20 | 280 | 0.0035 | 0.86311 | 78.6156 | 50.2556 | 10.3183
65 | 375 | 20 | 300 | 0.0035 | 0.86311 | 81.3749 | 52.0195 | 10.6805
65 | 375 | 20 | 320 | 0.0035 | 0.86311 | 84.0436 | 53.7255 | 11.0307
65 | 375 | 20 | 340 | 0.0035 | 0.86311 | 86.6302 | 55.379 | 11.3702
65 | 375 | 20 | 360 | 0.0035 | 0.86311 | 89.1417 | 56.9845 | 11.6999
65 | 375 | 20 | 380 | 0.0035 | 0.86311 | 91.5844 | 58.546 | 12.0205
65 | 375 | 20 | 400 | 0.0035 | 0.86311 | 93.9636 | 60.067 | 12.3327
65 | 375 | 20 | 420 | 0.0035 | 0.86311 | 96.2841 | 61.5503 | 12.6373
65 | 375 | 20 | 440 | 0.0035 | 0.86311 | 98.5499 | 62.9988 | 12.9347
65 | 375 | 20 | 460 | 0.0035 | 0.86311 | 100.7648 | 64.4147 | 13.2254
65 | 375 | 20 | 480 | 0.0035 | 0.86311 | 102.932 | 65.8001 | 13.5098
65 | 375 | 20 | 500 | 0.0035 | 0.86311 | 105.0545 | 67.1569 | 13.7884
65 | 375 | 20 | 520 | 0.0035 | 0.86311 | 107.135 | 68.4869 | 14.0615
65 | 375 | 20 | 540 | 0.0035 | 0.86311 | 109.1759 | 69.7915 | 14.3293
65 | 375 | 20 | 560 | 0.0035 | 0.86311 | 111.1793 | 71.0722 | 14.5923
65 | 375 | 20 | 580 | 0.0035 | 0.86311 | 113.1472 | 72.3302 | 14.8506
65 | 375 | 20 | 600 | 0.0035 | 0.86311 | 115.0815 | 73.5667 | 15.1044
65 | 375 | 20 | 620 | 0.0035 | 0.86311 | 116.9838 | 74.7828 | 15.3541
65 | 375 | 20 | 640 | 0.0035 | 0.86311 | 118.8556 | 75.9794 | 15.5998
65 | 375 | 20 | 660 | 0.0035 | 0.86311 | 120.6985 | 77.1574 | 15.8417
65 | 375 | 20 | 680 | 0.0035 | 0.86311 | 122.5136 | 78.3178 | 16.0799
65 | 375 | 20 | 700 | 0.0035 | 0.86311 | 124.3022 | 79.4611 | 16.3147
65 | 375 | 20 | 720 | 0.0035 | 0.86311 | 126.0654 | 80.5883 | 16.5461
65 | 375 | 20 | 740 | 0.0035 | 0.86311 | 127.8043 | 81.6999 | 16.7743
65 | 375 | 20 | 760 | 0.0035 | 0.86311 | 129.5199 | 82.7966 | 16.9995
65 | 375 | 20 | 780 | 0.0035 | 0.86311 | 131.2131 | 83.879 | 17.2217
65 | 375 | 20 | 800 | 0.0035 | 0.86311 | 132.8846 | 84.9475 | 17.4411
65 | 375 | 20 | 820 | 0.0035 | 0.86311 | 134.5354 | 86.0028 | 17.6578
65 | 375 | 20 | 840 | 0.0035 | 0.86311 | 136.1662 | 87.0453 | 17.8718
65 | 375 | 20 | 860 | 0.0035 | 0.86311 | 137.7777 | 88.0755 | 18.0833
65 | 375 | 20 | 880 | 0.0035 | 0.86311 | 139.3706 | 89.0937 | 18.2924
65 | 375 | 20 | 900 | 0.0035 | 0.86311 | 140.9454 | 90.1005 | 18.4991
65 | 375 | 20 | 920 | 0.0035 | 0.86311 | 142.5029 | 91.0961 | 18.7035
65 | 375 | 20 | 940 | 0.0035 | 0.86311 | 144.0435 | 92.0809 | 18.9057
65 | 375 | 20 | 960 | 0.0035 | 0.86311 | 145.5678 | 93.0554 | 19.1058
65 | 375 | 20 | 980 | 0.0035 | 0.86311 | 147.0763 | 94.0197 | 19.3038
65 | 375 | 20 | 1000 | 0.0035 | 0.86311 | 148.5695 | 94.9742 | 19.4998
65 | 375 | 20 | 1020 | 0.0035 | 0.86311 | 150.0479 | 95.9193 | 19.6938
65 | 375 | 20 | 1040 | 0.0035 | 0.86311 | 151.5118 | 96.8551 | 19.8859
65 | 375 | 20 | 1060 | 0.0035 | 0.86311 | 152.9617 | 97.782 | 20.0762
65 | 375 | 20 | 1080 | 0.0035 | 0.86311 | 154.398 | 98.7001 | 20.2647
65 | 375 | 20 | 1100 | 0.0035 | 0.86311 | 155.821 | 99.6098 | 20.4515
65 | 375 | 20 | 1120 | 0.0035 | 0.86311 | 157.2312 | 100.5113 | 20.6366
65 | 375 | 20 | 1140 | 0.0035 | 0.86311 | 158.6289 | 101.4047 | 20.82
65 | 375 | 20 | 1160 | 0.0035 | 0.86311 | 160.0143 | 102.2904 | 21.0019
65 | 375 | 20 | 1180 | 0.0035 | 0.86311 | 161.3878 | 103.1684 | 21.1822
65 | 375 | 20 | 1200 | 0.0035 | 0.86311 | 162.7498 | 104.0391 | 21.3609
65 | 375 | 20 | 1220 | 0.0035 | 0.86311 | 164.1004 | 104.9025 | 21.5382
65 | 375 | 20 | 1240 | 0.0035 | 0.86311 | 165.44 | 105.7588 | 21.714
65 | 375 | 20 | 1260 | 0.0035 | 0.86311 | 166.7689 | 106.6083 | 21.8884
65 | 375 | 20 | 1280 | 0.0035 | 0.86311 | 168.0872 | 107.4511 | 22.0614
65 | 375 | 20 | 1300 | 0.0035 | 0.86311 | 169.3953 | 108.2873 | 22.2331
65 | 375 | 20 | 1320 | 0.0035 | 0.86311 | 170.6934 | 109.1171 | 22.4035
65 | 375 | 20 | 1340 | 0.0035 | 0.86311 | 171.9817 | 109.9406 | 22.5726
65 | 375 | 20 | 1360 | 0.0035 | 0.86311 | 173.2604 | 110.758 | 22.7404
65 | 375 | 20 | 1380 | 0.0035 | 0.86311 | 174.5297 | 111.5695 | 22.907
65 | 375 | 20 | 1400 | 0.0035 | 0.86311 | 175.7898 | 112.375 | 23.0724
65 | 375 | 20 | 1420 | 0.0035 | 0.86311 | 177.041 | 113.1749 | 23.2366
65 | 375 | 20 | 1440 | 0.0035 | 0.86311 | 178.2834 | 113.9691 | 23.3997
65 | 375 | 20 | 1460 | 0.0035 | 0.86311 | 179.5172 | 114.7578 | 23.5616
65 | 375 | 20 | 1480 | 0.0035 | 0.86311 | 180.7426 | 115.5411 | 23.7225
65 | 375 | 20 | 1500 | 0.0035 | 0.86311 | 181.9598 | 116.3192 | 23.8822
65 | 375 | 20 | 1520 | 0.0035 | 0.86311 | 183.1688 | 117.0921 | 24.0409
65 | 375 | 20 | 1540 | 0.0035 | 0.86311 | 184.3699 | 117.8599 | 24.1986
65 | 375 | 20 | 1560 | 0.0035 | 0.86311 | 185.5633 | 118.6228 | 24.3552
65 | 375 | 20 | 1580 | 0.0035 | 0.86311 | 186.749 | 119.3808 | 24.5108
65 | 375 | 20 | 1600 | 0.0035 | 0.86311 | 187.9272 | 120.134 | 24.6655
65 | 375 | 20 | 1620 | 0.0035 | 0.86311 | 189.0981 | 120.8825 | 24.8191
65 | 375 | 20 | 1640 | 0.0035 | 0.86311 | 190.2618 | 121.6264 | 24.9719
65 | 375 | 20 | 1660 | 0.0035 | 0.86311 | 191.4185 | 122.3657 | 25.1237
65 | 375 | 20 | 1680 | 0.0035 | 0.86311 | 192.5681 | 123.1007 | 25.2746
65 | 375 | 20 | 1700 | 0.0035 | 0.86311 | 193.711 | 123.8313 | 25.4246
65 | 375 | 20 | 1720 | 0.0035 | 0.86311 | 194.8471 | 124.5575 | 25.5737
65 | 375 | 20 | 1740 | 0.0035 | 0.86311 | 195.9767 | 125.2796 | 25.7219
65 | 375 | 20 | 1760 | 0.0035 | 0.86311 | 197.0998 | 125.9976 | 25.8693
65 | 375 | 20 | 1780 | 0.0035 | 0.86311 | 198.2165 | 126.7114 | 26.0159
65 | 375 | 20 | 1800 | 0.0035 | 0.86311 | 199.3269 | 127.4213 | 26.1617
65 | 375 | 20 | 1820 | 0.0035 | 0.86311 | 200.4313 | 128.1272 | 26.3066
65 | 375 | 20 | 1840 | 0.0035 | 0.86311 | 201.5295 | 128.8293 | 26.4507
65 | 375 | 20 | 1860 | 0.0035 | 0.86311 | 202.6218 | 129.5276 | 26.5941
65 | 375 | 20 | 1880 | 0.0035 | 0.86311 | 203.7083 | 130.2221 | 26.7367
65 | 375 | 20 | 1900 | 0.0035 | 0.86311 | 204.789 | 130.9129 | 26.8786
65 | 375 | 20 | 1920 | 0.0035 | 0.86311 | 205.864 | 131.6002 | 27.0196
65 | 375 | 20 | 1940 | 0.0035 | 0.86311 | 206.9334 | 132.2838 | 27.16
65 | 375 | 20 | 1960 | 0.0035 | 0.86311 | 207.9973 | 132.9639 | 27.2997
65 | 375 | 20 | 1980 | 0.0035 | 0.86311 | 209.0559 | 133.6406 | 27.4386
65 | 375 | 20 | 2000 | 0.0035 | 0.86311 | 210.109 | 134.3138 | 27.5768
65 | 375 | 27 | 100 | 0.0035 | 0.85835 | 46.7224 | 38.1751 | 6.1323
65 | 375 | 27 | 120 | 0.0035 | 0.85835 | 51.1819 | 41.8187 | 6.7176
65 | 375 | 27 | 140 | 0.0035 | 0.85835 | 55.2827 | 45.1693 | 7.2559
65 | 375 | 27 | 160 | 0.0035 | 0.85835 | 59.0997 | 48.288 | 7.7568
65 | 375 | 27 | 180 | 0.0035 | 0.85835 | 62.6847 | 51.2172 | 8.2274
65 | 375 | 27 | 200 | 0.0035 | 0.85835 | 66.0755 | 53.9877 | 8.6724
65 | 375 | 27 | 220 | 0.0035 | 0.85835 | 69.3006 | 56.6228 | 9.0957
65 | 375 | 27 | 240 | 0.0035 | 0.85835 | 72.3821 | 59.1405 | 9.5001
65 | 375 | 27 | 260 | 0.0035 | 0.85835 | 75.3377 | 61.5554 | 9.8881
65 | 375 | 27 | 280 | 0.0035 | 0.85835 | 78.1816 | 63.8791 | 10.2613
65 | 375 | 27 | 300 | 0.0035 | 0.85835 | 80.9256 | 66.1211 | 10.6215
65 | 375 | 27 | 320 | 0.0035 | 0.85835 | 83.5796 | 68.2896 | 10.9698
65 | 375 | 27 | 340 | 0.0035 | 0.85835 | 86.1519 | 70.3913 | 11.3074
65 | 375 | 27 | 360 | 0.0035 | 0.85835 | 88.6496 | 72.4321 | 11.6353
65 | 375 | 27 | 380 | 0.0035 | 0.85835 | 91.0788 | 74.4169 | 11.9541
65 | 375 | 27 | 400 | 0.0035 | 0.85835 | 93.4449 | 76.3501 | 12.2646
65 | 375 | 27 | 420 | 0.0035 | 0.85835 | 95.7525 | 78.2356 | 12.5675
65 | 375 | 27 | 440 | 0.0035 | 0.85835 | 98.0058 | 80.0767 | 12.8633
65 | 375 | 27 | 460 | 0.0035 | 0.85835 | 100.2085 | 81.8764 | 13.1524
65 | 375 | 27 | 480 | 0.0035 | 0.85835 | 102.3637 | 83.6374 | 13.4352
65 | 375 | 27 | 500 | 0.0035 | 0.85835 | 104.4745 | 85.362 | 13.7123
65 | 375 | 27 | 520 | 0.0035 | 0.85835 | 106.5435 | 87.0525 | 13.9838
65 | 375 | 27 | 540 | 0.0035 | 0.85835 | 108.5731 | 88.7108 | 14.2502
65 | 375 | 27 | 560 | 0.0035 | 0.85835 | 110.5655 | 90.3387 | 14.5117
65 | 375 | 27 | 580 | 0.0035 | 0.85835 | 112.5225 | 91.9377 | 14.7686
65 | 375 | 27 | 600 | 0.0035 | 0.85835 | 114.4461 | 93.5094 | 15.0211
65 | 375 | 27 | 620 | 0.0035 | 0.85835 | 116.3379 | 95.0551 | 15.2694
65 | 375 | 27 | 640 | 0.0035 | 0.85835 | 118.1994 | 96.5761 | 15.5137
65 | 375 | 27 | 660 | 0.0035 | 0.85835 | 120.0321 | 98.0735 | 15.7542
65 | 375 | 27 | 680 | 0.0035 | 0.85835 | 121.8372 | 99.5484 | 15.9911
65 | 375 | 27 | 700 | 0.0035 | 0.85835 | 123.6159 | 101.0017 | 16.2246
65 | 375 | 27 | 720 | 0.0035 | 0.85835 | 125.3694 | 102.4344 | 16.4547
65 | 375 | 27 | 740 | 0.0035 | 0.85835 | 127.0988 | 103.8474 | 16.6817
65 | 375 | 27 | 760 | 0.0035 | 0.85835 | 128.8049 | 105.2414 | 16.9056
65 | 375 | 27 | 780 | 0.0035 | 0.85835 | 130.4886 | 106.6171 | 17.1266
65 | 375 | 27 | 800 | 0.0035 | 0.85835 | 132.151 | 107.9754 | 17.3448
65 | 375 | 27 | 820 | 0.0035 | 0.85835 | 133.7927 | 109.3167 | 17.5603
65 | 375 | 27 | 840 | 0.0035 | 0.85835 | 135.4145 | 110.6418 | 17.7731
65 | 375 | 27 | 860 | 0.0035 | 0.85835 | 137.0171 | 111.9512 | 17.9835
65 | 375 | 27 | 880 | 0.0035 | 0.85835 | 138.6011 | 113.2455 | 18.1914
65 | 375 | 27 | 900 | 0.0035 | 0.85835 | 140.1673 | 114.5252 | 18.397
65 | 375 | 27 | 920 | 0.0035 | 0.85835 | 141.7161 | 115.7907 | 18.6002
65 | 375 | 27 | 940 | 0.0035 | 0.85835 | 143.2483 | 117.0425 | 18.8013
65 | 375 | 27 | 960 | 0.0035 | 0.85835 | 144.7642 | 118.2811 | 19.0003
65 | 375 | 27 | 980 | 0.0035 | 0.85835 | 146.2643 | 119.5068 | 19.1972
65 | 375 | 27 | 1000 | 0.0035 | 0.85835 | 147.7493 | 120.7201 | 19.3921
65 | 375 | 27 | 1020 | 0.0035 | 0.85835 | 149.2195 | 121.9213 | 19.5851
65 | 375 | 27 | 1040 | 0.0035 | 0.85835 | 150.6753 | 123.1109 | 19.7761
65 | 375 | 27 | 1060 | 0.0035 | 0.85835 | 152.1172 | 124.289 | 19.9654
65 | 375 | 27 | 1080 | 0.0035 | 0.85835 | 153.5456 | 125.456 | 20.1529
65 | 375 | 27 | 1100 | 0.0035 | 0.85835 | 154.9608 | 126.6123 | 20.3386
65 | 375 | 27 | 1120 | 0.0035 | 0.85835 | 156.3632 | 127.7582 | 20.5227
65 | 375 | 27 | 1140 | 0.0035 | 0.85835 | 157.7531 | 128.8938 | 20.7051
65 | 375 | 27 | 1160 | 0.0035 | 0.85835 | 159.1309 | 130.0196 | 20.8859
65 | 375 | 27 | 1180 | 0.0035 | 0.85835 | 160.4968 | 131.1356 | 21.0652
65 | 375 | 27 | 1200 | 0.0035 | 0.85835 | 161.8512 | 132.2423 | 21.243
65 | 375 | 27 | 1220 | 0.0035 | 0.85835 | 163.1944 | 133.3397 | 21.4193
65 | 375 | 27 | 1240 | 0.0035 | 0.85835 | 164.5267 | 134.4282 | 21.5941
65 | 375 | 27 | 1260 | 0.0035 | 0.85835 | 165.8482 | 135.508 | 21.7676
65 | 375 | 27 | 1280 | 0.0035 | 0.85835 | 167.1593 | 136.5792 | 21.9397
65 | 375 | 27 | 1300 | 0.0035 | 0.85835 | 168.4601 | 137.6421 | 22.1104
65 | 375 | 27 | 1320 | 0.0035 | 0.85835 | 169.751 | 138.6969 | 22.2798
65 | 375 | 27 | 1340 | 0.0035 | 0.85835 | 171.0322 | 139.7436 | 22.448
65 | 375 | 27 | 1360 | 0.0035 | 0.85835 | 172.3038 | 140.7826 | 22.6149
65 | 375 | 27 | 1380 | 0.0035 | 0.85835 | 173.5661 | 141.814 | 22.7806
65 | 375 | 27 | 1400 | 0.0035 | 0.85835 | 174.8193 | 142.838 | 22.945
65 | 375 | 27 | 1420 | 0.0035 | 0.85835 | 176.0636 | 143.8546 | 23.1083
65 | 375 | 27 | 1440 | 0.0035 | 0.85835 | 177.2992 | 144.8641 | 23.2705
65 | 375 | 27 | 1460 | 0.0035 | 0.85835 | 178.5262 | 145.8667 | 23.4316
65 | 375 | 27 | 1480 | 0.0035 | 0.85835 | 179.7448 | 146.8624 | 23.5915
65 | 375 | 27 | 1500 | 0.0035 | 0.85835 | 180.9552 | 147.8514 | 23.7504
65 | 375 | 27 | 1520 | 0.0035 | 0.85835 | 182.1576 | 148.8338 | 23.9082
65 | 375 | 27 | 1540 | 0.0035 | 0.85835 | 183.3521 | 149.8097 | 24.065
65 | 375 | 27 | 1560 | 0.0035 | 0.85835 | 184.5388 | 150.7794 | 24.2207
65 | 375 | 27 | 1580 | 0.0035 | 0.85835 | 185.718 | 151.7428 | 24.3755
65 | 375 | 27 | 1600 | 0.0035 | 0.85835 | 186.8897 | 152.7002 | 24.5293
65 | 375 | 27 | 1620 | 0.0035 | 0.85835 | 188.0542 | 153.6516 | 24.6821
65 | 375 | 27 | 1640 | 0.0035 | 0.85835 | 189.2114 | 154.5972 | 24.834
65 | 375 | 27 | 1660 | 0.0035 | 0.85835 | 190.3617 | 155.537 | 24.985
65 | 375 | 27 | 1680 | 0.0035 | 0.85835 | 191.505 | 156.4712 | 25.135
65 | 375 | 27 | 1700 | 0.0035 | 0.85835 | 192.6415 | 157.3998 | 25.2842
65 | 375 | 27 | 1720 | 0.0035 | 0.85835 | 193.7714 | 158.323 | 25.4325
65 | 375 | 27 | 1740 | 0.0035 | 0.85835 | 194.8947 | 159.2408 | 25.5799
65 | 375 | 27 | 1760 | 0.0035 | 0.85835 | 196.0116 | 160.1533 | 25.7265
65 | 375 | 27 | 1780 | 0.0035 | 0.85835 | 197.1222 | 161.0607 | 25.8723
65 | 375 | 27 | 1800 | 0.0035 | 0.85835 | 198.2265 | 161.963 | 26.0172
65 | 375 | 27 | 1820 | 0.0035 | 0.85835 | 199.3247 | 162.8604 | 26.1614
65 | 375 | 27 | 1840 | 0.0035 | 0.85835 | 200.4169 | 163.7527 | 26.3047
65 | 375 | 27 | 1860 | 0.0035 | 0.85835 | 201.5032 | 164.6403 | 26.4473
65 | 375 | 27 | 1880 | 0.0035 | 0.85835 | 202.5836 | 165.5231 | 26.5891
65 | 375 | 27 | 1900 | 0.0035 | 0.85835 | 203.6584 | 166.4012 | 26.7302
65 | 375 | 27 | 1920 | 0.0035 | 0.85835 | 204.7274 | 167.2747 | 26.8705
65 | 375 | 27 | 1940 | 0.0035 | 0.85835 | 205.791 | 168.1437 | 27.0101
65 | 375 | 27 | 1960 | 0.0035 | 0.85835 | 206.849 | 169.0082 | 27.1489
65 | 375 | 27 | 1980 | 0.0035 | 0.85835 | 207.9017 | 169.8683 | 27.2871
65 | 375 | 27 | 2000 | 0.0035 | 0.85835 | 208.9491 | 170.724 | 27.4246
65 | 375 | 34 | 100 | 0.0036443 | 0.83889 | 45.6636 | 43.6879 | 6.2405
65 | 375 | 34 | 120 | 0.0036443 | 0.83889 | 50.022 | 47.8577 | 6.8361
65 | 375 | 34 | 140 | 0.0036443 | 0.83889 | 54.0299 | 51.6922 | 7.3839
65 | 375 | 34 | 160 | 0.0036443 | 0.83889 | 57.7604 | 55.2613 | 7.8937
65 | 375 | 34 | 180 | 0.0036443 | 0.83889 | 61.2641 | 58.6134 | 8.3725
65 | 375 | 34 | 200 | 0.0036443 | 0.83889 | 64.5781 | 61.784 | 8.8254
65 | 375 | 34 | 220 | 0.0036443 | 0.83889 | 67.7301 | 64.7996 | 9.2562
65 | 375 | 34 | 240 | 0.0036443 | 0.83889 | 70.7417 | 67.6809 | 9.6678
65 | 375 | 34 | 260 | 0.0036443 | 0.83889 | 73.6303 | 70.4446 | 10.0625
65 | 375 | 34 | 280 | 0.0036443 | 0.83889 | 76.4098 | 73.1038 | 10.4424
65 | 375 | 34 | 300 | 0.0036443 | 0.83889 | 79.0917 | 75.6696 | 10.8089
65 | 375 | 34 | 320 | 0.0036443 | 0.83889 | 81.6855 | 78.1512 | 11.1634
65 | 375 | 34 | 340 | 0.0036443 | 0.83889 | 84.1995 | 80.5564 | 11.507
65 | 375 | 34 | 360 | 0.0036443 | 0.83889 | 86.6406 | 82.8919 | 11.8406
65 | 375 | 34 | 380 | 0.0036443 | 0.83889 | 89.0147 | 85.1633 | 12.165
65 | 375 | 34 | 400 | 0.0036443 | 0.83889 | 91.3272 | 87.3757 | 12.481
65 | 375 | 34 | 420 | 0.0036443 | 0.83889 | 93.5825 | 89.5335 | 12.7893
65 | 375 | 34 | 440 | 0.0036443 | 0.83889 | 95.7848 | 91.6404 | 13.0902
65 | 375 | 34 | 460 | 0.0036443 | 0.83889 | 97.9375 | 93.7 | 13.3844
65 | 375 | 34 | 480 | 0.0036443 | 0.83889 | 100.0439 | 95.7153 | 13.6723
65 | 375 | 34 | 500 | 0.0036443 | 0.83889 | 102.1069 | 97.689 | 13.9542
65 | 375 | 34 | 520 | 0.0036443 | 0.83889 | 104.129 | 99.6236 | 14.2306
65 | 375 | 34 | 540 | 0.0036443 | 0.83889 | 106.1126 | 101.5214 | 14.5017
65 | 375 | 34 | 560 | 0.0036443 | 0.83889 | 108.0598 | 103.3843 | 14.7678
65 | 375 | 34 | 580 | 0.0036443 | 0.83889 | 109.9725 | 105.2143 | 15.0292
65 | 375 | 34 | 600 | 0.0036443 | 0.83889 | 111.8525 | 107.013 | 15.2861
65 | 375 | 34 | 620 | 0.0036443 | 0.83889 | 113.7014 | 108.7819 | 15.5388
65 | 375 | 34 | 640 | 0.0036443 | 0.83889 | 115.5208 | 110.5225 | 15.7874
65 | 375 | 34 | 660 | 0.0036443 | 0.83889 | 117.3119 | 112.2361 | 16.0322
65 | 375 | 34 | 680 | 0.0036443 | 0.83889 | 119.0761 | 113.924 | 16.2733
65 | 375 | 34 | 700 | 0.0036443 | 0.83889 | 120.8145 | 115.5872 | 16.5109
65 | 375 | 34 | 720 | 0.0036443 | 0.83889 | 122.5283 | 117.2268 | 16.7451
65 | 375 | 34 | 740 | 0.0036443 | 0.83889 | 124.2184 | 118.8438 | 16.9761
65 | 375 | 34 | 760 | 0.0036443 | 0.83889 | 125.8859 | 120.4391 | 17.2039
65 | 375 | 34 | 780 | 0.0036443 | 0.83889 | 127.5315 | 122.0136 | 17.4288
65 | 375 | 34 | 800 | 0.0036443 | 0.83889 | 129.1562 | 123.5679 | 17.6509
65 | 375 | 34 | 820 | 0.0036443 | 0.83889 | 130.7607 | 125.103 | 17.8701
65 | 375 | 34 | 840 | 0.0036443 | 0.83889 | 132.3457 | 126.6194 | 18.0868
65 | 375 | 34 | 860 | 0.0036443 | 0.83889 | 133.912 | 128.118 | 18.3008
65 | 375 | 34 | 880 | 0.0036443 | 0.83889 | 135.4601 | 129.5991 | 18.5124
65 | 375 | 34 | 900 | 0.0036443 | 0.83889 | 136.9908 | 131.0636 | 18.7216
65 | 375 | 34 | 920 | 0.0036443 | 0.83889 | 138.5046 | 132.5118 | 18.9284
65 | 375 | 34 | 940 | 0.0036443 | 0.83889 | 140.0019 | 133.9444 | 19.1331
65 | 375 | 34 | 960 | 0.0036443 | 0.83889 | 141.4835 | 135.3619 | 19.3355
65 | 375 | 34 | 980 | 0.0036443 | 0.83889 | 142.9497 | 136.7646 | 19.5359
65 | 375 | 34 | 1000 | 0.0036443 | 0.83889 | 144.401 | 138.1531 | 19.7343
65 | 375 | 34 | 1020 | 0.0036443 | 0.83889 | 145.8378 | 139.5278 | 19.9306
65 | 375 | 34 | 1040 | 0.0036443 | 0.83889 | 147.2607 | 140.8891 | 20.1251
65 | 375 | 34 | 1060 | 0.0036443 | 0.83889 | 148.6699 | 142.2374 | 20.3177
65 | 375 | 34 | 1080 | 0.0036443 | 0.83889 | 150.0659 | 143.573 | 20.5084
65 | 375 | 34 | 1100 | 0.0036443 | 0.83889 | 151.449 | 144.8962 | 20.6975
65 | 375 | 34 | 1120 | 0.0036443 | 0.83889 | 152.8196 | 146.2075 | 20.8848
65 | 375 | 34 | 1140 | 0.0036443 | 0.83889 | 154.1781 | 147.5072 | 21.0704
65 | 375 | 34 | 1160 | 0.0036443 | 0.83889 | 155.5246 | 148.7955 | 21.2545
65 | 375 | 34 | 1180 | 0.0036443 | 0.83889 | 156.8596 | 150.0727 | 21.4369
65 | 375 | 34 | 1200 | 0.0036443 | 0.83889 | 158.1834 | 151.3392 | 21.6178
65 | 375 | 34 | 1220 | 0.0036443 | 0.83889 | 159.4961 | 152.5951 | 21.7972
65 | 375 | 34 | 1240 | 0.0036443 | 0.83889 | 160.7981 | 153.8408 | 21.9751
65 | 375 | 34 | 1260 | 0.0036443 | 0.83889 | 162.0897 | 155.0765 | 22.1517
65 | 375 | 34 | 1280 | 0.0036443 | 0.83889 | 163.3711 | 156.3024 | 22.3268
65 | 375 | 34 | 1300 | 0.0036443 | 0.83889 | 164.6425 | 157.5188 | 22.5005
65 | 375 | 34 | 1320 | 0.0036443 | 0.83889 | 165.9041 | 158.7259 | 22.6729
65 | 375 | 34 | 1340 | 0.0036443 | 0.83889 | 167.1562 | 159.9238 | 22.8441
65 | 375 | 34 | 1360 | 0.0036443 | 0.83889 | 168.399 | 161.1129 | 23.0139
65 | 375 | 34 | 1380 | 0.0036443 | 0.83889 | 169.6327 | 162.2932 | 23.1825
65 | 375 | 34 | 1400 | 0.0036443 | 0.83889 | 170.8576 | 163.465 | 23.3499
65 | 375 | 34 | 1420 | 0.0036443 | 0.83889 | 172.0736 | 164.6285 | 23.5161
65 | 375 | 34 | 1440 | 0.0036443 | 0.83889 | 173.2812 | 165.7838 | 23.6811
65 | 375 | 34 | 1460 | 0.0036443 | 0.83889 | 174.4804 | 166.9311 | 23.845
65 | 375 | 34 | 1480 | 0.0036443 | 0.83889 | 175.6714 | 168.0706 | 24.0078
65 | 375 | 34 | 1500 | 0.0036443 | 0.83889 | 176.8544 | 169.2024 | 24.1694
65 | 375 | 34 | 1520 | 0.0036443 | 0.83889 | 178.0295 | 170.3266 | 24.33
65 | 375 | 34 | 1540 | 0.0036443 | 0.83889 | 179.1969 | 171.4435 | 24.4896
65 | 375 | 34 | 1560 | 0.0036443 | 0.83889 | 180.3568 | 172.5532 | 24.6481
65 | 375 | 34 | 1580 | 0.0036443 | 0.83889 | 181.5092 | 173.6558 | 24.8056
65 | 375 | 34 | 1600 | 0.0036443 | 0.83889 | 182.6544 | 174.7514 | 24.9621
65 | 375 | 34 | 1620 | 0.0036443 | 0.83889 | 183.7924 | 175.8402 | 25.1176
65 | 375 | 34 | 1640 | 0.0036443 | 0.83889 | 184.9235 | 176.9223 | 25.2722
65 | 375 | 34 | 1660 | 0.0036443 | 0.83889 | 186.0477 | 177.9979 | 25.4258
65 | 375 | 34 | 1680 | 0.0036443 | 0.83889 | 187.1651 | 179.0669 | 25.5785
65 | 375 | 34 | 1700 | 0.0036443 | 0.83889 | 188.2759 | 180.1297 | 25.7303
65 | 375 | 34 | 1720 | 0.0036443 | 0.83889 | 189.3801 | 181.1861 | 25.8812
65 | 375 | 34 | 1740 | 0.0036443 | 0.83889 | 190.478 | 182.2365 | 26.0313
65 | 375 | 34 | 1760 | 0.0036443 | 0.83889 | 191.5696 | 183.2809 | 26.1805
65 | 375 | 34 | 1780 | 0.0036443 | 0.83889 | 192.6549 | 184.3193 | 26.3288
65 | 375 | 34 | 1800 | 0.0036443 | 0.83889 | 193.7343 | 185.3519 | 26.4763
65 | 375 | 34 | 1820 | 0.0036443 | 0.83889 | 194.8076 | 186.3788 | 26.623
65 | 375 | 34 | 1840 | 0.0036443 | 0.83889 | 195.875 | 187.4 | 26.7689
65 | 375 | 34 | 1860 | 0.0036443 | 0.83889 | 196.9367 | 188.4158 | 26.9139
65 | 375 | 34 | 1880 | 0.0036443 | 0.83889 | 197.9927 | 189.426 | 27.0583
65 | 375 | 34 | 1900 | 0.0036443 | 0.83889 | 199.043 | 190.431 | 27.2018
65 | 375 | 34 | 1920 | 0.0036443 | 0.83889 | 200.0879 | 191.4306 | 27.3446
65 | 375 | 34 | 1940 | 0.0036443 | 0.83889 | 201.1273 | 192.4251 | 27.4866
65 | 375 | 34 | 1960 | 0.0036443 | 0.83889 | 202.1614 | 193.4144 | 27.628
65 | 375 | 34 | 1980 | 0.0036443 | 0.83889 | 203.1902 | 194.3987 | 27.7686
65 | 375 | 34 | 2000 | 0.0036443 | 0.83889 | 204.2138 | 195.378 | 27.9085
65 | 400 | 20 | 100 | 0.0035 | 0.86311 | 45.4899 | 31.0185 | 6.3686
65 | 400 | 20 | 120 | 0.0035 | 0.86311 | 49.8317 | 33.979 | 6.9764
65 | 400 | 20 | 140 | 0.0035 | 0.86311 | 53.8244 | 36.7015 | 7.5354
65 | 400 | 20 | 160 | 0.0035 | 0.86311 | 57.5407 | 39.2356 | 8.0557
65 | 400 | 20 | 180 | 0.0035 | 0.86311 | 61.0312 | 41.6156 | 8.5444
65 | 400 | 20 | 200 | 0.0035 | 0.86311 | 64.3325 | 43.8667 | 9.0065
65 | 400 | 20 | 220 | 0.0035 | 0.86311 | 67.4725 | 46.0078 | 9.4461
65 | 400 | 20 | 240 | 0.0035 | 0.86311 | 70.4727 | 48.0536 | 9.8662
65 | 400 | 20 | 260 | 0.0035 | 0.86311 | 73.3503 | 50.0158 | 10.269
65 | 400 | 20 | 280 | 0.0035 | 0.86311 | 76.1192 | 51.9038 | 10.6567
65 | 400 | 20 | 300 | 0.0035 | 0.86311 | 78.7909 | 53.7255 | 11.0307
65 | 400 | 20 | 320 | 0.0035 | 0.86311 | 81.3749 | 55.4875 | 11.3925
65 | 400 | 20 | 340 | 0.0035 | 0.86311 | 83.8793 | 57.1952 | 11.7431
65 | 400 | 20 | 360 | 0.0035 | 0.86311 | 86.3111 | 58.8534 | 12.0836
65 | 400 | 20 | 380 | 0.0035 | 0.86311 | 88.6762 | 60.4661 | 12.4147
65 | 400 | 20 | 400 | 0.0035 | 0.86311 | 90.9799 | 62.0369 | 12.7372
65 | 400 | 20 | 420 | 0.0035 | 0.86311 | 93.2266 | 63.5689 | 13.0517
65 | 400 | 20 | 440 | 0.0035 | 0.86311 | 95.4205 | 65.0649 | 13.3589
65 | 400 | 20 | 460 | 0.0035 | 0.86311 | 97.5651 | 66.5272 | 13.6591
65 | 400 | 20 | 480 | 0.0035 | 0.86311 | 99.6635 | 67.958 | 13.9529
65 | 400 | 20 | 500 | 0.0035 | 0.86311 | 101.7186 | 69.3594 | 14.2406
65 | 400 | 20 | 520 | 0.0035 | 0.86311 | 103.733 | 70.733 | 14.5226
65 | 400 | 20 | 540 | 0.0035 | 0.86311 | 105.7091 | 72.0804 | 14.7993
65 | 400 | 20 | 560 | 0.0035 | 0.86311 | 107.6489 | 73.4031 | 15.0708
65 | 400 | 20 | 580 | 0.0035 | 0.86311 | 109.5543 | 74.7023 | 15.3376
65 | 400 | 20 | 600 | 0.0035 | 0.86311 | 111.4271 | 75.9794 | 15.5998
65 | 400 | 20 | 620 | 0.0035 | 0.86311 | 113.269 | 77.2353 | 15.8577
65 | 400 | 20 | 640 | 0.0035 | 0.86311 | 115.0815 | 78.4712 | 16.1114
65 | 400 | 20 | 660 | 0.0035 | 0.86311 | 116.8658 | 79.6879 | 16.3612
65 | 400 | 20 | 680 | 0.0035 | 0.86311 | 118.6233 | 80.8862 | 16.6073
65 | 400 | 20 | 700 | 0.0035 | 0.86311 | 120.3551 | 82.0671 | 16.8497
65 | 400 | 20 | 720 | 0.0035 | 0.86311 | 122.0623 | 83.2312 | 17.0887
65 | 400 | 20 | 740 | 0.0035 | 0.86311 | 123.746 | 84.3793 | 17.3244
65 | 400 | 20 | 760 | 0.0035 | 0.86311 | 125.4071 | 85.512 | 17.557
65 | 400 | 20 | 780 | 0.0035 | 0.86311 | 127.0465 | 86.6298 | 17.7865
65 | 400 | 20 | 800 | 0.0035 | 0.86311 | 128.665 | 87.7334 | 18.0131
65 | 400 | 20 | 820 | 0.0035 | 0.86311 | 130.2634 | 88.8233 | 18.2369
65 | 400 | 20 | 840 | 0.0035 | 0.86311 | 131.8424 | 89.9 | 18.4579
65 | 400 | 20 | 860 | 0.0035 | 0.86311 | 133.4027 | 90.964 | 18.6764
65 | 400 | 20 | 880 | 0.0035 | 0.86311 | 134.945 | 92.0156 | 18.8923
65 | 400 | 20 | 900 | 0.0035 | 0.86311 | 136.4698 | 93.0554 | 19.1058
65 | 400 | 20 | 920 | 0.0035 | 0.86311 | 137.9778 | 94.0836 | 19.3169
65 | 400 | 20 | 940 | 0.0035 | 0.86311 | 139.4695 | 95.1008 | 19.5257
65 | 400 | 20 | 960 | 0.0035 | 0.86311 | 140.9454 | 96.1072 | 19.7324
65 | 400 | 20 | 980 | 0.0035 | 0.86311 | 142.406 | 97.1031 | 19.9368
65 | 400 | 20 | 1000 | 0.0035 | 0.86311 | 143.8518 | 98.089 | 20.1393
65 | 400 | 20 | 1020 | 0.0035 | 0.86311 | 145.2832 | 99.065 | 20.3397
65 | 400 | 20 | 1040 | 0.0035 | 0.86311 | 146.7007 | 100.0315 | 20.5381
65 | 400 | 20 | 1060 | 0.0035 | 0.86311 | 148.1045 | 100.9888 | 20.7346
65 | 400 | 20 | 1080 | 0.0035 | 0.86311 | 149.4952 | 101.937 | 20.9293
65 | 400 | 20 | 1100 | 0.0035 | 0.86311 | 150.8731 | 102.8766 | 21.1222
65 | 400 | 20 | 1120 | 0.0035 | 0.86311 | 152.2385 | 103.8076 | 21.3134
65 | 400 | 20 | 1140 | 0.0035 | 0.86311 | 153.5917 | 104.7304 | 21.5028
65 | 400 | 20 | 1160 | 0.0035 | 0.86311 | 154.9332 | 105.645 | 21.6906
65 | 400 | 20 | 1180 | 0.0035 | 0.86311 | 156.2631 | 106.5519 | 21.8768
65 | 400 | 20 | 1200 | 0.0035 | 0.86311 | 157.5818 | 107.4511 | 22.0614
65 | 400 | 20 | 1220 | 0.0035 | 0.86311 | 158.8895 | 108.3428 | 22.2445
65 | 400 | 20 | 1240 | 0.0035 | 0.86311 | 160.1866 | 109.2273 | 22.4261
65 | 400 | 20 | 1260 | 0.0035 | 0.86311 | 161.4733 | 110.1046 | 22.6063
65 | 400 | 20 | 1280 | 0.0035 | 0.86311 | 162.7498 | 110.975 | 22.785
65 | 400 | 20 | 1300 | 0.0035 | 0.86311 | 164.0163 | 111.8386 | 22.9623
65 | 400 | 20 | 1320 | 0.0035 | 0.86311 | 165.2732 | 112.6956 | 23.1382
65 | 400 | 20 | 1340 | 0.0035 | 0.86311 | 166.5205 | 113.5462 | 23.3129
65 | 400 | 20 | 1360 | 0.0035 | 0.86311 | 167.7586 | 114.3904 | 23.4862
65 | 400 | 20 | 1380 | 0.0035 | 0.86311 | 168.9876 | 115.2284 | 23.6583
65 | 400 | 20 | 1400 | 0.0035 | 0.86311 | 170.2078 | 116.0604 | 23.8291
65 | 400 | 20 | 1420 | 0.0035 | 0.86311 | 171.4192 | 116.8865 | 23.9987
65 | 400 | 20 | 1440 | 0.0035 | 0.86311 | 172.6222 | 117.7068 | 24.1671
65 | 400 | 20 | 1460 | 0.0035 | 0.86311 | 173.8168 | 118.5213 | 24.3344
65 | 400 | 20 | 1480 | 0.0035 | 0.86311 | 175.0033 | 119.3304 | 24.5005
65 | 400 | 20 | 1500 | 0.0035 | 0.86311 | 176.1818 | 120.134 | 24.6655
65 | 400 | 20 | 1520 | 0.0035 | 0.86311 | 177.3524 | 120.9322 | 24.8293
65 | 400 | 20 | 1540 | 0.0035 | 0.86311 | 178.5154 | 121.7252 | 24.9922
65 | 400 | 20 | 1560 | 0.0035 | 0.86311 | 179.6709 | 122.5131 | 25.1539
65 | 400 | 20 | 1580 | 0.0035 | 0.86311 | 180.8189 | 123.2959 | 25.3147
65 | 400 | 20 | 1600 | 0.0035 | 0.86311 | 181.9598 | 124.0738 | 25.4744
65 | 400 | 20 | 1620 | 0.0035 | 0.86311 | 183.0935 | 124.8469 | 25.6331
65 | 400 | 20 | 1640 | 0.0035 | 0.86311 | 184.2202 | 125.6152 | 25.7908
65 | 400 | 20 | 1660 | 0.0035 | 0.86311 | 185.3401 | 126.3788 | 25.9476
65 | 400 | 20 | 1680 | 0.0035 | 0.86311 | 186.4533 | 127.1378 | 26.1035
65 | 400 | 20 | 1700 | 0.0035 | 0.86311 | 187.5598 | 127.8924 | 26.2584
65 | 400 | 20 | 1720 | 0.0035 | 0.86311 | 188.6599 | 128.6425 | 26.4124
65 | 400 | 20 | 1740 | 0.0035 | 0.86311 | 189.7536 | 129.3882 | 26.5655
65 | 400 | 20 | 1760 | 0.0035 | 0.86311 | 190.841 | 130.1297 | 26.7177
65 | 400 | 20 | 1780 | 0.0035 | 0.86311 | 191.9223 | 130.867 | 26.8691
65 | 400 | 20 | 1800 | 0.0035 | 0.86311 | 192.9975 | 131.6002 | 27.0196
65 | 400 | 20 | 1820 | 0.0035 | 0.86311 | 194.0667 | 132.3293 | 27.1693
65 | 400 | 20 | 1840 | 0.0035 | 0.86311 | 195.1301 | 133.0543 | 27.3182
65 | 400 | 20 | 1860 | 0.0035 | 0.86311 | 196.1877 | 133.7755 | 27.4663
65 | 400 | 20 | 1880 | 0.0035 | 0.86311 | 197.2397 | 134.4928 | 27.6136
65 | 400 | 20 | 1900 | 0.0035 | 0.86311 | 198.2861 | 135.2063 | 27.76
65 | 400 | 20 | 1920 | 0.0035 | 0.86311 | 199.3269 | 135.9161 | 27.9058
65 | 400 | 20 | 1940 | 0.0035 | 0.86311 | 200.3624 | 136.6221 | 28.0507
65 | 400 | 20 | 1960 | 0.0035 | 0.86311 | 201.3926 | 137.3246 | 28.195
65 | 400 | 20 | 1980 | 0.0035 | 0.86311 | 202.4175 | 138.0234 | 28.3384
65 | 400 | 20 | 2000 | 0.0035 | 0.86311 | 203.4372 | 138.7187 | 28.4812
65 | 400 | 27 | 100 | 0.0035 | 0.85835 | 45.2388 | 39.427 | 6.3334
65 | 400 | 27 | 120 | 0.0035 | 0.85835 | 49.5566 | 43.1901 | 6.9379
65 | 400 | 27 | 140 | 0.0035 | 0.85835 | 53.5273 | 46.6507 | 7.4938
65 | 400 | 27 | 160 | 0.0035 | 0.85835 | 57.2231 | 49.8717 | 8.0112
65 | 400 | 27 | 180 | 0.0035 | 0.85835 | 60.6942 | 52.8969 | 8.4972
65 | 400 | 27 | 200 | 0.0035 | 0.85835 | 63.9773 | 55.7582 | 8.9568
65 | 400 | 27 | 220 | 0.0035 | 0.85835 | 67.1 | 58.4797 | 9.394
65 | 400 | 27 | 240 | 0.0035 | 0.85835 | 70.0836 | 61.0801 | 9.8117
65 | 400 | 27 | 260 | 0.0035 | 0.85835 | 72.9454 | 63.5742 | 10.2124
65 | 400 | 27 | 280 | 0.0035 | 0.85835 | 75.699 | 65.974 | 10.5979
65 | 400 | 27 | 300 | 0.0035 | 0.85835 | 78.3559 | 68.2896 | 10.9698
65 | 400 | 27 | 320 | 0.0035 | 0.85835 | 80.9256 | 70.5292 | 11.3296
65 | 400 | 27 | 340 | 0.0035 | 0.85835 | 83.4162 | 72.6998 | 11.6783
65 | 400 | 27 | 360 | 0.0035 | 0.85835 | 85.8346 | 74.8075 | 12.0168
65 | 400 | 27 | 380 | 0.0035 | 0.85835 | 88.1867 | 76.8574 | 12.3461
65 | 400 | 27 | 400 | 0.0035 | 0.85835 | 90.4776 | 78.8541 | 12.6669
65 | 400 | 27 | 420 | 0.0035 | 0.85835 | 92.7119 | 80.8014 | 12.9797
65 | 400 | 27 | 440 | 0.0035 | 0.85835 | 94.8937 | 82.7028 | 13.2851
65 | 400 | 27 | 460 | 0.0035 | 0.85835 | 97.0264 | 84.5616 | 13.5837
65 | 400 | 27 | 480 | 0.0035 | 0.85835 | 99.1132 | 86.3803 | 13.8759
65 | 400 | 27 | 500 | 0.0035 | 0.85835 | 101.157 | 88.1615 | 14.162
65 | 400 | 27 | 520 | 0.0035 | 0.85835 | 103.1603 | 89.9075 | 14.4424
65 | 400 | 27 | 540 | 0.0035 | 0.85835 | 105.1255 | 91.6201 | 14.7176
65 | 400 | 27 | 560 | 0.0035 | 0.85835 | 107.0545 | 93.3014 | 14.9876
65 | 400 | 27 | 580 | 0.0035 | 0.85835 | 108.9495 | 94.9529 | 15.2529
65 | 400 | 27 | 600 | 0.0035 | 0.85835 | 110.812 | 96.5761 | 15.5137
65 | 400 | 27 | 620 | 0.0035 | 0.85835 | 112.6437 | 98.1725 | 15.7701
65 | 400 | 27 | 640 | 0.0035 | 0.85835 | 114.4461 | 99.7434 | 16.0225
65 | 400 | 27 | 660 | 0.0035 | 0.85835 | 116.2206 | 101.2899 | 16.2709
65 | 400 | 27 | 680 | 0.0035 | 0.85835 | 117.9684 | 102.8131 | 16.5156
65 | 400 | 27 | 700 | 0.0035 | 0.85835 | 119.6906 | 104.3141 | 16.7567
65 | 400 | 27 | 720 | 0.0035 | 0.85835 | 121.3884 | 105.7938 | 16.9944
65 | 400 | 27 | 740 | 0.0035 | 0.85835 | 123.0628 | 107.2531 | 17.2288
65 | 400 | 27 | 760 | 0.0035 | 0.85835 | 124.7148 | 108.6928 | 17.4601
65 | 400 | 27 | 780 | 0.0035 | 0.85835 | 126.3451 | 110.1137 | 17.6883
65 | 400 | 27 | 800 | 0.0035 | 0.85835 | 127.9546 | 111.5165 | 17.9137
65 | 400 | 27 | 820 | 0.0035 | 0.85835 | 129.5442 | 112.9018 | 18.1362
65 | 400 | 27 | 840 | 0.0035 | 0.85835 | 131.1145 | 114.2704 | 18.356
65 | 400 | 27 | 860 | 0.0035 | 0.85835 | 132.6662 | 115.6227 | 18.5733
65 | 400 | 27 | 880 | 0.0035 | 0.85835 | 134.2 | 116.9595 | 18.788
65 | 400 | 27 | 900 | 0.0035 | 0.85835 | 135.7164 | 118.2811 | 19.0003
65 | 400 | 27 | 920 | 0.0035 | 0.85835 | 137.2161 | 119.5881 | 19.2103
65 | 400 | 27 | 940 | 0.0035 | 0.85835 | 138.6995 | 120.881 | 19.4179
65 | 400 | 27 | 960 | 0.0035 | 0.85835 | 140.1673 | 122.1602 | 19.6234
65 | 400 | 27 | 980 | 0.0035 | 0.85835 | 141.6198 | 123.4261 | 19.8268
65 | 400 | 27 | 1000 | 0.0035 | 0.85835 | 143.0576 | 124.6792 | 20.0281
65 | 400 | 27 | 1020 | 0.0035 | 0.85835 | 144.4811 | 125.9198 | 20.2274
65 | 400 | 27 | 1040 | 0.0035 | 0.85835 | 145.8907 | 127.1483 | 20.4247
65 | 400 | 27 | 1060 | 0.0035 | 0.85835 | 147.2869 | 128.3651 | 20.6202
65 | 400 | 27 | 1080 | 0.0035 | 0.85835 | 148.6699 | 129.5704 | 20.8138
65 | 400 | 27 | 1100 | 0.0035 | 0.85835 | 150.0401 | 130.7647 | 21.0056
65 | 400 | 27 | 1120 | 0.0035 | 0.85835 | 151.398 | 131.9481 | 21.1957
65 | 400 | 27 | 1140 | 0.0035 | 0.85835 | 152.7438 | 133.121 | 21.3841
65 | 400 | 27 | 1160 | 0.0035 | 0.85835 | 154.0778 | 134.2836 | 21.5709
65 | 400 | 27 | 1180 | 0.0035 | 0.85835 | 155.4004 | 135.4363 | 21.7561
65 | 400 | 27 | 1200 | 0.0035 | 0.85835 | 156.7118 | 136.5792 | 21.9397
65 | 400 | 27 | 1220 | 0.0035 | 0.85835 | 158.0123 | 137.7127 | 22.1217
65 | 400 | 27 | 1240 | 0.0035 | 0.85835 | 159.3023 | 138.8369 | 22.3023
65 | 400 | 27 | 1260 | 0.0035 | 0.85835 | 160.5818 | 139.9521 | 22.4815
65 | 400 | 27 | 1280 | 0.0035 | 0.85835 | 161.8512 | 141.0584 | 22.6592
65 | 400 | 27 | 1300 | 0.0035 | 0.85835 | 163.1108 | 142.1562 | 22.8355
65 | 400 | 27 | 1320 | 0.0035 | 0.85835 | 164.3607 | 143.2455 | 23.0105
65 | 400 | 27 | 1340 | 0.0035 | 0.85835 | 165.6012 | 144.3266 | 23.1842
65 | 400 | 27 | 1360 | 0.0035 | 0.85835 | 166.8324 | 145.3997 | 23.3565
65 | 400 | 27 | 1380 | 0.0035 | 0.85835 | 168.0547 | 146.4649 | 23.5277
65 | 400 | 27 | 1400 | 0.0035 | 0.85835 | 169.2681 | 147.5224 | 23.6975
65 | 400 | 27 | 1420 | 0.0035 | 0.85835 | 170.4729 | 148.5724 | 23.8662
65 | 400 | 27 | 1440 | 0.0035 | 0.85835 | 171.6692 | 149.615 | 24.0337
65 | 400 | 27 | 1460 | 0.0035 | 0.85835 | 172.8572 | 150.6505 | 24.2
65 | 400 | 27 | 1480 | 0.0035 | 0.85835 | 174.0371 | 151.6788 | 24.3652
65 | 400 | 27 | 1500 | 0.0035 | 0.85835 | 175.2091 | 152.7002 | 24.5293
65 | 400 | 27 | 1520 | 0.0035 | 0.85835 | 176.3733 | 153.7149 | 24.6923
65 | 400 | 27 | 1540 | 0.0035 | 0.85835 | 177.5299 | 154.7228 | 24.8542
65 | 400 | 27 | 1560 | 0.0035 | 0.85835 | 178.6789 | 155.7243 | 25.0151
65 | 400 | 27 | 1580 | 0.0035 | 0.85835 | 179.8207 | 156.7193 | 25.1749
65 | 400 | 27 | 1600 | 0.0035 | 0.85835 | 180.9552 | 157.7081 | 25.3337
65 | 400 | 27 | 1620 | 0.0035 | 0.85835 | 182.0827 | 158.6907 | 25.4916
65 | 400 | 27 | 1640 | 0.0035 | 0.85835 | 183.2032 | 159.6673 | 25.6484
65 | 400 | 27 | 1660 | 0.0035 | 0.85835 | 184.3169 | 160.6379 | 25.8044
65 | 400 | 27 | 1680 | 0.0035 | 0.85835 | 185.4239 | 161.6027 | 25.9593
65 | 400 | 27 | 1700 | 0.0035 | 0.85835 | 186.5243 | 162.5618 | 26.1134
65 | 400 | 27 | 1720 | 0.0035 | 0.85835 | 187.6183 | 163.5152 | 26.2666
65 | 400 | 27 | 1740 | 0.0035 | 0.85835 | 188.706 | 164.4632 | 26.4188
65 | 400 | 27 | 1760 | 0.0035 | 0.85835 | 189.7874 | 165.4057 | 26.5702
65 | 400 | 27 | 1780 | 0.0035 | 0.85835 | 190.8627 | 166.3428 | 26.7208
65 | 400 | 27 | 1800 | 0.0035 | 0.85835 | 191.932 | 167.2747 | 26.8705
65 | 400 | 27 | 1820 | 0.0035 | 0.85835 | 192.9953 | 168.2014 | 27.0193
65 | 400 | 27 | 1840 | 0.0035 | 0.85835 | 194.0528 | 169.1231 | 27.1674
65 | 400 | 27 | 1860 | 0.0035 | 0.85835 | 195.1046 | 170.0398 | 27.3146
65 | 400 | 27 | 1880 | 0.0035 | 0.85835 | 196.1508 | 170.9515 | 27.4611
65 | 400 | 27 | 1900 | 0.0035 | 0.85835 | 197.1914 | 171.8584 | 27.6068
65 | 400 | 27 | 1920 | 0.0035 | 0.85835 | 198.2265 | 172.7606 | 27.7517
65 | 400 | 27 | 1940 | 0.0035 | 0.85835 | 199.2562 | 173.658 | 27.8959
65 | 400 | 27 | 1960 | 0.0035 | 0.85835 | 200.2807 | 174.5509 | 28.0393
65 | 400 | 27 | 1980 | 0.0035 | 0.85835 | 201.2999 | 175.4392 | 28.182
65 | 400 | 27 | 2000 | 0.0035 | 0.85835 | 202.3141 | 176.323 | 28.324
65 | 400 | 34 | 100 | 0.0036443 | 0.83889 | 44.2136 | 45.1206 | 6.4452
65 | 400 | 34 | 120 | 0.0036443 | 0.83889 | 48.4336 | 49.4272 | 7.0603
65 | 400 | 34 | 140 | 0.0036443 | 0.83889 | 52.3142 | 53.3874 | 7.626
65 | 400 | 34 | 160 | 0.0036443 | 0.83889 | 55.9263 | 57.0736 | 8.1526
65 | 400 | 34 | 180 | 0.0036443 | 0.83889 | 59.3188 | 60.5357 | 8.6471
65 | 400 | 34 | 200 | 0.0036443 | 0.83889 | 62.5275 | 63.8102 | 9.1149
65 | 400 | 34 | 220 | 0.0036443 | 0.83889 | 65.5794 | 66.9247 | 9.5598
65 | 400 | 34 | 240 | 0.0036443 | 0.83889 | 68.4954 | 69.9006 | 9.9848
65 | 400 | 34 | 260 | 0.0036443 | 0.83889 | 71.2923 | 72.7548 | 10.3925
65 | 400 | 34 | 280 | 0.0036443 | 0.83889 | 73.9835 | 75.5013 | 10.7849
65 | 400 | 34 | 300 | 0.0036443 | 0.83889 | 76.5802 | 78.1512 | 11.1634
65 | 400 | 34 | 320 | 0.0036443 | 0.83889 | 79.0917 | 80.7142 | 11.5295
65 | 400 | 34 | 340 | 0.0036443 | 0.83889 | 81.5258 | 83.1983 | 11.8843
65 | 400 | 34 | 360 | 0.0036443 | 0.83889 | 83.8894 | 85.6104 | 12.2289
65 | 400 | 34 | 380 | 0.0036443 | 0.83889 | 86.1882 | 87.9563 | 12.564
65 | 400 | 34 | 400 | 0.0036443 | 0.83889 | 88.4272 | 90.2413 | 12.8904
65 | 400 | 34 | 420 | 0.0036443 | 0.83889 | 90.6109 | 92.4698 | 13.2087
65 | 400 | 34 | 440 | 0.0036443 | 0.83889 | 92.7432 | 94.6458 | 13.5195
65 | 400 | 34 | 460 | 0.0036443 | 0.83889 | 94.8276 | 96.773 | 13.8234
65 | 400 | 34 | 480 | 0.0036443 | 0.83889 | 96.8671 | 98.8543 | 14.1207
65 | 400 | 34 | 500 | 0.0036443 | 0.83889 | 98.8646 | 100.8928 | 14.4119
65 | 400 | 34 | 520 | 0.0036443 | 0.83889 | 100.8225 | 102.8909 | 14.6973
65 | 400 | 34 | 540 | 0.0036443 | 0.83889 | 102.7431 | 104.8509 | 14.9773
65 | 400 | 34 | 560 | 0.0036443 | 0.83889 | 104.6285 | 106.7749 | 15.2521
65 | 400 | 34 | 580 | 0.0036443 | 0.83889 | 106.4804 | 108.6649 | 15.5221
65 | 400 | 34 | 600 | 0.0036443 | 0.83889 | 108.3007 | 110.5225 | 15.7874
65 | 400 | 34 | 620 | 0.0036443 | 0.83889 | 110.091 | 112.3495 | 16.0484
65 | 400 | 34 | 640 | 0.0036443 | 0.83889 | 111.8525 | 114.1472 | 16.3052
65 | 400 | 34 | 660 | 0.0036443 | 0.83889 | 113.5868 | 115.917 | 16.558
65 | 400 | 34 | 680 | 0.0036443 | 0.83889 | 115.2949 | 117.6602 | 16.807
65 | 400 | 34 | 700 | 0.0036443 | 0.83889 | 116.9782 | 119.378 | 17.0524
65 | 400 | 34 | 720 | 0.0036443 | 0.83889 | 118.6375 | 121.0713 | 17.2942
65 | 400 | 34 | 740 | 0.0036443 | 0.83889 | 120.274 | 122.7414 | 17.5328
65 | 400 | 34 | 760 | 0.0036443 | 0.83889 | 121.8885 | 124.389 | 17.7681
65 | 400 | 34 | 780 | 0.0036443 | 0.83889 | 123.4818 | 126.0151 | 18.0004
65 | 400 | 34 | 800 | 0.0036443 | 0.83889 | 125.0549 | 127.6204 | 18.2297
65 | 400 | 34 | 820 | 0.0036443 | 0.83889 | 126.6085 | 129.2058 | 18.4562
65 | 400 | 34 | 840 | 0.0036443 | 0.83889 | 128.1432 | 130.772 | 18.6799
65 | 400 | 34 | 860 | 0.0036443 | 0.83889 | 129.6597 | 132.3197 | 18.901
65 | 400 | 34 | 880 | 0.0036443 | 0.83889 | 131.1587 | 133.8494 | 19.1195
65 | 400 | 34 | 900 | 0.0036443 | 0.83889 | 132.6408 | 135.3619 | 19.3355
65 | 400 | 34 | 920 | 0.0036443 | 0.83889 | 134.1065 | 136.8576 | 19.5492
65 | 400 | 34 | 940 | 0.0036443 | 0.83889 | 135.5563 | 138.3372 | 19.7606
65 | 400 | 34 | 960 | 0.0036443 | 0.83889 | 136.9908 | 139.8012 | 19.9697
65 | 400 | 34 | 980 | 0.0036443 | 0.83889 | 138.4104 | 141.2499 | 20.1766
65 | 400 | 34 | 1000 | 0.0036443 | 0.83889 | 139.8157 | 142.684 | 20.3815
65 | 400 | 34 | 1020 | 0.0036443 | 0.83889 | 141.2069 | 144.1037 | 20.5843
65 | 400 | 34 | 1040 | 0.0036443 | 0.83889 | 142.5845 | 145.5097 | 20.7851
65 | 400 | 34 | 1060 | 0.0036443 | 0.83889 | 143.949 | 146.9021 | 20.984
65 | 400 | 34 | 1080 | 0.0036443 | 0.83889 | 145.3007 | 148.2815 | 21.181
65 | 400 | 34 | 1100 | 0.0036443 | 0.83889 | 146.6399 | 149.6482 | 21.3763
65 | 400 | 34 | 1120 | 0.0036443 | 0.83889 | 147.967 | 151.0025 | 21.5697
65 | 400 | 34 | 1140 | 0.0036443 | 0.83889 | 149.2823 | 152.3448 | 21.7614
65 | 400 | 34 | 1160 | 0.0036443 | 0.83889 | 150.5861 | 153.6753 | 21.9515
65 | 400 | 34 | 1180 | 0.0036443 | 0.83889 | 151.8787 | 154.9944 | 22.1399
65 | 400 | 34 | 1200 | 0.0036443 | 0.83889 | 153.1604 | 156.3024 | 22.3268
65 | 400 | 34 | 1220 | 0.0036443 | 0.83889 | 154.4314 | 157.5996 | 22.5121
65 | 400 | 34 | 1240 | 0.0036443 | 0.83889 | 155.6921 | 158.8861 | 22.6958
65 | 400 | 34 | 1260 | 0.0036443 | 0.83889 | 156.9427 | 160.1623 | 22.8781
65 | 400 | 34 | 1280 | 0.0036443 | 0.83889 | 158.1834 | 161.4285 | 23.059
65 | 400 | 34 | 1300 | 0.0036443 | 0.83889 | 159.4144 | 162.6847 | 23.2384
65 | 400 | 34 | 1320 | 0.0036443 | 0.83889 | 160.636 | 163.9314 | 23.4165
65 | 400 | 34 | 1340 | 0.0036443 | 0.83889 | 161.8483 | 165.1686 | 23.5932
65 | 400 | 34 | 1360 | 0.0036443 | 0.83889 | 163.0517 | 166.3967 | 23.7687
65 | 400 | 34 | 1380 | 0.0036443 | 0.83889 | 164.2462 | 167.6157 | 23.9428
65 | 400 | 34 | 1400 | 0.0036443 | 0.83889 | 165.4321 | 168.8259 | 24.1157
65 | 400 | 34 | 1420 | 0.0036443 | 0.83889 | 166.6096 | 170.0276 | 24.2873
65 | 400 | 34 | 1440 | 0.0036443 | 0.83889 | 167.7788 | 171.2207 | 24.4578
65 | 400 | 34 | 1460 | 0.0036443 | 0.83889 | 168.9399 | 172.4057 | 24.627
65 | 400 | 34 | 1480 | 0.0036443 | 0.83889 | 170.0931 | 173.5825 | 24.7951
65 | 400 | 34 | 1500 | 0.0036443 | 0.83889 | 171.2385 | 174.7514 | 24.9621
65 | 400 | 34 | 1520 | 0.0036443 | 0.83889 | 172.3763 | 175.9126 | 25.1279
65 | 400 | 34 | 1540 | 0.0036443 | 0.83889 | 173.5067 | 177.0661 | 25.2927
65 | 400 | 34 | 1560 | 0.0036443 | 0.83889 | 174.6297 | 178.2122 | 25.4564
65 | 400 | 34 | 1580 | 0.0036443 | 0.83889 | 175.7456 | 179.3509 | 25.6191
65 | 400 | 34 | 1600 | 0.0036443 | 0.83889 | 176.8544 | 180.4825 | 25.7807
65 | 400 | 34 | 1620 | 0.0036443 | 0.83889 | 177.9563 | 181.607 | 25.9414
65 | 400 | 34 | 1640 | 0.0036443 | 0.83889 | 179.0514 | 182.7246 | 26.101
65 | 400 | 34 | 1660 | 0.0036443 | 0.83889 | 180.1399 | 183.8354 | 26.2597
65 | 400 | 34 | 1680 | 0.0036443 | 0.83889 | 181.2218 | 184.9395 | 26.4174
65 | 400 | 34 | 1700 | 0.0036443 | 0.83889 | 182.2973 | 186.0371 | 26.5742
65 | 400 | 34 | 1720 | 0.0036443 | 0.83889 | 183.3665 | 187.1282 | 26.73
65 | 400 | 34 | 1740 | 0.0036443 | 0.83889 | 184.4295 | 188.2131 | 26.885
65 | 400 | 34 | 1760 | 0.0036443 | 0.83889 | 185.4864 | 189.2917 | 27.0391
65 | 400 | 34 | 1780 | 0.0036443 | 0.83889 | 186.5373 | 190.3641 | 27.1923
65 | 400 | 34 | 1800 | 0.0036443 | 0.83889 | 187.5824 | 191.4306 | 27.3446
65 | 400 | 34 | 1820 | 0.0036443 | 0.83889 | 188.6216 | 192.4912 | 27.4961
65 | 400 | 34 | 1840 | 0.0036443 | 0.83889 | 189.6552 | 193.5459 | 27.6468
65 | 400 | 34 | 1860 | 0.0036443 | 0.83889 | 190.6831 | 194.595 | 27.7966
65 | 400 | 34 | 1880 | 0.0036443 | 0.83889 | 191.7056 | 195.6384 | 27.9456
65 | 400 | 34 | 1900 | 0.0036443 | 0.83889 | 192.7226 | 196.6763 | 28.0939
65 | 400 | 34 | 1920 | 0.0036443 | 0.83889 | 193.7343 | 197.7087 | 28.2414
65 | 400 | 34 | 1940 | 0.0036443 | 0.83889 | 194.7407 | 198.7357 | 28.3881
65 | 400 | 34 | 1960 | 0.0036443 | 0.83889 | 195.7419 | 199.7575 | 28.534
65 | 400 | 34 | 1980 | 0.0036443 | 0.83889 | 196.7381 | 200.7741 | 28.6793
65 | 400 | 34 | 2000 | 0.0036443 | 0.83889 | 197.7292 | 201.7856 | 28.8237
75 | 200 | 20 | 100 | 0.0035 | 0.86311 | 64.3325 | 21.9334 | 4.5033
75 | 200 | 20 | 120 | 0.0035 | 0.86311 | 70.4727 | 24.0268 | 4.9331
75 | 200 | 20 | 140 | 0.0035 | 0.86311 | 76.1192 | 25.9519 | 5.3283
75 | 200 | 20 | 160 | 0.0035 | 0.86311 | 81.3749 | 27.7437 | 5.6962
75 | 200 | 20 | 180 | 0.0035 | 0.86311 | 86.3111 | 29.4267 | 6.0418
75 | 200 | 20 | 200 | 0.0035 | 0.86311 | 90.9799 | 31.0185 | 6.3686
75 | 200 | 20 | 220 | 0.0035 | 0.86311 | 95.4205 | 32.5324 | 6.6794
75 | 200 | 20 | 240 | 0.0035 | 0.86311 | 99.6635 | 33.979 | 6.9764
75 | 200 | 20 | 260 | 0.0035 | 0.86311 | 103.733 | 35.3665 | 7.2613
75 | 200 | 20 | 280 | 0.0035 | 0.86311 | 107.6489 | 36.7015 | 7.5354
75 | 200 | 20 | 300 | 0.0035 | 0.86311 | 111.4271 | 37.9897 | 7.7999
75 | 200 | 20 | 320 | 0.0035 | 0.86311 | 115.0815 | 39.2356 | 8.0557
75 | 200 | 20 | 340 | 0.0035 | 0.86311 | 118.6233 | 40.4431 | 8.3036
75 | 200 | 20 | 360 | 0.0035 | 0.86311 | 122.0623 | 41.6156 | 8.5444
75 | 200 | 20 | 380 | 0.0035 | 0.86311 | 125.4071 | 42.756 | 8.7785
75 | 200 | 20 | 400 | 0.0035 | 0.86311 | 128.665 | 43.8667 | 9.0065
75 | 200 | 20 | 420 | 0.0035 | 0.86311 | 131.8424 | 44.95 | 9.229
75 | 200 | 20 | 440 | 0.0035 | 0.86311 | 134.945 | 46.0078 | 9.4461
75 | 200 | 20 | 460 | 0.0035 | 0.86311 | 137.9778 | 47.0418 | 9.6584
75 | 200 | 20 | 480 | 0.0035 | 0.86311 | 140.9454 | 48.0536 | 9.8662
75 | 200 | 20 | 500 | 0.0035 | 0.86311 | 143.8518 | 49.0445 | 10.0696
75 | 200 | 20 | 520 | 0.0035 | 0.86311 | 146.7007 | 50.0158 | 10.269
75 | 200 | 20 | 540 | 0.0035 | 0.86311 | 149.4952 | 50.9685 | 10.4647
75 | 200 | 20 | 560 | 0.0035 | 0.86311 | 152.2385 | 51.9038 | 10.6567
75 | 200 | 20 | 580 | 0.0035 | 0.86311 | 154.9332 | 52.8225 | 10.8453
75 | 200 | 20 | 600 | 0.0035 | 0.86311 | 157.5818 | 53.7255 | 11.0307
75 | 200 | 20 | 620 | 0.0035 | 0.86311 | 160.1866 | 54.6136 | 11.2131
75 | 200 | 20 | 640 | 0.0035 | 0.86311 | 162.7498 | 55.4875 | 11.3925
75 | 200 | 20 | 660 | 0.0035 | 0.86311 | 165.2732 | 56.3478 | 11.5691
75 | 200 | 20 | 680 | 0.0035 | 0.86311 | 167.7586 | 57.1952 | 11.7431
75 | 200 | 20 | 700 | 0.0035 | 0.86311 | 170.2078 | 58.0302 | 11.9145
75 | 200 | 20 | 720 | 0.0035 | 0.86311 | 172.6222 | 58.8534 | 12.0836
75 | 200 | 20 | 740 | 0.0035 | 0.86311 | 175.0033 | 59.6652 | 12.2502
75 | 200 | 20 | 760 | 0.0035 | 0.86311 | 177.3524 | 60.4661 | 12.4147
75 | 200 | 20 | 780 | 0.0035 | 0.86311 | 179.6709 | 61.2565 | 12.577
75 | 200 | 20 | 800 | 0.0035 | 0.86311 | 181.9598 | 62.0369 | 12.7372
75 | 200 | 20 | 820 | 0.0035 | 0.86311 | 184.2202 | 62.8076 | 12.8954
75 | 200 | 20 | 840 | 0.0035 | 0.86311 | 186.4533 | 63.5689 | 13.0517
75 | 200 | 20 | 860 | 0.0035 | 0.86311 | 188.6599 | 64.3212 | 13.2062
75 | 200 | 20 | 880 | 0.0035 | 0.86311 | 190.841 | 65.0649 | 13.3589
75 | 200 | 20 | 900 | 0.0035 | 0.86311 | 192.9975 | 65.8001 | 13.5098
75 | 200 | 20 | 920 | 0.0035 | 0.86311 | 195.1301 | 66.5272 | 13.6591
75 | 200 | 20 | 940 | 0.0035 | 0.86311 | 197.2397 | 67.2464 | 13.8068
75 | 200 | 20 | 960 | 0.0035 | 0.86311 | 199.3269 | 67.958 | 13.9529
75 | 200 | 20 | 980 | 0.0035 | 0.86311 | 201.3926 | 68.6623 | 14.0975
75 | 200 | 20 | 1000 | 0.0035 | 0.86311 | 203.4372 | 69.3594 | 14.2406
75 | 200 | 20 | 1020 | 0.0035 | 0.86311 | 205.4615 | 70.0495 | 14.3823
75 | 200 | 20 | 1040 | 0.0035 | 0.86311 | 207.4661 | 70.733 | 14.5226
75 | 200 | 20 | 1060 | 0.0035 | 0.86311 | 209.4514 | 71.4098 | 14.6616
75 | 200 | 20 | 1080 | 0.0035 | 0.86311 | 211.4181 | 72.0804 | 14.7993
75 | 200 | 20 | 1100 | 0.0035 | 0.86311 | 213.3667 | 72.7447 | 14.9357
75 | 200 | 20 | 1120 | 0.0035 | 0.86311 | 215.2977 | 73.4031 | 15.0708
75 | 200 | 20 | 1140 | 0.0035 | 0.86311 | 217.2115 | 74.0555 | 15.2048
75 | 200 | 20 | 1160 | 0.0035 | 0.86311 | 219.1086 | 74.7023 | 15.3376
75 | 200 | 20 | 1180 | 0.0035 | 0.86311 | 220.9894 | 75.3436 | 15.4693
75 | 200 | 20 | 1200 | 0.0035 | 0.86311 | 222.8543 | 75.9794 | 15.5998
75 | 200 | 20 | 1220 | 0.0035 | 0.86311 | 224.7037 | 76.6099 | 15.7293
75 | 200 | 20 | 1240 | 0.0035 | 0.86311 | 226.5381 | 77.2353 | 15.8577
75 | 200 | 20 | 1260 | 0.0035 | 0.86311 | 228.3577 | 77.8557 | 15.985
75 | 200 | 20 | 1280 | 0.0035 | 0.86311 | 230.1629 | 78.4712 | 16.1114
75 | 200 | 20 | 1300 | 0.0035 | 0.86311 | 231.9541 | 79.0819 | 16.2368
75 | 200 | 20 | 1320 | 0.0035 | 0.86311 | 233.7316 | 79.6879 | 16.3612
75 | 200 | 20 | 1340 | 0.0035 | 0.86311 | 235.4956 | 80.2893 | 16.4847
75 | 200 | 20 | 1360 | 0.0035 | 0.86311 | 237.2465 | 80.8862 | 16.6073
75 | 200 | 20 | 1380 | 0.0035 | 0.86311 | 238.9846 | 81.4788 | 16.7289
75 | 200 | 20 | 1400 | 0.0035 | 0.86311 | 240.7102 | 82.0671 | 16.8497
75 | 200 | 20 | 1420 | 0.0035 | 0.86311 | 242.4234 | 82.6512 | 16.9696
75 | 200 | 20 | 1440 | 0.0035 | 0.86311 | 244.1247 | 83.2312 | 17.0887
75 | 200 | 20 | 1460 | 0.0035 | 0.86311 | 245.8141 | 83.8072 | 17.207
75 | 200 | 20 | 1480 | 0.0035 | 0.86311 | 247.492 | 84.3793 | 17.3244
75 | 200 | 20 | 1500 | 0.0035 | 0.86311 | 249.1587 | 84.9475 | 17.4411
75 | 200 | 20 | 1520 | 0.0035 | 0.86311 | 250.8142 | 85.512 | 17.557
75 | 200 | 20 | 1540 | 0.0035 | 0.86311 | 252.4589 | 86.0727 | 17.6721
75 | 200 | 20 | 1560 | 0.0035 | 0.86311 | 254.093 | 86.6298 | 17.7865
75 | 200 | 20 | 1580 | 0.0035 | 0.86311 | 255.7166 | 87.1834 | 17.9002
75 | 200 | 20 | 1600 | 0.0035 | 0.86311 | 257.33 | 87.7334 | 18.0131
75 | 200 | 20 | 1620 | 0.0035 | 0.86311 | 258.9333 | 88.2801 | 18.1253
75 | 200 | 20 | 1640 | 0.0035 | 0.86311 | 260.5267 | 88.8233 | 18.2369
75 | 200 | 20 | 1660 | 0.0035 | 0.86311 | 262.1105 | 89.3633 | 18.3477
75 | 200 | 20 | 1680 | 0.0035 | 0.86311 | 263.6848 | 89.9 | 18.4579
75 | 200 | 20 | 1700 | 0.0035 | 0.86311 | 265.2497 | 90.4336 | 18.5675
75 | 200 | 20 | 1720 | 0.0035 | 0.86311 | 266.8054 | 90.964 | 18.6764
75 | 200 | 20 | 1740 | 0.0035 | 0.86311 | 268.3521 | 91.4913 | 18.7846
75 | 200 | 20 | 1760 | 0.0035 | 0.86311 | 269.89 | 92.0156 | 18.8923
75 | 200 | 20 | 1780 | 0.0035 | 0.86311 | 271.4191 | 92.5369 | 18.9993
75 | 200 | 20 | 1800 | 0.0035 | 0.86311 | 272.9397 | 93.0554 | 19.1058
75 | 200 | 20 | 1820 | 0.0035 | 0.86311 | 274.4518 | 93.5709 | 19.2116
75 | 200 | 20 | 1840 | 0.0035 | 0.86311 | 275.9557 | 94.0836 | 19.3169
75 | 200 | 20 | 1860 | 0.0035 | 0.86311 | 277.4514 | 94.5936 | 19.4216
75 | 200 | 20 | 1880 | 0.0035 | 0.86311 | 278.939 | 95.1008 | 19.5257
75 | 200 | 20 | 1900 | 0.0035 | 0.86311 | 280.4188 | 95.6053 | 19.6293
75 | 200 | 20 | 1920 | 0.0035 | 0.86311 | 281.8909 | 96.1072 | 19.7324
75 | 200 | 20 | 1940 | 0.0035 | 0.86311 | 283.3552 | 96.6064 | 19.8349
75 | 200 | 20 | 1960 | 0.0035 | 0.86311 | 284.8121 | 97.1031 | 19.9368
75 | 200 | 20 | 1980 | 0.0035 | 0.86311 | 286.2615 | 97.5973 | 20.0383
75 | 200 | 20 | 2000 | 0.0035 | 0.86311 | 287.7037 | 98.089 | 20.1393
75 | 200 | 27 | 100 | 0.0035 | 0.85835 | 63.9773 | 27.8791 | 4.4784
75 | 200 | 27 | 120 | 0.0035 | 0.85835 | 70.0836 | 30.54 | 4.9059
75 | 200 | 27 | 140 | 0.0035 | 0.85835 | 75.699 | 32.987 | 5.2989
75 | 200 | 27 | 160 | 0.0035 | 0.85835 | 80.9256 | 35.2646 | 5.6648
75 | 200 | 27 | 180 | 0.0035 | 0.85835 | 85.8346 | 37.4038 | 6.0084
75 | 200 | 27 | 200 | 0.0035 | 0.85835 | 90.4776 | 39.427 | 6.3334
75 | 200 | 27 | 220 | 0.0035 | 0.85835 | 94.8937 | 41.3514 | 6.6426
75 | 200 | 27 | 240 | 0.0035 | 0.85835 | 99.1132 | 43.1901 | 6.9379
75 | 200 | 27 | 260 | 0.0035 | 0.85835 | 103.1603 | 44.9537 | 7.2212
75 | 200 | 27 | 280 | 0.0035 | 0.85835 | 107.0545 | 46.6507 | 7.4938
75 | 200 | 27 | 300 | 0.0035 | 0.85835 | 110.812 | 48.288 | 7.7568
75 | 200 | 27 | 320 | 0.0035 | 0.85835 | 114.4461 | 49.8717 | 8.0112
75 | 200 | 27 | 340 | 0.0035 | 0.85835 | 117.9684 | 51.4066 | 8.2578
75 | 200 | 27 | 360 | 0.0035 | 0.85835 | 121.3884 | 52.8969 | 8.4972
75 | 200 | 27 | 380 | 0.0035 | 0.85835 | 124.7148 | 54.3464 | 8.73
75 | 200 | 27 | 400 | 0.0035 | 0.85835 | 127.9546 | 55.7582 | 8.9568
75 | 200 | 27 | 420 | 0.0035 | 0.85835 | 131.1145 | 57.1352 | 9.178
75 | 200 | 27 | 440 | 0.0035 | 0.85835 | 134.2 | 58.4797 | 9.394
75 | 200 | 27 | 460 | 0.0035 | 0.85835 | 137.2161 | 59.794 | 9.6051
75 | 200 | 27 | 480 | 0.0035 | 0.85835 | 140.1673 | 61.0801 | 9.8117
75 | 200 | 27 | 500 | 0.0035 | 0.85835 | 143.0576 | 62.3396 | 10.014
75 | 200 | 27 | 520 | 0.0035 | 0.85835 | 145.8907 | 63.5742 | 10.2124
75 | 200 | 27 | 540 | 0.0035 | 0.85835 | 148.6699 | 64.7852 | 10.4069
75 | 200 | 27 | 560 | 0.0035 | 0.85835 | 151.398 | 65.974 | 10.5979
75 | 200 | 27 | 580 | 0.0035 | 0.85835 | 154.0778 | 67.1418 | 10.7854
75 | 200 | 27 | 600 | 0.0035 | 0.85835 | 156.7118 | 68.2896 | 10.9698
75 | 200 | 27 | 620 | 0.0035 | 0.85835 | 159.3023 | 69.4184 | 11.1512
75 | 200 | 27 | 640 | 0.0035 | 0.85835 | 161.8512 | 70.5292 | 11.3296
75 | 200 | 27 | 660 | 0.0035 | 0.85835 | 164.3607 | 71.6228 | 11.5053
75 | 200 | 27 | 680 | 0.0035 | 0.85835 | 166.8324 | 72.6998 | 11.6783
75 | 200 | 27 | 700 | 0.0035 | 0.85835 | 169.2681 | 73.7612 | 11.8488
75 | 200 | 27 | 720 | 0.0035 | 0.85835 | 171.6692 | 74.8075 | 12.0168
75 | 200 | 27 | 740 | 0.0035 | 0.85835 | 174.0371 | 75.8394 | 12.1826
75 | 200 | 27 | 760 | 0.0035 | 0.85835 | 176.3733 | 76.8574 | 12.3461
75 | 200 | 27 | 780 | 0.0035 | 0.85835 | 178.6789 | 77.8621 | 12.5075
75 | 200 | 27 | 800 | 0.0035 | 0.85835 | 180.9552 | 78.8541 | 12.6669
75 | 200 | 27 | 820 | 0.0035 | 0.85835 | 183.2032 | 79.8336 | 12.8242
75 | 200 | 27 | 840 | 0.0035 | 0.85835 | 185.4239 | 80.8014 | 12.9797
75 | 200 | 27 | 860 | 0.0035 | 0.85835 | 187.6183 | 81.7576 | 13.1333
75 | 200 | 27 | 880 | 0.0035 | 0.85835 | 189.7874 | 82.7028 | 13.2851
75 | 200 | 27 | 900 | 0.0035 | 0.85835 | 191.932 | 83.6374 | 13.4352
75 | 200 | 27 | 920 | 0.0035 | 0.85835 | 194.0528 | 84.5616 | 13.5837
75 | 200 | 27 | 940 | 0.0035 | 0.85835 | 196.1508 | 85.4758 | 13.7306
75 | 200 | 27 | 960 | 0.0035 | 0.85835 | 198.2265 | 86.3803 | 13.8759
75 | 200 | 27 | 980 | 0.0035 | 0.85835 | 200.2807 | 87.2754 | 14.0196
75 | 200 | 27 | 1000 | 0.0035 | 0.85835 | 202.3141 | 88.1615 | 14.162
75 | 200 | 27 | 1020 | 0.0035 | 0.85835 | 204.3272 | 89.0388 | 14.3029
75 | 200 | 27 | 1040 | 0.0035 | 0.85835 | 206.3207 | 89.9075 | 14.4424
75 | 200 | 27 | 1060 | 0.0035 | 0.85835 | 208.2951 | 90.7678 | 14.5807
75 | 200 | 27 | 1080 | 0.0035 | 0.85835 | 210.2509 | 91.6201 | 14.7176
75 | 200 | 27 | 1100 | 0.0035 | 0.85835 | 212.1888 | 92.4646 | 14.8532
75 | 200 | 27 | 1120 | 0.0035 | 0.85835 | 214.1091 | 93.3014 | 14.9876
75 | 200 | 27 | 1140 | 0.0035 | 0.85835 | 216.0123 | 94.1307 | 15.1209
75 | 200 | 27 | 1160 | 0.0035 | 0.85835 | 217.8989 | 94.9529 | 15.2529
75 | 200 | 27 | 1180 | 0.0035 | 0.85835 | 219.7693 | 95.7679 | 15.3839
75 | 200 | 27 | 1200 | 0.0035 | 0.85835 | 221.6239 | 96.5761 | 15.5137
75 | 200 | 27 | 1220 | 0.0035 | 0.85835 | 223.4632 | 97.3776 | 15.6424
75 | 200 | 27 | 1240 | 0.0035 | 0.85835 | 225.2874 | 98.1725 | 15.7701
75 | 200 | 27 | 1260 | 0.0035 | 0.85835 | 227.097 | 98.9611 | 15.8968
75 | 200 | 27 | 1280 | 0.0035 | 0.85835 | 228.8922 | 99.7434 | 16.0225
75 | 200 | 27 | 1300 | 0.0035 | 0.85835 | 230.6735 | 100.5196 | 16.1471
75 | 200 | 27 | 1320 | 0.0035 | 0.85835 | 232.4412 | 101.2899 | 16.2709
75 | 200 | 27 | 1340 | 0.0035 | 0.85835 | 234.1955 | 102.0543 | 16.3937
75 | 200 | 27 | 1360 | 0.0035 | 0.85835 | 235.9367 | 102.8131 | 16.5156
75 | 200 | 27 | 1380 | 0.0035 | 0.85835 | 237.6652 | 103.5663 | 16.6366
75 | 200 | 27 | 1400 | 0.0035 | 0.85835 | 239.3812 | 104.3141 | 16.7567
75 | 200 | 27 | 1420 | 0.0035 | 0.85835 | 241.085 | 105.0566 | 16.876
75 | 200 | 27 | 1440 | 0.0035 | 0.85835 | 242.7769 | 105.7938 | 16.9944
75 | 200 | 27 | 1460 | 0.0035 | 0.85835 | 244.457 | 106.526 | 17.112
75 | 200 | 27 | 1480 | 0.0035 | 0.85835 | 246.1257 | 107.2531 | 17.2288
75 | 200 | 27 | 1500 | 0.0035 | 0.85835 | 247.7831 | 107.9754 | 17.3448
75 | 200 | 27 | 1520 | 0.0035 | 0.85835 | 249.4295 | 108.6928 | 17.4601
75 | 200 | 27 | 1540 | 0.0035 | 0.85835 | 251.0651 | 109.4056 | 17.5746
75 | 200 | 27 | 1560 | 0.0035 | 0.85835 | 252.6902 | 110.1137 | 17.6883
75 | 200 | 27 | 1580 | 0.0035 | 0.85835 | 254.3048 | 110.8173 | 17.8013
75 | 200 | 27 | 1600 | 0.0035 | 0.85835 | 255.9093 | 111.5165 | 17.9137
75 | 200 | 27 | 1620 | 0.0035 | 0.85835 | 257.5038 | 112.2113 | 18.0253
75 | 200 | 27 | 1640 | 0.0035 | 0.85835 | 259.0884 | 112.9018 | 18.1362
75 | 200 | 27 | 1660 | 0.0035 | 0.85835 | 260.6634 | 113.5882 | 18.2464
75 | 200 | 27 | 1680 | 0.0035 | 0.85835 | 262.229 | 114.2704 | 18.356
75 | 200 | 27 | 1700 | 0.0035 | 0.85835 | 263.7853 | 114.9485 | 18.465
75 | 200 | 27 | 1720 | 0.0035 | 0.85835 | 265.3324 | 115.6227 | 18.5733
75 | 200 | 27 | 1740 | 0.0035 | 0.85835 | 266.8706 | 116.293 | 18.6809
75 | 200 | 27 | 1760 | 0.0035 | 0.85835 | 268.3999 | 116.9595 | 18.788
75 | 200 | 27 | 1780 | 0.0035 | 0.85835 | 269.9206 | 117.6221 | 18.8944
75 | 200 | 27 | 1800 | 0.0035 | 0.85835 | 271.4328 | 118.2811 | 19.0003
75 | 200 | 27 | 1820 | 0.0035 | 0.85835 | 272.9366 | 118.9364 | 19.1056
75 | 200 | 27 | 1840 | 0.0035 | 0.85835 | 274.4321 | 119.5881 | 19.2103
75 | 200 | 27 | 1860 | 0.0035 | 0.85835 | 275.9196 | 120.2363 | 19.3144
75 | 200 | 27 | 1880 | 0.0035 | 0.85835 | 277.3991 | 120.881 | 19.4179
75 | 200 | 27 | 1900 | 0.0035 | 0.85835 | 278.8707 | 121.5223 | 19.5209
75 | 200 | 27 | 1920 | 0.0035 | 0.85835 | 280.3346 | 122.1602 | 19.6234
75 | 200 | 27 | 1940 | 0.0035 | 0.85835 | 281.7909 | 122.7948 | 19.7254
75 | 200 | 27 | 1960 | 0.0035 | 0.85835 | 283.2397 | 123.4261 | 19.8268
75 | 200 | 27 | 1980 | 0.0035 | 0.85835 | 284.6811 | 124.0542 | 19.9277
75 | 200 | 27 | 2000 | 0.0035 | 0.85835 | 286.1153 | 124.6792 | 20.0281
75 | 200 | 34 | 100 | 0.0036443 | 0.83889 | 62.5275 | 31.9051 | 4.5574
75 | 200 | 34 | 120 | 0.0036443 | 0.83889 | 68.4954 | 34.9503 | 4.9924
75 | 200 | 34 | 140 | 0.0036443 | 0.83889 | 73.9835 | 37.7506 | 5.3924
75 | 200 | 34 | 160 | 0.0036443 | 0.83889 | 79.0917 | 40.3571 | 5.7647
75 | 200 | 34 | 180 | 0.0036443 | 0.83889 | 83.8894 | 42.8052 | 6.1144
75 | 200 | 34 | 200 | 0.0036443 | 0.83889 | 88.4272 | 45.1206 | 6.4452
75 | 200 | 34 | 220 | 0.0036443 | 0.83889 | 92.7432 | 47.3229 | 6.7598
75 | 200 | 34 | 240 | 0.0036443 | 0.83889 | 96.8671 | 49.4272 | 7.0603
75 | 200 | 34 | 260 | 0.0036443 | 0.83889 | 100.8225 | 51.4454 | 7.3486
75 | 200 | 34 | 280 | 0.0036443 | 0.83889 | 104.6285 | 53.3874 | 7.626
75 | 200 | 34 | 300 | 0.0036443 | 0.83889 | 108.3007 | 55.2613 | 7.8937
75 | 200 | 34 | 320 | 0.0036443 | 0.83889 | 111.8525 | 57.0736 | 8.1526
75 | 200 | 34 | 340 | 0.0036443 | 0.83889 | 115.2949 | 58.8301 | 8.4035
75 | 200 | 34 | 360 | 0.0036443 | 0.83889 | 118.6375 | 60.5357 | 8.6471
75 | 200 | 34 | 380 | 0.0036443 | 0.83889 | 121.8885 | 62.1945 | 8.8841
75 | 200 | 34 | 400 | 0.0036443 | 0.83889 | 125.0549 | 63.8102 | 9.1149
75 | 200 | 34 | 420 | 0.0036443 | 0.83889 | 128.1432 | 65.386 | 9.34
75 | 200 | 34 | 440 | 0.0036443 | 0.83889 | 131.1587 | 66.9247 | 9.5598
75 | 200 | 34 | 460 | 0.0036443 | 0.83889 | 134.1065 | 68.4288 | 9.7746
75 | 200 | 34 | 480 | 0.0036443 | 0.83889 | 136.9908 | 69.9006 | 9.9848
75 | 200 | 34 | 500 | 0.0036443 | 0.83889 | 139.8157 | 71.342 | 10.1907
75 | 200 | 34 | 520 | 0.0036443 | 0.83889 | 142.5845 | 72.7548 | 10.3925
75 | 200 | 34 | 540 | 0.0036443 | 0.83889 | 145.3007 | 74.1408 | 10.5905
75 | 200 | 34 | 560 | 0.0036443 | 0.83889 | 147.967 | 75.5013 | 10.7849
75 | 200 | 34 | 580 | 0.0036443 | 0.83889 | 150.5861 | 76.8377 | 10.9758
75 | 200 | 34 | 600 | 0.0036443 | 0.83889 | 153.1604 | 78.1512 | 11.1634
75 | 200 | 34 | 620 | 0.0036443 | 0.83889 | 155.6921 | 79.4431 | 11.3479
75 | 200 | 34 | 640 | 0.0036443 | 0.83889 | 158.1834 | 80.7142 | 11.5295
75 | 200 | 34 | 660 | 0.0036443 | 0.83889 | 160.636 | 81.9657 | 11.7083
75 | 200 | 34 | 680 | 0.0036443 | 0.83889 | 163.0517 | 83.1983 | 11.8843
75 | 200 | 34 | 700 | 0.0036443 | 0.83889 | 165.4321 | 84.413 | 12.0578
75 | 200 | 34 | 720 | 0.0036443 | 0.83889 | 167.7788 | 85.6104 | 12.2289
75 | 200 | 34 | 740 | 0.0036443 | 0.83889 | 170.0931 | 86.7913 | 12.3976
75 | 200 | 34 | 760 | 0.0036443 | 0.83889 | 172.3763 | 87.9563 | 12.564
75 | 200 | 34 | 780 | 0.0036443 | 0.83889 | 174.6297 | 89.1061 | 12.7282
75 | 200 | 34 | 800 | 0.0036443 | 0.83889 | 176.8544 | 90.2413 | 12.8904
75 | 200 | 34 | 820 | 0.0036443 | 0.83889 | 179.0514 | 91.3623 | 13.0505
75 | 200 | 34 | 840 | 0.0036443 | 0.83889 | 181.2218 | 92.4698 | 13.2087
75 | 200 | 34 | 860 | 0.0036443 | 0.83889 | 183.3665 | 93.5641 | 13.365
75 | 200 | 34 | 880 | 0.0036443 | 0.83889 | 185.4864 | 94.6458 | 13.5195
75 | 200 | 34 | 900 | 0.0036443 | 0.83889 | 187.5824 | 95.7153 | 13.6723
75 | 200 | 34 | 920 | 0.0036443 | 0.83889 | 189.6552 | 96.773 | 13.8234
75 | 200 | 34 | 940 | 0.0036443 | 0.83889 | 191.7056 | 97.8192 | 13.9728
75 | 200 | 34 | 960 | 0.0036443 | 0.83889 | 193.7343 | 98.8543 | 14.1207
75 | 200 | 34 | 980 | 0.0036443 | 0.83889 | 195.7419 | 99.8788 | 14.267
75 | 200 | 34 | 1000 | 0.0036443 | 0.83889 | 197.7292 | 100.8928 | 14.4119
75 | 200 | 34 | 1020 | 0.0036443 | 0.83889 | 199.6967 | 101.8967 | 14.5553
75 | 200 | 34 | 1040 | 0.0036443 | 0.83889 | 201.645 | 102.8909 | 14.6973
75 | 200 | 34 | 1060 | 0.0036443 | 0.83889 | 203.5747 | 103.8755 | 14.8379
75 | 200 | 34 | 1080 | 0.0036443 | 0.83889 | 205.4862 | 104.8509 | 14.9773
75 | 200 | 34 | 1100 | 0.0036443 | 0.83889 | 207.3801 | 105.8173 | 15.1153
75 | 200 | 34 | 1120 | 0.0036443 | 0.83889 | 209.2569 | 106.7749 | 15.2521
75 | 200 | 34 | 1140 | 0.0036443 | 0.83889 | 211.117 | 107.724 | 15.3877
75 | 200 | 34 | 1160 | 0.0036443 | 0.83889 | 212.9609 | 108.6649 | 15.5221
75 | 200 | 34 | 1180 | 0.0036443 | 0.83889 | 214.7889 | 109.5976 | 15.6553
75 | 200 | 34 | 1200 | 0.0036443 | 0.83889 | 216.6015 | 110.5225 | 15.7874
75 | 200 | 34 | 1220 | 0.0036443 | 0.83889 | 218.399 | 111.4397 | 15.9184
75 | 200 | 34 | 1240 | 0.0036443 | 0.83889 | 220.1819 | 112.3495 | 16.0484
75 | 200 | 34 | 1260 | 0.0036443 | 0.83889 | 221.9505 | 113.2519 | 16.1773
75 | 200 | 34 | 1280 | 0.0036443 | 0.83889 | 223.705 | 114.1472 | 16.3052
75 | 200 | 34 | 1300 | 0.0036443 | 0.83889 | 225.446 | 115.0355 | 16.4321
75 | 200 | 34 | 1320 | 0.0036443 | 0.83889 | 227.1735 | 115.917 | 16.558
75 | 200 | 34 | 1340 | 0.0036443 | 0.83889 | 228.8881 | 116.7918 | 16.6829
75 | 200 | 34 | 1360 | 0.0036443 | 0.83889 | 230.5899 | 117.6602 | 16.807
75 | 200 | 34 | 1380 | 0.0036443 | 0.83889 | 232.2792 | 118.5222 | 16.9301
75 | 200 | 34 | 1400 | 0.0036443 | 0.83889 | 233.9563 | 119.378 | 17.0524
75 | 200 | 34 | 1420 | 0.0036443 | 0.83889 | 235.6215 | 120.2276 | 17.1737
75 | 200 | 34 | 1440 | 0.0036443 | 0.83889 | 237.275 | 121.0713 | 17.2942
75 | 200 | 34 | 1460 | 0.0036443 | 0.83889 | 238.9171 | 121.9092 | 17.4139
75 | 200 | 34 | 1480 | 0.0036443 | 0.83889 | 240.5479 | 122.7414 | 17.5328
75 | 200 | 34 | 1500 | 0.0036443 | 0.83889 | 242.1678 | 123.5679 | 17.6509
75 | 200 | 34 | 1520 | 0.0036443 | 0.83889 | 243.7769 | 124.389 | 17.7681
75 | 200 | 34 | 1540 | 0.0036443 | 0.83889 | 245.3755 | 125.2047 | 17.8847
75 | 200 | 34 | 1560 | 0.0036443 | 0.83889 | 246.9637 | 126.0151 | 18.0004
75 | 200 | 34 | 1580 | 0.0036443 | 0.83889 | 248.5417 | 126.8203 | 18.1154
75 | 200 | 34 | 1600 | 0.0036443 | 0.83889 | 250.1098 | 127.6204 | 18.2297
75 | 200 | 34 | 1620 | 0.0036443 | 0.83889 | 251.6682 | 128.4156 | 18.3433
75 | 200 | 34 | 1640 | 0.0036443 | 0.83889 | 253.2169 | 129.2058 | 18.4562
75 | 200 | 34 | 1660 | 0.0036443 | 0.83889 | 254.7562 | 129.9913 | 18.5684
75 | 200 | 34 | 1680 | 0.0036443 | 0.83889 | 256.2863 | 130.772 | 18.6799
75 | 200 | 34 | 1700 | 0.0036443 | 0.83889 | 257.8073 | 131.5481 | 18.7908
75 | 200 | 34 | 1720 | 0.0036443 | 0.83889 | 259.3194 | 132.3197 | 18.901
75 | 200 | 34 | 1740 | 0.0036443 | 0.83889 | 260.8227 | 133.0867 | 19.0106
75 | 200 | 34 | 1760 | 0.0036443 | 0.83889 | 262.3174 | 133.8494 | 19.1195
75 | 200 | 34 | 1780 | 0.0036443 | 0.83889 | 263.8036 | 134.6078 | 19.2278
75 | 200 | 34 | 1800 | 0.0036443 | 0.83889 | 265.2815 | 135.3619 | 19.3355
75 | 200 | 34 | 1820 | 0.0036443 | 0.83889 | 266.7513 | 136.1118 | 19.4427
75 | 200 | 34 | 1840 | 0.0036443 | 0.83889 | 268.2129 | 136.8576 | 19.5492
75 | 200 | 34 | 1860 | 0.0036443 | 0.83889 | 269.6667 | 137.5994 | 19.6552
75 | 200 | 34 | 1880 | 0.0036443 | 0.83889 | 271.1126 | 138.3372 | 19.7606
75 | 200 | 34 | 1900 | 0.0036443 | 0.83889 | 272.5509 | 139.0711 | 19.8654
75 | 200 | 34 | 1920 | 0.0036443 | 0.83889 | 273.9816 | 139.8012 | 19.9697
75 | 200 | 34 | 1940 | 0.0036443 | 0.83889 | 275.4049 | 140.5274 | 20.0734
75 | 200 | 34 | 1960 | 0.0036443 | 0.83889 | 276.8209 | 141.2499 | 20.1766
75 | 200 | 34 | 1980 | 0.0036443 | 0.83889 | 278.2296 | 141.9687 | 20.2793
75 | 200 | 34 | 2000 | 0.0036443 | 0.83889 | 279.6313 | 142.684 | 20.3815
75 | 225 | 20 | 100 | 0.0035 | 0.86311 | 60.6533 | 23.2638 | 4.7764
75 | 225 | 20 | 120 | 0.0035 | 0.86311 | 66.4423 | 25.4843 | 5.2323
75 | 225 | 20 | 140 | 0.0035 | 0.86311 | 71.7659 | 27.5261 | 5.6516
75 | 225 | 20 | 160 | 0.0035 | 0.86311 | 76.721 | 29.4267 | 6.0418
75 | 225 | 20 | 180 | 0.0035 | 0.86311 | 81.3749 | 31.2117 | 6.4083
75 | 225 | 20 | 200 | 0.0035 | 0.86311 | 85.7767 | 32.9 | 6.7549
75 | 225 | 20 | 220 | 0.0035 | 0.86311 | 89.9633 | 34.5059 | 7.0846
75 | 225 | 20 | 240 | 0.0035 | 0.86311 | 93.9636 | 36.0402 | 7.3996
75 | 225 | 20 | 260 | 0.0035 | 0.86311 | 97.8004 | 37.5118 | 7.7018
75 | 225 | 20 | 280 | 0.0035 | 0.86311 | 101.4923 | 38.9279 | 7.9925
75 | 225 | 20 | 300 | 0.0035 | 0.86311 | 105.0545 | 40.2942 | 8.273
75 | 225 | 20 | 320 | 0.0035 | 0.86311 | 108.4998 | 41.6156 | 8.5444
75 | 225 | 20 | 340 | 0.0035 | 0.86311 | 111.8391 | 42.8964 | 8.8073
75 | 225 | 20 | 360 | 0.0035 | 0.86311 | 115.0815 | 44.14 | 9.0627
75 | 225 | 20 | 380 | 0.0035 | 0.86311 | 118.235 | 45.3496 | 9.311
75 | 225 | 20 | 400 | 0.0035 | 0.86311 | 121.3065 | 46.5277 | 9.5529
75 | 225 | 20 | 420 | 0.0035 | 0.86311 | 124.3022 | 47.6767 | 9.7888
75 | 225 | 20 | 440 | 0.0035 | 0.86311 | 127.2273 | 48.7986 | 10.0192
75 | 225 | 20 | 460 | 0.0035 | 0.86311 | 130.0867 | 49.8954 | 10.2443
75 | 225 | 20 | 480 | 0.0035 | 0.86311 | 132.8846 | 50.9685 | 10.4647
75 | 225 | 20 | 500 | 0.0035 | 0.86311 | 135.6248 | 52.0195 | 10.6805
75 | 225 | 20 | 520 | 0.0035 | 0.86311 | 138.3107 | 53.0497 | 10.892
75 | 225 | 20 | 540 | 0.0035 | 0.86311 | 140.9454 | 54.0603 | 11.0995
75 | 225 | 20 | 560 | 0.0035 | 0.86311 | 143.5318 | 55.0523 | 11.3031
75 | 225 | 20 | 580 | 0.0035 | 0.86311 | 146.0724 | 56.0267 | 11.5032
75 | 225 | 20 | 600 | 0.0035 | 0.86311 | 148.5695 | 56.9845 | 11.6999
75 | 225 | 20 | 620 | 0.0035 | 0.86311 | 151.0254 | 57.9265 | 11.8932
75 | 225 | 20 | 640 | 0.0035 | 0.86311 | 153.442 | 58.8534 | 12.0836
75 | 225 | 20 | 660 | 0.0035 | 0.86311 | 155.821 | 59.7659 | 12.2709
75 | 225 | 20 | 680 | 0.0035 | 0.86311 | 158.1643 | 60.6647 | 12.4554
75 | 225 | 20 | 700 | 0.0035 | 0.86311 | 160.4734 | 61.5503 | 12.6373
75 | 225 | 20 | 720 | 0.0035 | 0.86311 | 162.7498 | 62.4234 | 12.8165
75 | 225 | 20 | 740 | 0.0035 | 0.86311 | 164.9947 | 63.2845 | 12.9933
75 | 225 | 20 | 760 | 0.0035 | 0.86311 | 167.2095 | 64.134 | 13.1677
75 | 225 | 20 | 780 | 0.0035 | 0.86311 | 169.3953 | 64.9724 | 13.3399
75 | 225 | 20 | 800 | 0.0035 | 0.86311 | 171.5533 | 65.8001 | 13.5098
75 | 225 | 20 | 820 | 0.0035 | 0.86311 | 173.6845 | 66.6175 | 13.6777
75 | 225 | 20 | 840 | 0.0035 | 0.86311 | 175.7898 | 67.425 | 13.8434
75 | 225 | 20 | 860 | 0.0035 | 0.86311 | 177.8703 | 68.223 | 14.0073
75 | 225 | 20 | 880 | 0.0035 | 0.86311 | 179.9266 | 69.0117 | 14.1692
75 | 225 | 20 | 900 | 0.0035 | 0.86311 | 181.9598 | 69.7915 | 14.3293
75 | 225 | 20 | 920 | 0.0035 | 0.86311 | 183.9704 | 70.5627 | 14.4877
75 | 225 | 20 | 940 | 0.0035 | 0.86311 | 185.9594 | 71.3256 | 14.6443
75 | 225 | 20 | 960 | 0.0035 | 0.86311 | 187.9272 | 72.0804 | 14.7993
75 | 225 | 20 | 980 | 0.0035 | 0.86311 | 189.8747 | 72.8273 | 14.9526
75 | 225 | 20 | 1000 | 0.0035 | 0.86311 | 191.8024 | 73.5667 | 15.1044
75 | 225 | 20 | 1020 | 0.0035 | 0.86311 | 193.711 | 74.2988 | 15.2547
75 | 225 | 20 | 1040 | 0.0035 | 0.86311 | 195.6009 | 75.0236 | 15.4036
75 | 225 | 20 | 1060 | 0.0035 | 0.86311 | 197.4727 | 75.7416 | 15.551
75 | 225 | 20 | 1080 | 0.0035 | 0.86311 | 199.3269 | 76.4528 | 15.697
75 | 225 | 20 | 1100 | 0.0035 | 0.86311 | 201.1641 | 77.1574 | 15.8417
75 | 225 | 20 | 1120 | 0.0035 | 0.86311 | 202.9846 | 77.8557 | 15.985
75 | 225 | 20 | 1140 | 0.0035 | 0.86311 | 204.789 | 78.5478 | 16.1271
75 | 225 | 20 | 1160 | 0.0035 | 0.86311 | 206.5775 | 79.2338 | 16.268
75 | 225 | 20 | 1180 | 0.0035 | 0.86311 | 208.3508 | 79.9139 | 16.4076
75 | 225 | 20 | 1200 | 0.0035 | 0.86311 | 210.109 | 80.5883 | 16.5461
75 | 225 | 20 | 1220 | 0.0035 | 0.86311 | 211.8527 | 81.2571 | 16.6834
75 | 225 | 20 | 1240 | 0.0035 | 0.86311 | 213.5822 | 81.9204 | 16.8196
75 | 225 | 20 | 1260 | 0.0035 | 0.86311 | 215.2977 | 82.5784 | 16.9547
75 | 225 | 20 | 1280 | 0.0035 | 0.86311 | 216.9997 | 83.2312 | 17.0887
75 | 225 | 20 | 1300 | 0.0035 | 0.86311 | 218.6884 | 83.879 | 17.2217
75 | 225 | 20 | 1320 | 0.0035 | 0.86311 | 220.3642 | 84.5217 | 17.3537
75 | 225 | 20 | 1340 | 0.0035 | 0.86311 | 222.0274 | 85.1596 | 17.4847
75 | 225 | 20 | 1360 | 0.0035 | 0.86311 | 223.6782 | 85.7928 | 17.6147
75 | 225 | 20 | 1380 | 0.0035 | 0.86311 | 225.3168 | 86.4213 | 17.7437
75 | 225 | 20 | 1400 | 0.0035 | 0.86311 | 226.9437 | 87.0453 | 17.8718
75 | 225 | 20 | 1420 | 0.0035 | 0.86311 | 228.559 | 87.6649 | 17.999
75 | 225 | 20 | 1440 | 0.0035 | 0.86311 | 230.1629 | 88.2801 | 18.1253
75 | 225 | 20 | 1460 | 0.0035 | 0.86311 | 231.7558 | 88.891 | 18.2508
75 | 225 | 20 | 1480 | 0.0035 | 0.86311 | 233.3377 | 89.4978 | 18.3753
75 | 225 | 20 | 1500 | 0.0035 | 0.86311 | 234.9091 | 90.1005 | 18.4991
75 | 225 | 20 | 1520 | 0.0035 | 0.86311 | 236.4699 | 90.6991 | 18.622
75 | 225 | 20 | 1540 | 0.0035 | 0.86311 | 238.0206 | 91.2939 | 18.7441
75 | 225 | 20 | 1560 | 0.0035 | 0.86311 | 239.5612 | 91.8848 | 18.8654
75 | 225 | 20 | 1580 | 0.0035 | 0.86311 | 241.0919 | 92.4719 | 18.986
75 | 225 | 20 | 1600 | 0.0035 | 0.86311 | 242.613 | 93.0554 | 19.1058
75 | 225 | 20 | 1620 | 0.0035 | 0.86311 | 244.1247 | 93.6352 | 19.2248
75 | 225 | 20 | 1640 | 0.0035 | 0.86311 | 245.627 | 94.2114 | 19.3431
75 | 225 | 20 | 1660 | 0.0035 | 0.86311 | 247.1202 | 94.7841 | 19.4607
75 | 225 | 20 | 1680 | 0.0035 | 0.86311 | 248.6044 | 95.3534 | 19.5776
75 | 225 | 20 | 1700 | 0.0035 | 0.86311 | 250.0798 | 95.9193 | 19.6938
75 | 225 | 20 | 1720 | 0.0035 | 0.86311 | 251.5465 | 96.4819 | 19.8093
75 | 225 | 20 | 1740 | 0.0035 | 0.86311 | 253.0048 | 97.0412 | 19.9241
75 | 225 | 20 | 1760 | 0.0035 | 0.86311 | 254.4547 | 97.5973 | 20.0383
75 | 225 | 20 | 1780 | 0.0035 | 0.86311 | 255.8964 | 98.1503 | 20.1518
75 | 225 | 20 | 1800 | 0.0035 | 0.86311 | 257.33 | 98.7001 | 20.2647
75 | 225 | 20 | 1820 | 0.0035 | 0.86311 | 258.7556 | 99.2469 | 20.377
75 | 225 | 20 | 1840 | 0.0035 | 0.86311 | 260.1735 | 99.7908 | 20.4887
75 | 225 | 20 | 1860 | 0.0035 | 0.86311 | 261.5837 | 100.3316 | 20.5997
75 | 225 | 20 | 1880 | 0.0035 | 0.86311 | 262.9863 | 100.8696 | 20.7102
75 | 225 | 20 | 1900 | 0.0035 | 0.86311 | 264.3814 | 101.4047 | 20.82
75 | 225 | 20 | 1920 | 0.0035 | 0.86311 | 265.7693 | 101.937 | 20.9293
75 | 225 | 20 | 1940 | 0.0035 | 0.86311 | 267.1499 | 102.4666 | 21.0381
75 | 225 | 20 | 1960 | 0.0035 | 0.86311 | 268.5234 | 102.9934 | 21.1462
75 | 225 | 20 | 1980 | 0.0035 | 0.86311 | 269.89 | 103.5176 | 21.2538
75 | 225 | 20 | 2000 | 0.0035 | 0.86311 | 271.2496 | 104.0391 | 21.3609
75 | 225 | 27 | 100 | 0.0035 | 0.85835 | 60.3184 | 29.5703 | 4.7501
75 | 225 | 27 | 120 | 0.0035 | 0.85835 | 66.0755 | 32.3926 | 5.2034
75 | 225 | 27 | 140 | 0.0035 | 0.85835 | 71.3697 | 34.988 | 5.6204
75 | 225 | 27 | 160 | 0.0035 | 0.85835 | 76.2974 | 37.4038 | 6.0084
75 | 225 | 27 | 180 | 0.0035 | 0.85835 | 80.9256 | 39.6727 | 6.3729
75 | 225 | 27 | 200 | 0.0035 | 0.85835 | 85.3031 | 41.8187 | 6.7176
75 | 225 | 27 | 220 | 0.0035 | 0.85835 | 89.4666 | 43.8598 | 7.0455
75 | 225 | 27 | 240 | 0.0035 | 0.85835 | 93.4449 | 45.8101 | 7.3588
75 | 225 | 27 | 260 | 0.0035 | 0.85835 | 97.2605 | 47.6806 | 7.6593
75 | 225 | 27 | 280 | 0.0035 | 0.85835 | 100.932 | 49.4805 | 7.9484
75 | 225 | 27 | 300 | 0.0035 | 0.85835 | 104.4745 | 51.2172 | 8.2274
75 | 225 | 27 | 320 | 0.0035 | 0.85835 | 107.9008 | 52.8969 | 8.4972
75 | 225 | 27 | 340 | 0.0035 | 0.85835 | 111.2216 | 54.5249 | 8.7587
75 | 225 | 27 | 360 | 0.0035 | 0.85835 | 114.4461 | 56.1056 | 9.0126
75 | 225 | 27 | 380 | 0.0035 | 0.85835 | 117.5822 | 57.6431 | 9.2596
75 | 225 | 27 | 400 | 0.0035 | 0.85835 | 120.6368 | 59.1405 | 9.5001
75 | 225 | 27 | 420 | 0.0035 | 0.85835 | 123.6159 | 60.601 | 9.7348
75 | 225 | 27 | 440 | 0.0035 | 0.85835 | 126.5249 | 62.0271 | 9.9638
75 | 225 | 27 | 460 | 0.0035 | 0.85835 | 129.3686 | 63.4212 | 10.1878
75 | 225 | 27 | 480 | 0.0035 | 0.85835 | 132.151 | 64.7852 | 10.4069
75 | 225 | 27 | 500 | 0.0035 | 0.85835 | 134.876 | 66.1211 | 10.6215
75 | 225 | 27 | 520 | 0.0035 | 0.85835 | 137.5471 | 67.4306 | 10.8318
75 | 225 | 27 | 540 | 0.0035 | 0.85835 | 140.1673 | 68.7151 | 11.0382
75 | 225 | 27 | 560 | 0.0035 | 0.85835 | 142.7394 | 69.976 | 11.2407
75 | 225 | 27 | 580 | 0.0035 | 0.85835 | 145.2659 | 71.2146 | 11.4397
75 | 225 | 27 | 600 | 0.0035 | 0.85835 | 147.7493 | 72.4321 | 11.6353
75 | 225 | 27 | 620 | 0.0035 | 0.85835 | 150.1916 | 73.6294 | 11.8276
75 | 225 | 27 | 640 | 0.0035 | 0.85835 | 152.5948 | 74.8075 | 12.0168
75 | 225 | 27 | 660 | 0.0035 | 0.85835 | 154.9608 | 75.9674 | 12.2032
75 | 225 | 27 | 680 | 0.0035 | 0.85835 | 157.2911 | 77.1098 | 12.3867
75 | 225 | 27 | 700 | 0.0035 | 0.85835 | 159.5875 | 78.2356 | 12.5675
75 | 225 | 27 | 720 | 0.0035 | 0.85835 | 161.8512 | 79.3454 | 12.7458
75 | 225 | 27 | 740 | 0.0035 | 0.85835 | 164.0838 | 80.4398 | 12.9216
75 | 225 | 27 | 760 | 0.0035 | 0.85835 | 166.2864 | 81.5196 | 13.0951
75 | 225 | 27 | 780 | 0.0035 | 0.85835 | 168.4601 | 82.5853 | 13.2662
75 | 225 | 27 | 800 | 0.0035 | 0.85835 | 170.6062 | 83.6374 | 13.4352
75 | 225 | 27 | 820 | 0.0035 | 0.85835 | 172.7256 | 84.6764 | 13.6021
75 | 225 | 27 | 840 | 0.0035 | 0.85835 | 174.8193 | 85.7028 | 13.767
75 | 225 | 27 | 860 | 0.0035 | 0.85835 | 176.8883 | 86.7171 | 13.93
75 | 225 | 27 | 880 | 0.0035 | 0.85835 | 178.9333 | 87.7196 | 14.091
75 | 225 | 27 | 900 | 0.0035 | 0.85835 | 180.9552 | 88.7108 | 14.2502
75 | 225 | 27 | 920 | 0.0035 | 0.85835 | 182.9548 | 89.6911 | 14.4077
75 | 225 | 27 | 940 | 0.0035 | 0.85835 | 184.9327 | 90.6607 | 14.5635
75 | 225 | 27 | 960 | 0.0035 | 0.85835 | 186.8897 | 91.6201 | 14.7176
75 | 225 | 27 | 980 | 0.0035 | 0.85835 | 188.8265 | 92.5696 | 14.8701
75 | 225 | 27 | 1000 | 0.0035 | 0.85835 | 190.7435 | 93.5094 | 15.0211
75 | 225 | 27 | 1020 | 0.0035 | 0.85835 | 192.6415 | 94.4399 | 15.1705
75 | 225 | 27 | 1040 | 0.0035 | 0.85835 | 194.521 | 95.3613 | 15.3185
75 | 225 | 27 | 1060 | 0.0035 | 0.85835 | 196.3825 | 96.2738 | 15.4651
75 | 225 | 27 | 1080 | 0.0035 | 0.85835 | 198.2265 | 97.1778 | 15.6103
75 | 225 | 27 | 1100 | 0.0035 | 0.85835 | 200.0535 | 98.0735 | 15.7542
75 | 225 | 27 | 1120 | 0.0035 | 0.85835 | 201.864 | 98.9611 | 15.8968
75 | 225 | 27 | 1140 | 0.0035 | 0.85835 | 203.6584 | 99.8407 | 16.0381
75 | 225 | 27 | 1160 | 0.0035 | 0.85835 | 205.4371 | 100.7127 | 16.1782
75 | 225 | 27 | 1180 | 0.0035 | 0.85835 | 207.2005 | 101.5772 | 16.317
75 | 225 | 27 | 1200 | 0.0035 | 0.85835 | 208.9491 | 102.4344 | 16.4547
75 | 225 | 27 | 1220 | 0.0035 | 0.85835 | 210.6831 | 103.2845 | 16.5913
75 | 225 | 27 | 1240 | 0.0035 | 0.85835 | 212.403 | 104.1277 | 16.7267
75 | 225 | 27 | 1260 | 0.0035 | 0.85835 | 214.1091 | 104.964 | 16.8611
75 | 225 | 27 | 1280 | 0.0035 | 0.85835 | 215.8017 | 105.7938 | 16.9944
75 | 225 | 27 | 1300 | 0.0035 | 0.85835 | 217.4811 | 106.6171 | 17.1266
75 | 225 | 27 | 1320 | 0.0035 | 0.85835 | 219.1476 | 107.4341 | 17.2579
75 | 225 | 27 | 1340 | 0.0035 | 0.85835 | 220.8016 | 108.245 | 17.3881
75 | 225 | 27 | 1360 | 0.0035 | 0.85835 | 222.4433 | 109.0498 | 17.5174
75 | 225 | 27 | 1380 | 0.0035 | 0.85835 | 224.0729 | 109.8487 | 17.6457
75 | 225 | 27 | 1400 | 0.0035 | 0.85835 | 225.6908 | 110.6418 | 17.7731
75 | 225 | 27 | 1420 | 0.0035 | 0.85835 | 227.2971 | 111.4293 | 17.8997
75 | 225 | 27 | 1440 | 0.0035 | 0.85835 | 228.8922 | 112.2113 | 18.0253
75 | 225 | 27 | 1460 | 0.0035 | 0.85835 | 230.4763 | 112.9878 | 18.15
75 | 225 | 27 | 1480 | 0.0035 | 0.85835 | 232.0495 | 113.7591 | 18.2739
75 | 225 | 27 | 1500 | 0.0035 | 0.85835 | 233.6122 | 114.5252 | 18.397
75 | 225 | 27 | 1520 | 0.0035 | 0.85835 | 235.1644 | 115.2861 | 18.5192
75 | 225 | 27 | 1540 | 0.0035 | 0.85835 | 236.7065 | 116.0421 | 18.6406
75 | 225 | 27 | 1560 | 0.0035 | 0.85835 | 238.2386 | 116.7932 | 18.7613
75 | 225 | 27 | 1580 | 0.0035 | 0.85835 | 239.7609 | 117.5395 | 18.8812
75 | 225 | 27 | 1600 | 0.0035 | 0.85835 | 241.2736 | 118.2811 | 19.0003
75 | 225 | 27 | 1620 | 0.0035 | 0.85835 | 242.7769 | 119.018 | 19.1187
75 | 225 | 27 | 1640 | 0.0035 | 0.85835 | 244.2709 | 119.7505 | 19.2363
75 | 225 | 27 | 1660 | 0.0035 | 0.85835 | 245.7558 | 120.4784 | 19.3533
75 | 225 | 27 | 1680 | 0.0035 | 0.85835 | 247.2319 | 121.202 | 19.4695
75 | 225 | 27 | 1700 | 0.0035 | 0.85835 | 248.6991 | 121.9213 | 19.5851
75 | 225 | 27 | 1720 | 0.0035 | 0.85835 | 250.1578 | 122.6364 | 19.6999
75 | 225 | 27 | 1740 | 0.0035 | 0.85835 | 251.608 | 123.3474 | 19.8141
75 | 225 | 27 | 1760 | 0.0035 | 0.85835 | 253.0499 | 124.0542 | 19.9277
75 | 225 | 27 | 1780 | 0.0035 | 0.85835 | 254.4836 | 124.7571 | 20.0406
75 | 225 | 27 | 1800 | 0.0035 | 0.85835 | 255.9093 | 125.456 | 20.1529
75 | 225 | 27 | 1820 | 0.0035 | 0.85835 | 257.3271 | 126.1511 | 20.2645
75 | 225 | 27 | 1840 | 0.0035 | 0.85835 | 258.7371 | 126.8423 | 20.3755
75 | 225 | 27 | 1860 | 0.0035 | 0.85835 | 260.1395 | 127.5298 | 20.486
75 | 225 | 27 | 1880 | 0.0035 | 0.85835 | 261.5343 | 128.2136 | 20.5958
75 | 225 | 27 | 1900 | 0.0035 | 0.85835 | 262.9218 | 128.8938 | 20.7051
75 | 225 | 27 | 1920 | 0.0035 | 0.85835 | 264.302 | 129.5704 | 20.8138
75 | 225 | 27 | 1940 | 0.0035 | 0.85835 | 265.675 | 130.2435 | 20.9219
75 | 225 | 27 | 1960 | 0.0035 | 0.85835 | 267.0409 | 130.9132 | 21.0295
75 | 225 | 27 | 1980 | 0.0035 | 0.85835 | 268.3999 | 131.5794 | 21.1365
75 | 225 | 27 | 2000 | 0.0035 | 0.85835 | 269.7521 | 132.2423 | 21.243
75 | 225 | 34 | 100 | 0.0036443 | 0.83889 | 58.9515 | 33.8405 | 4.8339
75 | 225 | 34 | 120 | 0.0036443 | 0.83889 | 64.5781 | 37.0704 | 5.2953
75 | 225 | 34 | 140 | 0.0036443 | 0.83889 | 69.7523 | 40.0406 | 5.7195
75 | 225 | 34 | 160 | 0.0036443 | 0.83889 | 74.5683 | 42.8052 | 6.1144
75 | 225 | 34 | 180 | 0.0036443 | 0.83889 | 79.0917 | 45.4018 | 6.4853
75 | 225 | 34 | 200 | 0.0036443 | 0.83889 | 83.3699 | 47.8577 | 6.8361
75 | 225 | 34 | 220 | 0.0036443 | 0.83889 | 87.4391 | 50.1935 | 7.1698
75 | 225 | 34 | 240 | 0.0036443 | 0.83889 | 91.3272 | 52.4254 | 7.4886
75 | 225 | 34 | 260 | 0.0036443 | 0.83889 | 95.0564 | 54.5661 | 7.7944
75 | 225 | 34 | 280 | 0.0036443 | 0.83889 | 98.6447 | 56.6259 | 8.0886
75 | 225 | 34 | 300 | 0.0036443 | 0.83889 | 102.1069 | 58.6134 | 8.3725
75 | 225 | 34 | 320 | 0.0036443 | 0.83889 | 105.4556 | 60.5357 | 8.6471
75 | 225 | 34 | 340 | 0.0036443 | 0.83889 | 108.7011 | 62.3987 | 8.9132
75 | 225 | 34 | 360 | 0.0036443 | 0.83889 | 111.8525 | 64.2078 | 9.1717
75 | 225 | 34 | 380 | 0.0036443 | 0.83889 | 114.9175 | 65.9672 | 9.423
75 | 225 | 34 | 400 | 0.0036443 | 0.83889 | 117.9029 | 67.6809 | 9.6678
75 | 225 | 34 | 420 | 0.0036443 | 0.83889 | 120.8145 | 69.3523 | 9.9065
75 | 225 | 34 | 440 | 0.0036443 | 0.83889 | 123.6576 | 70.9844 | 10.1396
75 | 225 | 34 | 460 | 0.0036443 | 0.83889 | 126.4368 | 72.5797 | 10.3675
75 | 225 | 34 | 480 | 0.0036443 | 0.83889 | 129.1562 | 74.1408 | 10.5905
75 | 225 | 34 | 500 | 0.0036443 | 0.83889 | 131.8195 | 75.6696 | 10.8089
75 | 225 | 34 | 520 | 0.0036443 | 0.83889 | 134.43 | 77.1681 | 11.023
75 | 225 | 34 | 540 | 0.0036443 | 0.83889 | 136.9908 | 78.6381 | 11.2329
75 | 225 | 34 | 560 | 0.0036443 | 0.83889 | 139.5046 | 80.0812 | 11.4391
75 | 225 | 34 | 580 | 0.0036443 | 0.83889 | 141.9739 | 81.4986 | 11.6415
75 | 225 | 34 | 600 | 0.0036443 | 0.83889 | 144.401 | 82.8919 | 11.8406
75 | 225 | 34 | 620 | 0.0036443 | 0.83889 | 146.7879 | 84.2621 | 12.0363
75 | 225 | 34 | 640 | 0.0036443 | 0.83889 | 149.1367 | 85.6104 | 12.2289
75 | 225 | 34 | 660 | 0.0036443 | 0.83889 | 151.449 | 86.9377 | 12.4185
75 | 225 | 34 | 680 | 0.0036443 | 0.83889 | 153.7266 | 88.2452 | 12.6052
75 | 225 | 34 | 700 | 0.0036443 | 0.83889 | 155.9709 | 89.5335 | 12.7893
75 | 225 | 34 | 720 | 0.0036443 | 0.83889 | 158.1834 | 90.8035 | 12.9707
75 | 225 | 34 | 740 | 0.0036443 | 0.83889 | 160.3653 | 92.056 | 13.1496
75 | 225 | 34 | 760 | 0.0036443 | 0.83889 | 162.5179 | 93.2917 | 13.3261
75 | 225 | 34 | 780 | 0.0036443 | 0.83889 | 164.6425 | 94.5113 | 13.5003
75 | 225 | 34 | 800 | 0.0036443 | 0.83889 | 166.7399 | 95.7153 | 13.6723
75 | 225 | 34 | 820 | 0.0036443 | 0.83889 | 168.8113 | 96.9044 | 13.8421
75 | 225 | 34 | 840 | 0.0036443 | 0.83889 | 170.8576 | 98.079 | 14.0099
75 | 225 | 34 | 860 | 0.0036443 | 0.83889 | 172.8796 | 99.2397 | 14.1757
75 | 225 | 34 | 880 | 0.0036443 | 0.83889 | 174.8783 | 100.3871 | 14.3396
75 | 225 | 34 | 900 | 0.0036443 | 0.83889 | 176.8544 | 101.5214 | 14.5017
75 | 225 | 34 | 920 | 0.0036443 | 0.83889 | 178.8086 | 102.6432 | 14.6619
75 | 225 | 34 | 940 | 0.0036443 | 0.83889 | 180.7417 | 103.7529 | 14.8204
75 | 225 | 34 | 960 | 0.0036443 | 0.83889 | 182.6544 | 104.8509 | 14.9773
75 | 225 | 34 | 980 | 0.0036443 | 0.83889 | 184.5472 | 105.9374 | 15.1325
75 | 225 | 34 | 1000 | 0.0036443 | 0.83889 | 186.4209 | 107.013 | 15.2861
75 | 225 | 34 | 1020 | 0.0036443 | 0.83889 | 188.2759 | 108.0778 | 15.4382
75 | 225 | 34 | 1040 | 0.0036443 | 0.83889 | 190.1127 | 109.1322 | 15.5888
75 | 225 | 34 | 1060 | 0.0036443 | 0.83889 | 191.932 | 110.1766 | 15.738
75 | 225 | 34 | 1080 | 0.0036443 | 0.83889 | 193.7343 | 111.2111 | 15.8858
75 | 225 | 34 | 1100 | 0.0036443 | 0.83889 | 195.5199 | 112.2361 | 16.0322
75 | 225 | 34 | 1120 | 0.0036443 | 0.83889 | 197.2893 | 113.2519 | 16.1773
75 | 225 | 34 | 1140 | 0.0036443 | 0.83889 | 199.043 | 114.2586 | 16.3211
75 | 225 | 34 | 1160 | 0.0036443 | 0.83889 | 200.7814 | 115.2565 | 16.4636
75 | 225 | 34 | 1180 | 0.0036443 | 0.83889 | 202.5049 | 116.2458 | 16.6049
75 | 225 | 34 | 1200 | 0.0036443 | 0.83889 | 204.2138 | 117.2268 | 16.7451
75 | 225 | 34 | 1220 | 0.0036443 | 0.83889 | 205.9086 | 118.1997 | 16.884
75 | 225 | 34 | 1240 | 0.0036443 | 0.83889 | 207.5895 | 119.1646 | 17.0219
75 | 225 | 34 | 1260 | 0.0036443 | 0.83889 | 209.2569 | 120.1218 | 17.1586
75 | 225 | 34 | 1280 | 0.0036443 | 0.83889 | 210.9111 | 121.0713 | 17.2942
75 | 225 | 34 | 1300 | 0.0036443 | 0.83889 | 212.5525 | 122.0136 | 17.4288
75 | 225 | 34 | 1320 | 0.0036443 | 0.83889 | 214.1813 | 122.9485 | 17.5624
75 | 225 | 34 | 1340 | 0.0036443 | 0.83889 | 215.7978 | 123.8765 | 17.6949
75 | 225 | 34 | 1360 | 0.0036443 | 0.83889 | 217.4022 | 124.7975 | 17.8265
75 | 225 | 34 | 1380 | 0.0036443 | 0.83889 | 218.9949 | 125.7118 | 17.9571
75 | 225 | 34 | 1400 | 0.0036443 | 0.83889 | 220.5761 | 126.6194 | 18.0868
75 | 225 | 34 | 1420 | 0.0036443 | 0.83889 | 222.1461 | 127.5207 | 18.2155
75 | 225 | 34 | 1440 | 0.0036443 | 0.83889 | 223.705 | 128.4156 | 18.3433
75 | 225 | 34 | 1460 | 0.0036443 | 0.83889 | 225.2532 | 129.3043 | 18.4703
75 | 225 | 34 | 1480 | 0.0036443 | 0.83889 | 226.7908 | 130.1869 | 18.5963
75 | 225 | 34 | 1500 | 0.0036443 | 0.83889 | 228.318 | 131.0636 | 18.7216
75 | 225 | 34 | 1520 | 0.0036443 | 0.83889 | 229.8351 | 131.9344 | 18.846
75 | 225 | 34 | 1540 | 0.0036443 | 0.83889 | 231.3422 | 132.7996 | 18.9695
75 | 225 | 34 | 1560 | 0.0036443 | 0.83889 | 232.8396 | 133.6592 | 19.0923
75 | 225 | 34 | 1580 | 0.0036443 | 0.83889 | 234.3274 | 134.5132 | 19.2143
75 | 225 | 34 | 1600 | 0.0036443 | 0.83889 | 235.8058 | 135.3619 | 19.3355
75 | 225 | 34 | 1620 | 0.0036443 | 0.83889 | 237.275 | 136.2053 | 19.456
75 | 225 | 34 | 1640 | 0.0036443 | 0.83889 | 238.7352 | 137.0435 | 19.5758
75 | 225 | 34 | 1660 | 0.0036443 | 0.83889 | 240.1865 | 137.8766 | 19.6948
75 | 225 | 34 | 1680 | 0.0036443 | 0.83889 | 241.6291 | 138.7047 | 19.813
75 | 225 | 34 | 1700 | 0.0036443 | 0.83889 | 243.0631 | 139.5278 | 19.9306
75 | 225 | 34 | 1720 | 0.0036443 | 0.83889 | 244.4887 | 140.3462 | 20.0475
75 | 225 | 34 | 1740 | 0.0036443 | 0.83889 | 245.906 | 141.1598 | 20.1637
75 | 225 | 34 | 1760 | 0.0036443 | 0.83889 | 247.3152 | 141.9687 | 20.2793
75 | 225 | 34 | 1780 | 0.0036443 | 0.83889 | 248.7165 | 142.7731 | 20.3942
75 | 225 | 34 | 1800 | 0.0036443 | 0.83889 | 250.1098 | 143.573 | 20.5084
75 | 225 | 34 | 1820 | 0.0036443 | 0.83889 | 251.4955 | 144.3684 | 20.6221
75 | 225 | 34 | 1840 | 0.0036443 | 0.83889 | 252.8736 | 145.1594 | 20.7351
75 | 225 | 34 | 1860 | 0.0036443 | 0.83889 | 254.2442 | 145.9462 | 20.8475
75 | 225 | 34 | 1880 | 0.0036443 | 0.83889 | 255.6074 | 146.7288 | 20.9592
75 | 225 | 34 | 1900 | 0.0036443 | 0.83889 | 256.9634 | 147.5072 | 21.0704
75 | 225 | 34 | 1920 | 0.0036443 | 0.83889 | 258.3123 | 148.2815 | 21.181
75 | 225 | 34 | 1940 | 0.0036443 | 0.83889 | 259.6542 | 149.0518 | 21.2911
75 | 225 | 34 | 1960 | 0.0036443 | 0.83889 | 260.9892 | 149.8182 | 21.4005
75 | 225 | 34 | 1980 | 0.0036443 | 0.83889 | 262.3174 | 150.5806 | 21.5094
75 | 225 | 34 | 2000 | 0.0036443 | 0.83889 | 263.6389 | 151.3392 | 21.6178
75 | 250 | 20 | 100 | 0.0035 | 0.86311 | 57.5407 | 24.5222 | 5.0348
75 | 250 | 20 | 120 | 0.0035 | 0.86311 | 63.0327 | 26.8628 | 5.5154
75 | 250 | 20 | 140 | 0.0035 | 0.86311 | 68.0831 | 29.0151 | 5.9573
75 | 250 | 20 | 160 | 0.0035 | 0.86311 | 72.7839 | 31.0185 | 6.3686
75 | 250 | 20 | 180 | 0.0035 | 0.86311 | 77.199 | 32.9 | 6.7549
75 | 250 | 20 | 200 | 0.0035 | 0.86311 | 81.3749 | 34.6797 | 7.1203
75 | 250 | 20 | 220 | 0.0035 | 0.86311 | 85.3467 | 36.3724 | 7.4678
75 | 250 | 20 | 240 | 0.0035 | 0.86311 | 89.1417 | 37.9897 | 7.7999
75 | 250 | 20 | 260 | 0.0035 | 0.86311 | 92.7816 | 39.5409 | 8.1184
75 | 250 | 20 | 280 | 0.0035 | 0.86311 | 96.2841 | 41.0336 | 8.4249
75 | 250 | 20 | 300 | 0.0035 | 0.86311 | 99.6635 | 42.4738 | 8.7206
75 | 250 | 20 | 320 | 0.0035 | 0.86311 | 102.932 | 43.8667 | 9.0065
75 | 250 | 20 | 340 | 0.0035 | 0.86311 | 106.0999 | 45.2168 | 9.2837
75 | 250 | 20 | 360 | 0.0035 | 0.86311 | 109.1759 | 46.5277 | 9.5529
75 | 250 | 20 | 380 | 0.0035 | 0.86311 | 112.1675 | 47.8026 | 9.8147
75 | 250 | 20 | 400 | 0.0035 | 0.86311 | 115.0815 | 49.0445 | 10.0696
75 | 250 | 20 | 420 | 0.0035 | 0.86311 | 117.9234 | 50.2556 | 10.3183
75 | 250 | 20 | 440 | 0.0035 | 0.86311 | 120.6985 | 51.4383 | 10.5611
75 | 250 | 20 | 460 | 0.0035 | 0.86311 | 123.4111 | 52.5943 | 10.7985
75 | 250 | 20 | 480 | 0.0035 | 0.86311 | 126.0654 | 53.7255 | 11.0307
75 | 250 | 20 | 500 | 0.0035 | 0.86311 | 128.665 | 54.8334 | 11.2582
75 | 250 | 20 | 520 | 0.0035 | 0.86311 | 131.2131 | 55.9193 | 11.4811
75 | 250 | 20 | 540 | 0.0035 | 0.86311 | 133.7126 | 56.9845 | 11.6999
75 | 250 | 20 | 560 | 0.0035 | 0.86311 | 136.1662 | 58.0302 | 11.9145
75 | 250 | 20 | 580 | 0.0035 | 0.86311 | 138.5764 | 59.0574 | 12.1254
75 | 250 | 20 | 600 | 0.0035 | 0.86311 | 140.9454 | 60.067 | 12.3327
75 | 250 | 20 | 620 | 0.0035 | 0.86311 | 143.2753 | 61.0599 | 12.5366
75 | 250 | 20 | 640 | 0.0035 | 0.86311 | 145.5678 | 62.0369 | 12.7372
75 | 250 | 20 | 660 | 0.0035 | 0.86311 | 147.8248 | 62.9988 | 12.9347
75 | 250 | 20 | 680 | 0.0035 | 0.86311 | 150.0479 | 63.9462 | 13.1292
75 | 250 | 20 | 700 | 0.0035 | 0.86311 | 152.2385 | 64.8798 | 13.3209
75 | 250 | 20 | 720 | 0.0035 | 0.86311 | 154.398 | 65.8001 | 13.5098
75 | 250 | 20 | 740 | 0.0035 | 0.86311 | 156.5277 | 66.7077 | 13.6962
75 | 250 | 20 | 760 | 0.0035 | 0.86311 | 158.6289 | 67.6032 | 13.88
75 | 250 | 20 | 780 | 0.0035 | 0.86311 | 160.7025 | 68.4869 | 14.0615
75 | 250 | 20 | 800 | 0.0035 | 0.86311 | 162.7498 | 69.3594 | 14.2406
75 | 250 | 20 | 820 | 0.0035 | 0.86311 | 164.7716 | 70.221 | 14.4175
75 | 250 | 20 | 840 | 0.0035 | 0.86311 | 166.7689 | 71.0722 | 14.5923
75 | 250 | 20 | 860 | 0.0035 | 0.86311 | 168.7425 | 71.9133 | 14.765
75 | 250 | 20 | 880 | 0.0035 | 0.86311 | 170.6934 | 72.7447 | 14.9357
75 | 250 | 20 | 900 | 0.0035 | 0.86311 | 172.6222 | 73.5667 | 15.1044
75 | 250 | 20 | 920 | 0.0035 | 0.86311 | 174.5297 | 74.3796 | 15.2713
75 | 250 | 20 | 940 | 0.0035 | 0.86311 | 176.4165 | 75.1838 | 15.4364
75 | 250 | 20 | 960 | 0.0035 | 0.86311 | 178.2834 | 75.9794 | 15.5998
75 | 250 | 20 | 980 | 0.0035 | 0.86311 | 180.131 | 76.7668 | 15.7615
75 | 250 | 20 | 1000 | 0.0035 | 0.86311 | 181.9598 | 77.5461 | 15.9215
75 | 250 | 20 | 1020 | 0.0035 | 0.86311 | 183.7704 | 78.3178 | 16.0799
75 | 250 | 20 | 1040 | 0.0035 | 0.86311 | 185.5633 | 79.0819 | 16.2368
75 | 250 | 20 | 1060 | 0.0035 | 0.86311 | 187.3391 | 79.8386 | 16.3922
75 | 250 | 20 | 1080 | 0.0035 | 0.86311 | 189.0981 | 80.5883 | 16.5461
75 | 250 | 20 | 1100 | 0.0035 | 0.86311 | 190.841 | 81.3311 | 16.6986
75 | 250 | 20 | 1120 | 0.0035 | 0.86311 | 192.5681 | 82.0671 | 16.8497
75 | 250 | 20 | 1140 | 0.0035 | 0.86311 | 194.2799 | 82.7966 | 16.9995
75 | 250 | 20 | 1160 | 0.0035 | 0.86311 | 195.9767 | 83.5197 | 17.148
75 | 250 | 20 | 1180 | 0.0035 | 0.86311 | 197.6589 | 84.2367 | 17.2952
75 | 250 | 20 | 1200 | 0.0035 | 0.86311 | 199.3269 | 84.9475 | 17.4411
75 | 250 | 20 | 1220 | 0.0035 | 0.86311 | 200.9811 | 85.6525 | 17.5858
75 | 250 | 20 | 1240 | 0.0035 | 0.86311 | 202.6218 | 86.3517 | 17.7294
75 | 250 | 20 | 1260 | 0.0035 | 0.86311 | 204.2493 | 87.0453 | 17.8718
75 | 250 | 20 | 1280 | 0.0035 | 0.86311 | 205.864 | 87.7334 | 18.0131
75 | 250 | 20 | 1300 | 0.0035 | 0.86311 | 207.4661 | 88.4162 | 18.1533
75 | 250 | 20 | 1320 | 0.0035 | 0.86311 | 209.0559 | 89.0937 | 18.2924
75 | 250 | 20 | 1340 | 0.0035 | 0.86311 | 210.6337 | 89.7661 | 18.4304
75 | 250 | 20 | 1360 | 0.0035 | 0.86311 | 212.1997 | 90.4336 | 18.5675
75 | 250 | 20 | 1380 | 0.0035 | 0.86311 | 213.7543 | 91.0961 | 18.7035
75 | 250 | 20 | 1400 | 0.0035 | 0.86311 | 215.2977 | 91.7538 | 18.8385
75 | 250 | 20 | 1420 | 0.0035 | 0.86311 | 216.8301 | 92.4069 | 18.9726
75 | 250 | 20 | 1440 | 0.0035 | 0.86311 | 218.3517 | 93.0554 | 19.1058
75 | 250 | 20 | 1460 | 0.0035 | 0.86311 | 219.8628 | 93.6994 | 19.238
75 | 250 | 20 | 1480 | 0.0035 | 0.86311 | 221.3636 | 94.3389 | 19.3693
75 | 250 | 20 | 1500 | 0.0035 | 0.86311 | 222.8543 | 94.9742 | 19.4998
75 | 250 | 20 | 1520 | 0.0035 | 0.86311 | 224.3351 | 95.6053 | 19.6293
75 | 250 | 20 | 1540 | 0.0035 | 0.86311 | 225.8061 | 96.2322 | 19.758
75 | 250 | 20 | 1560 | 0.0035 | 0.86311 | 227.2677 | 96.8551 | 19.8859
75 | 250 | 20 | 1580 | 0.0035 | 0.86311 | 228.7199 | 97.474 | 20.013
75 | 250 | 20 | 1600 | 0.0035 | 0.86311 | 230.1629 | 98.089 | 20.1393
75 | 250 | 20 | 1620 | 0.0035 | 0.86311 | 231.597 | 98.7001 | 20.2647
75 | 250 | 20 | 1640 | 0.0035 | 0.86311 | 233.0222 | 99.3075 | 20.3894
75 | 250 | 20 | 1660 | 0.0035 | 0.86311 | 234.4388 | 99.9112 | 20.5134
75 | 250 | 20 | 1680 | 0.0035 | 0.86311 | 235.8468 | 100.5113 | 20.6366
75 | 250 | 20 | 1700 | 0.0035 | 0.86311 | 237.2465 | 101.1078 | 20.7591
75 | 250 | 20 | 1720 | 0.0035 | 0.86311 | 238.638 | 101.7008 | 20.8808
75 | 250 | 20 | 1740 | 0.0035 | 0.86311 | 240.0214 | 102.2904 | 21.0019
75 | 250 | 20 | 1760 | 0.0035 | 0.86311 | 241.3969 | 102.8766 | 21.1222
75 | 250 | 20 | 1780 | 0.0035 | 0.86311 | 242.7646 | 103.4595 | 21.2419
75 | 250 | 20 | 1800 | 0.0035 | 0.86311 | 244.1247 | 104.0391 | 21.3609
75 | 250 | 20 | 1820 | 0.0035 | 0.86311 | 245.4772 | 104.6155 | 21.4793
75 | 250 | 20 | 1840 | 0.0035 | 0.86311 | 246.8222 | 105.1887 | 21.5969
75 | 250 | 20 | 1860 | 0.0035 | 0.86311 | 248.16 | 105.7588 | 21.714
75 | 250 | 20 | 1880 | 0.0035 | 0.86311 | 249.4907 | 106.3259 | 21.8304
75 | 250 | 20 | 1900 | 0.0035 | 0.86311 | 250.8142 | 106.89 | 21.9462
75 | 250 | 20 | 1920 | 0.0035 | 0.86311 | 252.1309 | 107.4511 | 22.0614
75 | 250 | 20 | 1940 | 0.0035 | 0.86311 | 253.4406 | 108.0093 | 22.1761
75 | 250 | 20 | 1960 | 0.0035 | 0.86311 | 254.7437 | 108.5646 | 22.2901
75 | 250 | 20 | 1980 | 0.0035 | 0.86311 | 256.0401 | 109.1171 | 22.4035
75 | 250 | 20 | 2000 | 0.0035 | 0.86311 | 257.33 | 109.6668 | 22.5164
75 | 250 | 27 | 100 | 0.0035 | 0.85835 | 57.2231 | 31.1698 | 5.007
75 | 250 | 27 | 120 | 0.0035 | 0.85835 | 62.6847 | 34.1448 | 5.4849
75 | 250 | 27 | 140 | 0.0035 | 0.85835 | 67.7072 | 36.8806 | 5.9244
75 | 250 | 27 | 160 | 0.0035 | 0.85835 | 72.3821 | 39.427 | 6.3334
75 | 250 | 27 | 180 | 0.0035 | 0.85835 | 76.7728 | 41.8187 | 6.7176
75 | 250 | 27 | 200 | 0.0035 | 0.85835 | 80.9256 | 44.0808 | 7.081
75 | 250 | 27 | 220 | 0.0035 | 0.85835 | 84.8755 | 46.2323 | 7.4266
75 | 250 | 27 | 240 | 0.0035 | 0.85835 | 88.6496 | 48.288 | 7.7568
75 | 250 | 27 | 260 | 0.0035 | 0.85835 | 92.2694 | 50.2598 | 8.0736
75 | 250 | 27 | 280 | 0.0035 | 0.85835 | 95.7525 | 52.1571 | 8.3783
75 | 250 | 27 | 300 | 0.0035 | 0.85835 | 99.1132 | 53.9877 | 8.6724
75 | 250 | 27 | 320 | 0.0035 | 0.85835 | 102.3637 | 55.7582 | 8.9568
75 | 250 | 27 | 340 | 0.0035 | 0.85835 | 105.5141 | 57.4743 | 9.2325
75 | 250 | 27 | 360 | 0.0035 | 0.85835 | 108.5731 | 59.1405 | 9.5001
75 | 250 | 27 | 380 | 0.0035 | 0.85835 | 111.5483 | 60.7611 | 9.7605
75 | 250 | 27 | 400 | 0.0035 | 0.85835 | 114.4461 | 62.3396 | 10.014
75 | 250 | 27 | 420 | 0.0035 | 0.85835 | 117.2724 | 63.8791 | 10.2613
75 | 250 | 27 | 440 | 0.0035 | 0.85835 | 120.0321 | 65.3823 | 10.5028
75 | 250 | 27 | 460 | 0.0035 | 0.85835 | 122.7298 | 66.8518 | 10.7389
75 | 250 | 27 | 480 | 0.0035 | 0.85835 | 125.3694 | 68.2896 | 10.9698
75 | 250 | 27 | 500 | 0.0035 | 0.85835 | 127.9546 | 69.6978 | 11.196
75 | 250 | 27 | 520 | 0.0035 | 0.85835 | 130.4886 | 71.0781 | 11.4178
75 | 250 | 27 | 540 | 0.0035 | 0.85835 | 132.9744 | 72.4321 | 11.6353
75 | 250 | 27 | 560 | 0.0035 | 0.85835 | 135.4145 | 73.7612 | 11.8488
75 | 250 | 27 | 580 | 0.0035 | 0.85835 | 137.8114 | 75.0668 | 12.0585
75 | 250 | 27 | 600 | 0.0035 | 0.85835 | 140.1673 | 76.3501 | 12.2646
75 | 250 | 27 | 620 | 0.0035 | 0.85835 | 142.4843 | 77.6122 | 12.4674
75 | 250 | 27 | 640 | 0.0035 | 0.85835 | 144.7642 | 78.8541 | 12.6669
75 | 250 | 27 | 660 | 0.0035 | 0.85835 | 147.0087 | 80.0767 | 12.8633
75 | 250 | 27 | 680 | 0.0035 | 0.85835 | 149.2195 | 81.2809 | 13.0567
75 | 250 | 27 | 700 | 0.0035 | 0.85835 | 151.398 | 82.4675 | 13.2473
75 | 250 | 27 | 720 | 0.0035 | 0.85835 | 153.5456 | 83.6374 | 13.4352
75 | 250 | 27 | 740 | 0.0035 | 0.85835 | 155.6635 | 84.791 | 13.6206
75 | 250 | 27 | 760 | 0.0035 | 0.85835 | 157.7531 | 85.9292 | 13.8034
75 | 250 | 27 | 780 | 0.0035 | 0.85835 | 159.8153 | 87.0525 | 13.9838
75 | 250 | 27 | 800 | 0.0035 | 0.85835 | 161.8512 | 88.1615 | 14.162
75 | 250 | 27 | 820 | 0.0035 | 0.85835 | 163.8619 | 89.2567 | 14.3379
75 | 250 | 27 | 840 | 0.0035 | 0.85835 | 165.8482 | 90.3387 | 14.5117
75 | 250 | 27 | 860 | 0.0035 | 0.85835 | 167.8109 | 91.4078 | 14.6835
75 | 250 | 27 | 880 | 0.0035 | 0.85835 | 169.751 | 92.4646 | 14.8532
75 | 250 | 27 | 900 | 0.0035 | 0.85835 | 171.6692 | 93.5094 | 15.0211
75 | 250 | 27 | 920 | 0.0035 | 0.85835 | 173.5661 | 94.5427 | 15.187
75 | 250 | 27 | 940 | 0.0035 | 0.85835 | 175.4426 | 95.5648 | 15.3512
75 | 250 | 27 | 960 | 0.0035 | 0.85835 | 177.2992 | 96.5761 | 15.5137
75 | 250 | 27 | 980 | 0.0035 | 0.85835 | 179.1365 | 97.5769 | 15.6744
75 | 250 | 27 | 1000 | 0.0035 | 0.85835 | 180.9552 | 98.5676 | 15.8336
75 | 250 | 27 | 1020 | 0.0035 | 0.85835 | 182.7558 | 99.5484 | 15.9911
75 | 250 | 27 | 1040 | 0.0035 | 0.85835 | 184.5388 | 100.5196 | 16.1471
75 | 250 | 27 | 1060 | 0.0035 | 0.85835 | 186.3048 | 101.4815 | 16.3017
75 | 250 | 27 | 1080 | 0.0035 | 0.85835 | 188.0542 | 102.4344 | 16.4547
75 | 250 | 27 | 1100 | 0.0035 | 0.85835 | 189.7874 | 103.3785 | 16.6064
75 | 250 | 27 | 1120 | 0.0035 | 0.85835 | 191.505 | 104.3141 | 16.7567
75 | 250 | 27 | 1140 | 0.0035 | 0.85835 | 193.2073 | 105.2414 | 16.9056
75 | 250 | 27 | 1160 | 0.0035 | 0.85835 | 194.8947 | 106.1605 | 17.0533
75 | 250 | 27 | 1180 | 0.0035 | 0.85835 | 196.5677 | 107.0718 | 17.1997
75 | 250 | 27 | 1200 | 0.0035 | 0.85835 | 198.2265 | 107.9754 | 17.3448
75 | 250 | 27 | 1220 | 0.0035 | 0.85835 | 199.8715 | 108.8714 | 17.4888
75 | 250 | 27 | 1240 | 0.0035 | 0.85835 | 201.5032 | 109.7602 | 17.6315
75 | 250 | 27 | 1260 | 0.0035 | 0.85835 | 203.1217 | 110.6418 | 17.7731
75 | 250 | 27 | 1280 | 0.0035 | 0.85835 | 204.7274 | 111.5165 | 17.9137
75 | 250 | 27 | 1300 | 0.0035 | 0.85835 | 206.3207 | 112.3843 | 18.0531
75 | 250 | 27 | 1320 | 0.0035 | 0.85835 | 207.9017 | 113.2455 | 18.1914
75 | 250 | 27 | 1340 | 0.0035 | 0.85835 | 209.4708 | 114.1002 | 18.3287
75 | 250 | 27 | 1360 | 0.0035 | 0.85835 | 211.0282 | 114.9485 | 18.465
75 | 250 | 27 | 1380 | 0.0035 | 0.85835 | 212.5742 | 115.7907 | 18.6002
75 | 250 | 27 | 1400 | 0.0035 | 0.85835 | 214.1091 | 116.6267 | 18.7345
75 | 250 | 27 | 1420 | 0.0035 | 0.85835 | 215.633 | 117.4568 | 18.8679
75 | 250 | 27 | 1440 | 0.0035 | 0.85835 | 217.1462 | 118.2811 | 19.0003
75 | 250 | 27 | 1460 | 0.0035 | 0.85835 | 218.649 | 119.0996 | 19.1318
75 | 250 | 27 | 1480 | 0.0035 | 0.85835 | 220.1415 | 119.9126 | 19.2624
75 | 250 | 27 | 1500 | 0.0035 | 0.85835 | 221.6239 | 120.7201 | 19.3921
75 | 250 | 27 | 1520 | 0.0035 | 0.85835 | 223.0966 | 121.5223 | 19.5209
75 | 250 | 27 | 1540 | 0.0035 | 0.85835 | 224.5595 | 122.3191 | 19.649
75 | 250 | 27 | 1560 | 0.0035 | 0.85835 | 226.013 | 123.1109 | 19.7761
75 | 250 | 27 | 1580 | 0.0035 | 0.85835 | 227.4572 | 123.8975 | 19.9025
75 | 250 | 27 | 1600 | 0.0035 | 0.85835 | 228.8922 | 124.6792 | 20.0281
75 | 250 | 27 | 1620 | 0.0035 | 0.85835 | 230.3184 | 125.456 | 20.1529
75 | 250 | 27 | 1640 | 0.0035 | 0.85835 | 231.7357 | 126.2281 | 20.2769
75 | 250 | 27 | 1660 | 0.0035 | 0.85835 | 233.1445 | 126.9954 | 20.4001
75 | 250 | 27 | 1680 | 0.0035 | 0.85835 | 234.5447 | 127.7582 | 20.5227
75 | 250 | 27 | 1700 | 0.0035 | 0.85835 | 235.9367 | 128.5164 | 20.6445
75 | 250 | 27 | 1720 | 0.0035 | 0.85835 | 237.3205 | 129.2702 | 20.7655
75 | 250 | 27 | 1740 | 0.0035 | 0.85835 | 238.6963 | 130.0196 | 20.8859
75 | 250 | 27 | 1760 | 0.0035 | 0.85835 | 240.0642 | 130.7647 | 21.0056
75 | 250 | 27 | 1780 | 0.0035 | 0.85835 | 241.4243 | 131.5055 | 21.1246
75 | 250 | 27 | 1800 | 0.0035 | 0.85835 | 242.7769 | 132.2423 | 21.243
75 | 250 | 27 | 1820 | 0.0035 | 0.85835 | 244.1219 | 132.9749 | 21.3607
75 | 250 | 27 | 1840 | 0.0035 | 0.85835 | 245.4596 | 133.7036 | 21.4777
75 | 250 | 27 | 1860 | 0.0035 | 0.85835 | 246.79 | 134.4282 | 21.5941
75 | 250 | 27 | 1880 | 0.0035 | 0.85835 | 248.1133 | 135.149 | 21.7099
75 | 250 | 27 | 1900 | 0.0035 | 0.85835 | 249.4295 | 135.866 | 21.8251
75 | 250 | 27 | 1920 | 0.0035 | 0.85835 | 250.7389 | 136.5792 | 21.9397
75 | 250 | 27 | 1940 | 0.0035 | 0.85835 | 252.0414 | 137.2887 | 22.0536
75 | 250 | 27 | 1960 | 0.0035 | 0.85835 | 253.3373 | 137.9946 | 22.167
75 | 250 | 27 | 1980 | 0.0035 | 0.85835 | 254.6265 | 138.6969 | 22.2798
75 | 250 | 27 | 2000 | 0.0035 | 0.85835 | 255.9093 | 139.3956 | 22.3921
75 | 250 | 34 | 100 | 0.0036443 | 0.83889 | 55.9263 | 35.671 | 5.0954
75 | 250 | 34 | 120 | 0.0036443 | 0.83889 | 61.2641 | 39.0756 | 5.5817
75 | 250 | 34 | 140 | 0.0036443 | 0.83889 | 66.1728 | 42.2065 | 6.0289
75 | 250 | 34 | 160 | 0.0036443 | 0.83889 | 70.7417 | 45.1206 | 6.4452
75 | 250 | 34 | 180 | 0.0036443 | 0.83889 | 75.033 | 47.8577 | 6.8361
75 | 250 | 34 | 200 | 0.0036443 | 0.83889 | 79.0917 | 50.4464 | 7.2059
75 | 250 | 34 | 220 | 0.0036443 | 0.83889 | 82.9521 | 52.9086 | 7.5576
75 | 250 | 34 | 240 | 0.0036443 | 0.83889 | 86.6406 | 55.2613 | 7.8937
75 | 250 | 34 | 260 | 0.0036443 | 0.83889 | 90.1784 | 57.5177 | 8.216
75 | 250 | 34 | 280 | 0.0036443 | 0.83889 | 93.5825 | 59.689 | 8.5262
75 | 250 | 34 | 300 | 0.0036443 | 0.83889 | 96.8671 | 61.784 | 8.8254
75 | 250 | 34 | 320 | 0.0036443 | 0.83889 | 100.0439 | 63.8102 | 9.1149
75 | 250 | 34 | 340 | 0.0036443 | 0.83889 | 103.1229 | 65.7741 | 9.3954
75 | 250 | 34 | 360 | 0.0036443 | 0.83889 | 106.1126 | 67.6809 | 9.6678
75 | 250 | 34 | 380 | 0.0036443 | 0.83889 | 109.0204 | 69.5356 | 9.9327
75 | 250 | 34 | 400 | 0.0036443 | 0.83889 | 111.8525 | 71.342 | 10.1907
75 | 250 | 34 | 420 | 0.0036443 | 0.83889 | 114.6147 | 73.1038 | 10.4424
75 | 250 | 34 | 440 | 0.0036443 | 0.83889 | 117.3119 | 74.8241 | 10.6881
75 | 250 | 34 | 460 | 0.0036443 | 0.83889 | 119.9485 | 76.5057 | 10.9283
75 | 250 | 34 | 480 | 0.0036443 | 0.83889 | 122.5283 | 78.1512 | 11.1634
75 | 250 | 34 | 500 | 0.0036443 | 0.83889 | 125.0549 | 79.7628 | 11.3936
75 | 250 | 34 | 520 | 0.0036443 | 0.83889 | 127.5315 | 81.3424 | 11.6192
75 | 250 | 34 | 540 | 0.0036443 | 0.83889 | 129.9609 | 82.8919 | 11.8406
75 | 250 | 34 | 560 | 0.0036443 | 0.83889 | 132.3457 | 84.413 | 12.0578
75 | 250 | 34 | 580 | 0.0036443 | 0.83889 | 134.6883 | 85.9071 | 12.2713
75 | 250 | 34 | 600 | 0.0036443 | 0.83889 | 136.9908 | 87.3757 | 12.481
75 | 250 | 34 | 620 | 0.0036443 | 0.83889 | 139.2553 | 88.82 | 12.6874
75 | 250 | 34 | 640 | 0.0036443 | 0.83889 | 141.4835 | 90.2413 | 12.8904
75 | 250 | 34 | 660 | 0.0036443 | 0.83889 | 143.6772 | 91.6404 | 13.0902
75 | 250 | 34 | 680 | 0.0036443 | 0.83889 | 145.8378 | 93.0186 | 13.2871
75 | 250 | 34 | 700 | 0.0036443 | 0.83889 | 147.967 | 94.3766 | 13.4811
75 | 250 | 34 | 720 | 0.0036443 | 0.83889 | 150.0659 | 95.7153 | 13.6723
75 | 250 | 34 | 740 | 0.0036443 | 0.83889 | 152.1359 | 97.0356 | 13.8609
75 | 250 | 34 | 760 | 0.0036443 | 0.83889 | 154.1781 | 98.3381 | 14.047
75 | 250 | 34 | 780 | 0.0036443 | 0.83889 | 156.1935 | 99.6236 | 14.2306
75 | 250 | 34 | 800 | 0.0036443 | 0.83889 | 158.1834 | 100.8928 | 14.4119
75 | 250 | 34 | 820 | 0.0036443 | 0.83889 | 160.1484 | 102.1462 | 14.5909
75 | 250 | 34 | 840 | 0.0036443 | 0.83889 | 162.0897 | 103.3843 | 14.7678
75 | 250 | 34 | 860 | 0.0036443 | 0.83889 | 164.008 | 104.6079 | 14.9425
75 | 250 | 34 | 880 | 0.0036443 | 0.83889 | 165.9041 | 105.8173 | 15.1153
75 | 250 | 34 | 900 | 0.0036443 | 0.83889 | 167.7788 | 107.013 | 15.2861
75 | 250 | 34 | 920 | 0.0036443 | 0.83889 | 169.6327 | 108.1955 | 15.455
75 | 250 | 34 | 940 | 0.0036443 | 0.83889 | 171.4667 | 109.3652 | 15.6221
75 | 250 | 34 | 960 | 0.0036443 | 0.83889 | 173.2812 | 110.5225 | 15.7874
75 | 250 | 34 | 980 | 0.0036443 | 0.83889 | 175.0769 | 111.6679 | 15.951
75 | 250 | 34 | 1000 | 0.0036443 | 0.83889 | 176.8544 | 112.8016 | 16.113
75 | 250 | 34 | 1020 | 0.0036443 | 0.83889 | 178.6142 | 113.924 | 16.2733
75 | 250 | 34 | 1040 | 0.0036443 | 0.83889 | 180.3568 | 115.0355 | 16.4321
75 | 250 | 34 | 1060 | 0.0036443 | 0.83889 | 182.0827 | 116.1363 | 16.5893
75 | 250 | 34 | 1080 | 0.0036443 | 0.83889 | 183.7924 | 117.2268 | 16.7451
75 | 250 | 34 | 1100 | 0.0036443 | 0.83889 | 185.4864 | 118.3073 | 16.8994
75 | 250 | 34 | 1120 | 0.0036443 | 0.83889 | 187.1651 | 119.378 | 17.0524
75 | 250 | 34 | 1140 | 0.0036443 | 0.83889 | 188.8288 | 120.4391 | 17.2039
75 | 250 | 34 | 1160 | 0.0036443 | 0.83889 | 190.478 | 121.491 | 17.3542
75 | 250 | 34 | 1180 | 0.0036443 | 0.83889 | 192.113 | 122.5339 | 17.5032
75 | 250 | 34 | 1200 | 0.0036443 | 0.83889 | 193.7343 | 123.5679 | 17.6509
75 | 250 | 34 | 1220 | 0.0036443 | 0.83889 | 195.342 | 124.5934 | 17.7973
75 | 250 | 34 | 1240 | 0.0036443 | 0.83889 | 196.9367 | 125.6105 | 17.9426
75 | 250 | 34 | 1260 | 0.0036443 | 0.83889 | 198.5185 | 126.6194 | 18.0868
75 | 250 | 34 | 1280 | 0.0036443 | 0.83889 | 200.0879 | 127.6204 | 18.2297
75 | 250 | 34 | 1300 | 0.0036443 | 0.83889 | 201.645 | 128.6136 | 18.3716
75 | 250 | 34 | 1320 | 0.0036443 | 0.83889 | 203.1902 | 129.5991 | 18.5124
75 | 250 | 34 | 1340 | 0.0036443 | 0.83889 | 204.7237 | 130.5773 | 18.6521
75 | 250 | 34 | 1360 | 0.0036443 | 0.83889 | 206.2459 | 131.5481 | 18.7908
75 | 250 | 34 | 1380 | 0.0036443 | 0.83889 | 207.7568 | 132.5118 | 18.9284
75 | 250 | 34 | 1400 | 0.0036443 | 0.83889 | 209.2569 | 133.4686 | 19.0651
75 | 250 | 34 | 1420 | 0.0036443 | 0.83889 | 210.7463 | 134.4186 | 19.2008
75 | 250 | 34 | 1440 | 0.0036443 | 0.83889 | 212.2252 | 135.3619 | 19.3355
75 | 250 | 34 | 1460 | 0.0036443 | 0.83889 | 213.6939 | 136.2987 | 19.4694
75 | 250 | 34 | 1480 | 0.0036443 | 0.83889 | 215.1526 | 137.229 | 19.6023
75 | 250 | 34 | 1500 | 0.0036443 | 0.83889 | 216.6015 | 138.1531 | 19.7343
75 | 250 | 34 | 1520 | 0.0036443 | 0.83889 | 218.0407 | 139.0711 | 19.8654
75 | 250 | 34 | 1540 | 0.0036443 | 0.83889 | 219.4705 | 139.9831 | 19.9957
75 | 250 | 34 | 1560 | 0.0036443 | 0.83889 | 220.891 | 140.8891 | 20.1251
75 | 250 | 34 | 1580 | 0.0036443 | 0.83889 | 222.3025 | 141.7894 | 20.2537
75 | 250 | 34 | 1600 | 0.0036443 | 0.83889 | 223.705 | 142.684 | 20.3815
75 | 250 | 34 | 1620 | 0.0036443 | 0.83889 | 225.0989 | 143.573 | 20.5084
75 | 250 | 34 | 1640 | 0.0036443 | 0.83889 | 226.4841 | 144.4565 | 20.6347
75 | 250 | 34 | 1660 | 0.0036443 | 0.83889 | 227.8609 | 145.3347 | 20.7601
75 | 250 | 34 | 1680 | 0.0036443 | 0.83889 | 229.2295 | 146.2075 | 20.8848
75 | 250 | 34 | 1700 | 0.0036443 | 0.83889 | 230.5899 | 147.0753 | 21.0087
75 | 250 | 34 | 1720 | 0.0036443 | 0.83889 | 231.9423 | 147.9379 | 21.1319
75 | 250 | 34 | 1740 | 0.0036443 | 0.83889 | 233.2869 | 148.7955 | 21.2545
75 | 250 | 34 | 1760 | 0.0036443 | 0.83889 | 234.6238 | 149.6482 | 21.3763
75 | 250 | 34 | 1780 | 0.0036443 | 0.83889 | 235.9532 | 150.4961 | 21.4974
75 | 250 | 34 | 1800 | 0.0036443 | 0.83889 | 237.275 | 151.3392 | 21.6178
75 | 250 | 34 | 1820 | 0.0036443 | 0.83889 | 238.5896 | 152.1776 | 21.7376
75 | 250 | 34 | 1840 | 0.0036443 | 0.83889 | 239.8969 | 153.0115 | 21.8567
75 | 250 | 34 | 1860 | 0.0036443 | 0.83889 | 241.1972 | 153.8408 | 21.9751
75 | 250 | 34 | 1880 | 0.0036443 | 0.83889 | 242.4905 | 154.6657 | 22.093
75 | 250 | 34 | 1900 | 0.0036443 | 0.83889 | 243.7769 | 155.4862 | 22.2102
75 | 250 | 34 | 1920 | 0.0036443 | 0.83889 | 245.0566 | 156.3024 | 22.3268
75 | 250 | 34 | 1940 | 0.0036443 | 0.83889 | 246.3296 | 157.1144 | 22.4428
75 | 250 | 34 | 1960 | 0.0036443 | 0.83889 | 247.5961 | 157.9222 | 22.5581
75 | 250 | 34 | 1980 | 0.0036443 | 0.83889 | 248.8562 | 158.7259 | 22.6729
75 | 250 | 34 | 2000 | 0.0036443 | 0.83889 | 250.1098 | 159.5255 | 22.7872
75 | 275 | 20 | 100 | 0.0035 | 0.86311 | 54.8629 | 25.7191 | 5.2806
75 | 275 | 20 | 120 | 0.0035 | 0.86311 | 60.0993 | 28.1739 | 5.7846
75 | 275 | 20 | 140 | 0.0035 | 0.86311 | 64.9147 | 30.4313 | 6.248
75 | 275 | 20 | 160 | 0.0035 | 0.86311 | 69.3967 | 32.5324 | 6.6794
75 | 275 | 20 | 180 | 0.0035 | 0.86311 | 73.6064 | 34.5059 | 7.0846
75 | 275 | 20 | 200 | 0.0035 | 0.86311 | 77.5879 | 36.3724 | 7.4678
75 | 275 | 20 | 220 | 0.0035 | 0.86311 | 81.3749 | 38.1477 | 7.8323
75 | 275 | 20 | 240 | 0.0035 | 0.86311 | 84.9933 | 39.8439 | 8.1806
75 | 275 | 20 | 260 | 0.0035 | 0.86311 | 88.4638 | 41.4709 | 8.5146
75 | 275 | 20 | 280 | 0.0035 | 0.86311 | 91.8032 | 43.0364 | 8.8361
75 | 275 | 20 | 300 | 0.0035 | 0.86311 | 95.0254 | 44.5469 | 9.1462
75 | 275 | 20 | 320 | 0.0035 | 0.86311 | 98.1418 | 46.0078 | 9.4461
75 | 275 | 20 | 340 | 0.0035 | 0.86311 | 101.1623 | 47.4238 | 9.7369
75 | 275 | 20 | 360 | 0.0035 | 0.86311 | 104.0951 | 48.7986 | 10.0192
75 | 275 | 20 | 380 | 0.0035 | 0.86311 | 106.9475 | 50.1358 | 10.2937
75 | 275 | 20 | 400 | 0.0035 | 0.86311 | 109.7259 | 51.4383 | 10.5611
75 | 275 | 20 | 420 | 0.0035 | 0.86311 | 112.4356 | 52.7086 | 10.8219
75 | 275 | 20 | 440 | 0.0035 | 0.86311 | 115.0815 | 53.9489 | 11.0766
75 | 275 | 20 | 460 | 0.0035 | 0.86311 | 117.6679 | 55.1614 | 11.3255
75 | 275 | 20 | 480 | 0.0035 | 0.86311 | 120.1987 | 56.3478 | 11.5691
75 | 275 | 20 | 500 | 0.0035 | 0.86311 | 122.6773 | 57.5098 | 11.8077
75 | 275 | 20 | 520 | 0.0035 | 0.86311 | 125.1067 | 58.6487 | 12.0415
75 | 275 | 20 | 540 | 0.0035 | 0.86311 | 127.4899 | 59.7659 | 12.2709
75 | 275 | 20 | 560 | 0.0035 | 0.86311 | 129.8294 | 60.8626 | 12.4961
75 | 275 | 20 | 580 | 0.0035 | 0.86311 | 132.1274 | 61.9399 | 12.7173
75 | 275 | 20 | 600 | 0.0035 | 0.86311 | 134.3862 | 62.9988 | 12.9347
75 | 275 | 20 | 620 | 0.0035 | 0.86311 | 136.6076 | 64.0402 | 13.1485
75 | 275 | 20 | 640 | 0.0035 | 0.86311 | 138.7935 | 65.0649 | 13.3589
75 | 275 | 20 | 660 | 0.0035 | 0.86311 | 140.9454 | 66.0737 | 13.566
75 | 275 | 20 | 680 | 0.0035 | 0.86311 | 143.065 | 67.0673 | 13.77
75 | 275 | 20 | 700 | 0.0035 | 0.86311 | 145.1537 | 68.0465 | 13.971
75 | 275 | 20 | 720 | 0.0035 | 0.86311 | 147.2127 | 69.0117 | 14.1692
75 | 275 | 20 | 740 | 0.0035 | 0.86311 | 149.2433 | 69.9636 | 14.3647
75 | 275 | 20 | 760 | 0.0035 | 0.86311 | 151.2467 | 70.9028 | 14.5575
75 | 275 | 20 | 780 | 0.0035 | 0.86311 | 153.2238 | 71.8297 | 14.7478
75 | 275 | 20 | 800 | 0.0035 | 0.86311 | 155.1758 | 72.7447 | 14.9357
75 | 275 | 20 | 820 | 0.0035 | 0.86311 | 157.1035 | 73.6484 | 15.1212
75 | 275 | 20 | 840 | 0.0035 | 0.86311 | 159.0079 | 74.5412 | 15.3045
75 | 275 | 20 | 860 | 0.0035 | 0.86311 | 160.8897 | 75.4233 | 15.4856
75 | 275 | 20 | 880 | 0.0035 | 0.86311 | 162.7498 | 76.2953 | 15.6647
75 | 275 | 20 | 900 | 0.0035 | 0.86311 | 164.5888 | 77.1574 | 15.8417
75 | 275 | 20 | 920 | 0.0035 | 0.86311 | 166.4075 | 78.01 | 16.0167
75 | 275 | 20 | 940 | 0.0035 | 0.86311 | 168.2066 | 78.8534 | 16.1899
75 | 275 | 20 | 960 | 0.0035 | 0.86311 | 169.9866 | 79.6879 | 16.3612
75 | 275 | 20 | 980 | 0.0035 | 0.86311 | 171.7482 | 80.5137 | 16.5308
75 | 275 | 20 | 1000 | 0.0035 | 0.86311 | 173.4918 | 81.3311 | 16.6986
75 | 275 | 20 | 1020 | 0.0035 | 0.86311 | 175.2182 | 82.1404 | 16.8647
75 | 275 | 20 | 1040 | 0.0035 | 0.86311 | 176.9276 | 82.9417 | 17.0293
75 | 275 | 20 | 1060 | 0.0035 | 0.86311 | 178.6208 | 83.7355 | 17.1922
75 | 275 | 20 | 1080 | 0.0035 | 0.86311 | 180.298 | 84.5217 | 17.3537
75 | 275 | 20 | 1100 | 0.0035 | 0.86311 | 181.9598 | 85.3008 | 17.5136
75 | 275 | 20 | 1120 | 0.0035 | 0.86311 | 183.6065 | 86.0727 | 17.6721
75 | 275 | 20 | 1140 | 0.0035 | 0.86311 | 185.2386 | 86.8378 | 17.8292
75 | 275 | 20 | 1160 | 0.0035 | 0.86311 | 186.8564 | 87.5962 | 17.9849
75 | 275 | 20 | 1180 | 0.0035 | 0.86311 | 188.4604 | 88.3482 | 18.1393
75 | 275 | 20 | 1200 | 0.0035 | 0.86311 | 190.0508 | 89.0937 | 18.2924
75 | 275 | 20 | 1220 | 0.0035 | 0.86311 | 191.628 | 89.8331 | 18.4442
75 | 275 | 20 | 1240 | 0.0035 | 0.86311 | 193.1923 | 90.5665 | 18.5948
75 | 275 | 20 | 1260 | 0.0035 | 0.86311 | 194.7441 | 91.2939 | 18.7441
75 | 275 | 20 | 1280 | 0.0035 | 0.86311 | 196.2836 | 92.0156 | 18.8923
75 | 275 | 20 | 1300 | 0.0035 | 0.86311 | 197.8111 | 92.7317 | 19.0393
75 | 275 | 20 | 1320 | 0.0035 | 0.86311 | 199.3269 | 93.4423 | 19.1852
75 | 275 | 20 | 1340 | 0.0035 | 0.86311 | 200.8313 | 94.1475 | 19.33
75 | 275 | 20 | 1360 | 0.0035 | 0.86311 | 202.3245 | 94.8475 | 19.4737
75 | 275 | 20 | 1380 | 0.0035 | 0.86311 | 203.8068 | 95.5424 | 19.6164
75 | 275 | 20 | 1400 | 0.0035 | 0.86311 | 205.2783 | 96.2322 | 19.758
75 | 275 | 20 | 1420 | 0.0035 | 0.86311 | 206.7394 | 96.9172 | 19.8987
75 | 275 | 20 | 1440 | 0.0035 | 0.86311 | 208.1902 | 97.5973 | 20.0383
75 | 275 | 20 | 1460 | 0.0035 | 0.86311 | 209.631 | 98.2727 | 20.177
75 | 275 | 20 | 1480 | 0.0035 | 0.86311 | 211.0619 | 98.9435 | 20.3147
75 | 275 | 20 | 1500 | 0.0035 | 0.86311 | 212.4832 | 99.6098 | 20.4515
75 | 275 | 20 | 1520 | 0.0035 | 0.86311 | 213.8951 | 100.2717 | 20.5874
75 | 275 | 20 | 1540 | 0.0035 | 0.86311 | 215.2977 | 100.9292 | 20.7224
75 | 275 | 20 | 1560 | 0.0035 | 0.86311 | 216.6912 | 101.5825 | 20.8565
75 | 275 | 20 | 1580 | 0.0035 | 0.86311 | 218.0759 | 102.2316 | 20.9898
75 | 275 | 20 | 1600 | 0.0035 | 0.86311 | 219.4517 | 102.8766 | 21.1222
75 | 275 | 20 | 1620 | 0.0035 | 0.86311 | 220.8191 | 103.5176 | 21.2538
75 | 275 | 20 | 1640 | 0.0035 | 0.86311 | 222.178 | 104.1546 | 21.3846
75 | 275 | 20 | 1660 | 0.0035 | 0.86311 | 223.5286 | 104.7878 | 21.5146
75 | 275 | 20 | 1680 | 0.0035 | 0.86311 | 224.8711 | 105.4171 | 21.6438
75 | 275 | 20 | 1700 | 0.0035 | 0.86311 | 226.2057 | 106.0427 | 21.7723
75 | 275 | 20 | 1720 | 0.0035 | 0.86311 | 227.5324 | 106.6647 | 21.9
75 | 275 | 20 | 1740 | 0.0035 | 0.86311 | 228.8514 | 107.2831 | 22.027
75 | 275 | 20 | 1760 | 0.0035 | 0.86311 | 230.1629 | 107.8979 | 22.1532
75 | 275 | 20 | 1780 | 0.0035 | 0.86311 | 231.467 | 108.5092 | 22.2787
75 | 275 | 20 | 1800 | 0.0035 | 0.86311 | 232.7637 | 109.1171 | 22.4035
75 | 275 | 20 | 1820 | 0.0035 | 0.86311 | 234.0533 | 109.7216 | 22.5276
75 | 275 | 20 | 1840 | 0.0035 | 0.86311 | 235.3358 | 110.3228 | 22.6511
75 | 275 | 20 | 1860 | 0.0035 | 0.86311 | 236.6113 | 110.9208 | 22.7738
75 | 275 | 20 | 1880 | 0.0035 | 0.86311 | 237.88 | 111.5156 | 22.896
75 | 275 | 20 | 1900 | 0.0035 | 0.86311 | 239.142 | 112.1071 | 23.0174
75 | 275 | 20 | 1920 | 0.0035 | 0.86311 | 240.3973 | 112.6956 | 23.1382
75 | 275 | 20 | 1940 | 0.0035 | 0.86311 | 241.6462 | 113.2811 | 23.2584
75 | 275 | 20 | 1960 | 0.0035 | 0.86311 | 242.8886 | 113.8635 | 23.378
75 | 275 | 20 | 1980 | 0.0035 | 0.86311 | 244.1247 | 114.443 | 23.497
75 | 275 | 20 | 2000 | 0.0035 | 0.86311 | 245.3545 | 115.0195 | 23.6154
75 | 275 | 27 | 100 | 0.0035 | 0.85835 | 54.56 | 32.6912 | 5.2514
75 | 275 | 27 | 120 | 0.0035 | 0.85835 | 59.7675 | 35.8114 | 5.7526
75 | 275 | 27 | 140 | 0.0035 | 0.85835 | 64.5563 | 38.6807 | 6.2135
75 | 275 | 27 | 160 | 0.0035 | 0.85835 | 69.0136 | 41.3514 | 6.6426
75 | 275 | 27 | 180 | 0.0035 | 0.85835 | 73.2 | 43.8598 | 7.0455
75 | 275 | 27 | 200 | 0.0035 | 0.85835 | 77.1596 | 46.2323 | 7.4266
75 | 275 | 27 | 220 | 0.0035 | 0.85835 | 80.9256 | 48.4888 | 7.7891
75 | 275 | 27 | 240 | 0.0035 | 0.85835 | 84.5241 | 50.6449 | 8.1354
75 | 275 | 27 | 260 | 0.0035 | 0.85835 | 87.9754 | 52.7129 | 8.4676
75 | 275 | 27 | 280 | 0.0035 | 0.85835 | 91.2964 | 54.7028 | 8.7873
75 | 275 | 27 | 300 | 0.0035 | 0.85835 | 94.5008 | 56.6228 | 9.0957
75 | 275 | 27 | 320 | 0.0035 | 0.85835 | 97.6 | 58.4797 | 9.394
75 | 275 | 27 | 340 | 0.0035 | 0.85835 | 100.6038 | 60.2795 | 9.6831
75 | 275 | 27 | 360 | 0.0035 | 0.85835 | 103.5204 | 62.0271 | 9.9638
75 | 275 | 27 | 380 | 0.0035 | 0.85835 | 106.3571 | 63.7268 | 10.2369
75 | 275 | 27 | 400 | 0.0035 | 0.85835 | 109.1201 | 65.3823 | 10.5028
75 | 275 | 27 | 420 | 0.0035 | 0.85835 | 111.8148 | 66.9969 | 10.7622
75 | 275 | 27 | 440 | 0.0035 | 0.85835 | 114.4461 | 68.5736 | 11.0154
75 | 275 | 27 | 460 | 0.0035 | 0.85835 | 117.0183 | 70.1147 | 11.263
75 | 275 | 27 | 480 | 0.0035 | 0.85835 | 119.5351 | 71.6228 | 11.5053
75 | 275 | 27 | 500 | 0.0035 | 0.85835 | 122 | 73.0997 | 11.7425
75 | 275 | 27 | 520 | 0.0035 | 0.85835 | 124.416 | 74.5473 | 11.975
75 | 275 | 27 | 540 | 0.0035 | 0.85835 | 126.7861 | 75.9674 | 12.2032
75 | 275 | 27 | 560 | 0.0035 | 0.85835 | 129.1126 | 77.3614 | 12.4271
75 | 275 | 27 | 580 | 0.0035 | 0.85835 | 131.398 | 78.7307 | 12.6471
75 | 275 | 27 | 600 | 0.0035 | 0.85835 | 133.6443 | 80.0767 | 12.8633
75 | 275 | 27 | 620 | 0.0035 | 0.85835 | 135.8534 | 81.4003 | 13.0759
75 | 275 | 27 | 640 | 0.0035 | 0.85835 | 138.0272 | 82.7028 | 13.2851
75 | 275 | 27 | 660 | 0.0035 | 0.85835 | 140.1673 | 83.9851 | 13.4911
75 | 275 | 27 | 680 | 0.0035 | 0.85835 | 142.2752 | 85.2481 | 13.694
75 | 275 | 27 | 700 | 0.0035 | 0.85835 | 144.3523 | 86.4927 | 13.8939
75 | 275 | 27 | 720 | 0.0035 | 0.85835 | 146.4 | 87.7196 | 14.091
75 | 275 | 27 | 740 | 0.0035 | 0.85835 | 148.4194 | 88.9296 | 14.2854
75 | 275 | 27 | 760 | 0.0035 | 0.85835 | 150.4117 | 90.1233 | 14.4771
75 | 275 | 27 | 780 | 0.0035 | 0.85835 | 152.3779 | 91.3015 | 14.6664
75 | 275 | 27 | 800 | 0.0035 | 0.85835 | 154.3191 | 92.4646 | 14.8532
75 | 275 | 27 | 820 | 0.0035 | 0.85835 | 156.2362 | 93.6132 | 15.0377
75 | 275 | 27 | 840 | 0.0035 | 0.85835 | 158.13 | 94.748 | 15.22
75 | 275 | 27 | 860 | 0.0035 | 0.85835 | 160.0015 | 95.8693 | 15.4001
75 | 275 | 27 | 880 | 0.0035 | 0.85835 | 161.8512 | 96.9777 | 15.5782
75 | 275 | 27 | 900 | 0.0035 | 0.85835 | 163.6801 | 98.0735 | 15.7542
75 | 275 | 27 | 920 | 0.0035 | 0.85835 | 165.4888 | 99.1572 | 15.9283
75 | 275 | 27 | 940 | 0.0035 | 0.85835 | 167.2779 | 100.2292 | 16.1005
75 | 275 | 27 | 960 | 0.0035 | 0.85835 | 169.0481 | 101.2899 | 16.2709
75 | 275 | 27 | 980 | 0.0035 | 0.85835 | 170.8 | 102.3395 | 16.4395
75 | 275 | 27 | 1000 | 0.0035 | 0.85835 | 172.534 | 103.3785 | 16.6064
75 | 275 | 27 | 1020 | 0.0035 | 0.85835 | 174.2508 | 104.4072 | 16.7716
75 | 275 | 27 | 1040 | 0.0035 | 0.85835 | 175.9509 | 105.4258 | 16.9353
75 | 275 | 27 | 1060 | 0.0035 | 0.85835 | 177.6346 | 106.4347 | 17.0973
75 | 275 | 27 | 1080 | 0.0035 | 0.85835 | 179.3026 | 107.4341 | 17.2579
75 | 275 | 27 | 1100 | 0.0035 | 0.85835 | 180.9552 | 108.4243 | 17.4169
75 | 275 | 27 | 1120 | 0.0035 | 0.85835 | 182.5928 | 109.4056 | 17.5746
75 | 275 | 27 | 1140 | 0.0035 | 0.85835 | 184.2159 | 110.3781 | 17.7308
75 | 275 | 27 | 1160 | 0.0035 | 0.85835 | 185.8248 | 111.3421 | 17.8856
75 | 275 | 27 | 1180 | 0.0035 | 0.85835 | 187.4199 | 112.2978 | 18.0392
75 | 275 | 27 | 1200 | 0.0035 | 0.85835 | 189.0015 | 113.2455 | 18.1914
75 | 275 | 27 | 1220 | 0.0035 | 0.85835 | 190.57 | 114.1853 | 18.3424
75 | 275 | 27 | 1240 | 0.0035 | 0.85835 | 192.1257 | 115.1175 | 18.4921
75 | 275 | 27 | 1260 | 0.0035 | 0.85835 | 193.6689 | 116.0421 | 18.6406
75 | 275 | 27 | 1280 | 0.0035 | 0.85835 | 195.2 | 116.9595 | 18.788
75 | 275 | 27 | 1300 | 0.0035 | 0.85835 | 196.719 | 117.8697 | 18.9342
75 | 275 | 27 | 1320 | 0.0035 | 0.85835 | 198.2265 | 118.7729 | 19.0793
75 | 275 | 27 | 1340 | 0.0035 | 0.85835 | 199.7226 | 119.6693 | 19.2233
75 | 275 | 27 | 1360 | 0.0035 | 0.85835 | 201.2075 | 120.5591 | 19.3662
75 | 275 | 27 | 1380 | 0.0035 | 0.85835 | 202.6816 | 121.4423 | 19.5081
75 | 275 | 27 | 1400 | 0.0035 | 0.85835 | 204.145 | 122.3191 | 19.649
75 | 275 | 27 | 1420 | 0.0035 | 0.85835 | 205.598 | 123.1897 | 19.7888
75 | 275 | 27 | 1440 | 0.0035 | 0.85835 | 207.0408 | 124.0542 | 19.9277
75 | 275 | 27 | 1460 | 0.0035 | 0.85835 | 208.4736 | 124.9128 | 20.0656
75 | 275 | 27 | 1480 | 0.0035 | 0.85835 | 209.8967 | 125.7654 | 20.2026
75 | 275 | 27 | 1500 | 0.0035 | 0.85835 | 211.3101 | 126.6123 | 20.3386
75 | 275 | 27 | 1520 | 0.0035 | 0.85835 | 212.7142 | 127.4536 | 20.4737
75 | 275 | 27 | 1540 | 0.0035 | 0.85835 | 214.1091 | 128.2894 | 20.608
75 | 275 | 27 | 1560 | 0.0035 | 0.85835 | 215.4949 | 129.1198 | 20.7414
75 | 275 | 27 | 1580 | 0.0035 | 0.85835 | 216.8719 | 129.9448 | 20.8739
75 | 275 | 27 | 1600 | 0.0035 | 0.85835 | 218.2402 | 130.7647 | 21.0056
75 | 275 | 27 | 1620 | 0.0035 | 0.85835 | 219.5999 | 131.5794 | 21.1365
75 | 275 | 27 | 1640 | 0.0035 | 0.85835 | 220.9513 | 132.3891 | 21.2666
75 | 275 | 27 | 1660 | 0.0035 | 0.85835 | 222.2945 | 133.1939 | 21.3958
75 | 275 | 27 | 1680 | 0.0035 | 0.85835 | 223.6296 | 133.9939 | 21.5244
75 | 275 | 27 | 1700 | 0.0035 | 0.85835 | 224.9568 | 134.7891 | 21.6521
75 | 275 | 27 | 1720 | 0.0035 | 0.85835 | 226.2762 | 135.5797 | 21.7791
75 | 275 | 27 | 1740 | 0.0035 | 0.85835 | 227.588 | 136.3657 | 21.9053
75 | 275 | 27 | 1760 | 0.0035 | 0.85835 | 228.8922 | 137.1471 | 22.0309
75 | 275 | 27 | 1780 | 0.0035 | 0.85835 | 230.1891 | 137.9242 | 22.1557
75 | 275 | 27 | 1800 | 0.0035 | 0.85835 | 231.4787 | 138.6969 | 22.2798
75 | 275 | 27 | 1820 | 0.0035 | 0.85835 | 232.7611 | 139.4653 | 22.4033
75 | 275 | 27 | 1840 | 0.0035 | 0.85835 | 234.0365 | 140.2295 | 22.526
75 | 275 | 27 | 1860 | 0.0035 | 0.85835 | 235.305 | 140.9895 | 22.6481
75 | 275 | 27 | 1880 | 0.0035 | 0.85835 | 236.5667 | 141.7455 | 22.7695
75 | 275 | 27 | 1900 | 0.0035 | 0.85835 | 237.8217 | 142.4975 | 22.8903
75 | 275 | 27 | 1920 | 0.0035 | 0.85835 | 239.0701 | 143.2455 | 23.0105
75 | 275 | 27 | 1940 | 0.0035 | 0.85835 | 240.3121 | 143.9896 | 23.13
75 | 275 | 27 | 1960 | 0.0035 | 0.85835 | 241.5476 | 144.73 | 23.249
75 | 275 | 27 | 1980 | 0.0035 | 0.85835 | 242.7769 | 145.4665 | 23.3673
75 | 275 | 27 | 2000 | 0.0035 | 0.85835 | 243.9999 | 146.1993 | 23.485
75 | 275 | 34 | 100 | 0.0036443 | 0.83889 | 53.3236 | 37.412 | 5.3441
75 | 275 | 34 | 120 | 0.0036443 | 0.83889 | 58.4131 | 40.9828 | 5.8541
75 | 275 | 34 | 140 | 0.0036443 | 0.83889 | 63.0933 | 44.2665 | 6.3232
75 | 275 | 34 | 160 | 0.0036443 | 0.83889 | 67.4496 | 47.3229 | 6.7598
75 | 275 | 34 | 180 | 0.0036443 | 0.83889 | 71.5411 | 50.1935 | 7.1698
75 | 275 | 34 | 200 | 0.0036443 | 0.83889 | 75.411 | 52.9086 | 7.5576
75 | 275 | 34 | 220 | 0.0036443 | 0.83889 | 79.0917 | 55.491 | 7.9265
75 | 275 | 34 | 240 | 0.0036443 | 0.83889 | 82.6086 | 57.9585 | 8.279
75 | 275 | 34 | 260 | 0.0036443 | 0.83889 | 85.9817 | 60.3251 | 8.617
75 | 275 | 34 | 280 | 0.0036443 | 0.83889 | 89.2274 | 62.6023 | 8.9423
75 | 275 | 34 | 300 | 0.0036443 | 0.83889 | 92.3592 | 64.7996 | 9.2562
75 | 275 | 34 | 320 | 0.0036443 | 0.83889 | 95.3882 | 66.9247 | 9.5598
75 | 275 | 34 | 340 | 0.0036443 | 0.83889 | 98.3239 | 68.9844 | 9.854
75 | 275 | 34 | 360 | 0.0036443 | 0.83889 | 101.1744 | 70.9844 | 10.1396
75 | 275 | 34 | 380 | 0.0036443 | 0.83889 | 103.9468 | 72.9295 | 10.4175
75 | 275 | 34 | 400 | 0.0036443 | 0.83889 | 106.6472 | 74.8241 | 10.6881
75 | 275 | 34 | 420 | 0.0036443 | 0.83889 | 109.2809 | 76.6719 | 10.9521
75 | 275 | 34 | 440 | 0.0036443 | 0.83889 | 111.8525 | 78.4762 | 11.2098
75 | 275 | 34 | 460 | 0.0036443 | 0.83889 | 114.3664 | 80.2399 | 11.4617
75 | 275 | 34 | 480 | 0.0036443 | 0.83889 | 116.8261 | 81.9657 | 11.7083
75 | 275 | 34 | 500 | 0.0036443 | 0.83889 | 119.2352 | 83.6559 | 11.9497
75 | 275 | 34 | 520 | 0.0036443 | 0.83889 | 121.5965 | 85.3126 | 12.1863
75 | 275 | 34 | 540 | 0.0036443 | 0.83889 | 123.9128 | 86.9377 | 12.4185
75 | 275 | 34 | 560 | 0.0036443 | 0.83889 | 126.1867 | 88.5331 | 12.6464
75 | 275 | 34 | 580 | 0.0036443 | 0.83889 | 128.4202 | 90.1001 | 12.8702
75 | 275 | 34 | 600 | 0.0036443 | 0.83889 | 130.6156 | 91.6404 | 13.0902
75 | 275 | 34 | 620 | 0.0036443 | 0.83889 | 132.7747 | 93.1552 | 13.3066
75 | 275 | 34 | 640 | 0.0036443 | 0.83889 | 134.8992 | 94.6458 | 13.5195
75 | 275 | 34 | 660 | 0.0036443 | 0.83889 | 136.9908 | 96.1133 | 13.7291
75 | 275 | 34 | 680 | 0.0036443 | 0.83889 | 139.0509 | 97.5587 | 13.9356
75 | 275 | 34 | 700 | 0.0036443 | 0.83889 | 141.081 | 98.983 | 14.1391
75 | 275 | 34 | 720 | 0.0036443 | 0.83889 | 143.0822 | 100.3871 | 14.3396
75 | 275 | 34 | 740 | 0.0036443 | 0.83889 | 145.0559 | 101.7718 | 14.5374
75 | 275 | 34 | 760 | 0.0036443 | 0.83889 | 147.003 | 103.1379 | 14.7326
75 | 275 | 34 | 780 | 0.0036443 | 0.83889 | 148.9247 | 104.4862 | 14.9252
75 | 275 | 34 | 800 | 0.0036443 | 0.83889 | 150.8219 | 105.8173 | 15.1153
75 | 275 | 34 | 820 | 0.0036443 | 0.83889 | 152.6955 | 107.1318 | 15.3031
75 | 275 | 34 | 840 | 0.0036443 | 0.83889 | 154.5465 | 108.4304 | 15.4886
75 | 275 | 34 | 860 | 0.0036443 | 0.83889 | 156.3755 | 109.7137 | 15.6719
75 | 275 | 34 | 880 | 0.0036443 | 0.83889 | 158.1834 | 110.9821 | 15.8531
75 | 275 | 34 | 900 | 0.0036443 | 0.83889 | 159.9708 | 112.2361 | 16.0322
75 | 275 | 34 | 920 | 0.0036443 | 0.83889 | 161.7385 | 113.4764 | 16.2093
75 | 275 | 34 | 940 | 0.0036443 | 0.83889 | 163.4871 | 114.7032 | 16.3846
75 | 275 | 34 | 960 | 0.0036443 | 0.83889 | 165.2171 | 115.917 | 16.558
75 | 275 | 34 | 980 | 0.0036443 | 0.83889 | 166.9293 | 117.1182 | 16.7296
75 | 275 | 34 | 1000 | 0.0036443 | 0.83889 | 168.624 | 118.3073 | 16.8994
75 | 275 | 34 | 1020 | 0.0036443 | 0.83889 | 170.3019 | 119.4845 | 17.0676
75 | 275 | 34 | 1040 | 0.0036443 | 0.83889 | 171.9634 | 120.6502 | 17.2341
75 | 275 | 34 | 1060 | 0.0036443 | 0.83889 | 173.6091 | 121.8048 | 17.399
75 | 275 | 34 | 1080 | 0.0036443 | 0.83889 | 175.2392 | 122.9485 | 17.5624
75 | 275 | 34 | 1100 | 0.0036443 | 0.83889 | 176.8544 | 124.0817 | 17.7243
75 | 275 | 34 | 1120 | 0.0036443 | 0.83889 | 178.4549 | 125.2047 | 17.8847
75 | 275 | 34 | 1140 | 0.0036443 | 0.83889 | 180.0412 | 126.3176 | 18.0436
75 | 275 | 34 | 1160 | 0.0036443 | 0.83889 | 181.6136 | 127.4208 | 18.2012
75 | 275 | 34 | 1180 | 0.0036443 | 0.83889 | 183.1726 | 128.5146 | 18.3575
75 | 275 | 34 | 1200 | 0.0036443 | 0.83889 | 184.7184 | 129.5991 | 18.5124
75 | 275 | 34 | 1220 | 0.0036443 | 0.83889 | 186.2513 | 130.6747 | 18.666
75 | 275 | 34 | 1240 | 0.0036443 | 0.83889 | 187.7718 | 131.7414 | 18.8184
75 | 275 | 34 | 1260 | 0.0036443 | 0.83889 | 189.28 | 132.7996 | 18.9695
75 | 275 | 34 | 1280 | 0.0036443 | 0.83889 | 190.7763 | 133.8494 | 19.1195
75 | 275 | 34 | 1300 | 0.0036443 | 0.83889 | 192.261 | 134.8911 | 19.2683
75 | 275 | 34 | 1320 | 0.0036443 | 0.83889 | 193.7343 | 135.9247 | 19.4159
75 | 275 | 34 | 1340 | 0.0036443 | 0.83889 | 195.1964 | 136.9506 | 19.5625
75 | 275 | 34 | 1360 | 0.0036443 | 0.83889 | 196.6477 | 137.9688 | 19.7079
75 | 275 | 34 | 1380 | 0.0036443 | 0.83889 | 198.0884 | 138.9796 | 19.8523
75 | 275 | 34 | 1400 | 0.0036443 | 0.83889 | 199.5186 | 139.9831 | 19.9957
75 | 275 | 34 | 1420 | 0.0036443 | 0.83889 | 200.9387 | 140.9794 | 20.138
75 | 275 | 34 | 1440 | 0.0036443 | 0.83889 | 202.3488 | 141.9687 | 20.2793
75 | 275 | 34 | 1460 | 0.0036443 | 0.83889 | 203.7492 | 142.9512 | 20.4196
75 | 275 | 34 | 1480 | 0.0036443 | 0.83889 | 205.14 | 143.927 | 20.559
75 | 275 | 34 | 1500 | 0.0036443 | 0.83889 | 206.5214 | 144.8962 | 20.6975
75 | 275 | 34 | 1520 | 0.0036443 | 0.83889 | 207.8937 | 145.859 | 20.835
75 | 275 | 34 | 1540 | 0.0036443 | 0.83889 | 209.2569 | 146.8155 | 20.9716
75 | 275 | 34 | 1560 | 0.0036443 | 0.83889 | 210.6113 | 147.7658 | 21.1074
75 | 275 | 34 | 1580 | 0.0036443 | 0.83889 | 211.9571 | 148.7099 | 21.2422
75 | 275 | 34 | 1600 | 0.0036443 | 0.83889 | 213.2944 | 149.6482 | 21.3763
75 | 275 | 34 | 1620 | 0.0036443 | 0.83889 | 214.6233 | 150.5806 | 21.5094
75 | 275 | 34 | 1640 | 0.0036443 | 0.83889 | 215.9441 | 151.5072 | 21.6418
75 | 275 | 34 | 1660 | 0.0036443 | 0.83889 | 217.2569 | 152.4283 | 21.7734
75 | 275 | 34 | 1680 | 0.0036443 | 0.83889 | 218.5617 | 153.3438 | 21.9041
75 | 275 | 34 | 1700 | 0.0036443 | 0.83889 | 219.8588 | 154.2538 | 22.0341
75 | 275 | 34 | 1720 | 0.0036443 | 0.83889 | 221.1483 | 155.1585 | 22.1634
75 | 275 | 34 | 1740 | 0.0036443 | 0.83889 | 222.4304 | 156.058 | 22.2919
75 | 275 | 34 | 1760 | 0.0036443 | 0.83889 | 223.705 | 156.9523 | 22.4196
75 | 275 | 34 | 1780 | 0.0036443 | 0.83889 | 224.9725 | 157.8416 | 22.5466
75 | 275 | 34 | 1800 | 0.0036443 | 0.83889 | 226.2329 | 158.7259 | 22.6729
75 | 275 | 34 | 1820 | 0.0036443 | 0.83889 | 227.4862 | 159.6053 | 22.7986
75 | 275 | 34 | 1840 | 0.0036443 | 0.83889 | 228.7328 | 160.4798 | 22.9235
75 | 275 | 34 | 1860 | 0.0036443 | 0.83889 | 229.9725 | 161.3496 | 23.0477
75 | 275 | 34 | 1880 | 0.0036443 | 0.83889 | 231.2056 | 162.2148 | 23.1713
75 | 275 | 34 | 1900 | 0.0036443 | 0.83889 | 232.4322 | 163.0753 | 23.2942
75 | 275 | 34 | 1920 | 0.0036443 | 0.83889 | 233.6523 | 163.9314 | 23.4165
75 | 275 | 34 | 1940 | 0.0036443 | 0.83889 | 234.8661 | 164.783 | 23.5382
75 | 275 | 34 | 1960 | 0.0036443 | 0.83889 | 236.0736 | 165.6302 | 23.6592
75 | 275 | 34 | 1980 | 0.0036443 | 0.83889 | 237.275 | 166.4731 | 23.7796
75 | 275 | 34 | 2000 | 0.0036443 | 0.83889 | 238.4704 | 167.3118 | 23.8994
75 | 300 | 20 | 100 | 0.0035 | 0.86311 | 52.5273 | 26.8628 | 5.5154
75 | 300 | 20 | 120 | 0.0035 | 0.86311 | 57.5407 | 29.4267 | 6.0418
75 | 300 | 20 | 140 | 0.0035 | 0.86311 | 62.1511 | 31.7845 | 6.5259
75 | 300 | 20 | 160 | 0.0035 | 0.86311 | 66.4423 | 33.979 | 6.9764
75 | 300 | 20 | 180 | 0.0035 | 0.86311 | 70.4727 | 36.0402 | 7.3996
75 | 300 | 20 | 200 | 0.0035 | 0.86311 | 74.2848 | 37.9897 | 7.7999
75 | 300 | 20 | 220 | 0.0035 | 0.86311 | 77.9105 | 39.8439 | 8.1806
75 | 300 | 20 | 240 | 0.0035 | 0.86311 | 81.3749 | 41.6156 | 8.5444
75 | 300 | 20 | 260 | 0.0035 | 0.86311 | 84.6977 | 43.3149 | 8.8933
75 | 300 | 20 | 280 | 0.0035 | 0.86311 | 87.8949 | 44.95 | 9.229
75 | 300 | 20 | 300 | 0.0035 | 0.86311 | 90.9799 | 46.5277 | 9.5529
75 | 300 | 20 | 320 | 0.0035 | 0.86311 | 93.9636 | 48.0536 | 9.8662
75 | 300 | 20 | 340 | 0.0035 | 0.86311 | 96.8555 | 49.5325 | 10.1698
75 | 300 | 20 | 360 | 0.0035 | 0.86311 | 99.6635 | 50.9685 | 10.4647
75 | 300 | 20 | 380 | 0.0035 | 0.86311 | 102.3945 | 52.3652 | 10.7514
75 | 300 | 20 | 400 | 0.0035 | 0.86311 | 105.0545 | 53.7255 | 11.0307
75 | 300 | 20 | 420 | 0.0035 | 0.86311 | 107.6489 | 55.0523 | 11.3031
75 | 300 | 20 | 440 | 0.0035 | 0.86311 | 110.1821 | 56.3478 | 11.5691
75 | 300 | 20 | 460 | 0.0035 | 0.86311 | 112.6584 | 57.6142 | 11.8291
75 | 300 | 20 | 480 | 0.0035 | 0.86311 | 115.0815 | 58.8534 | 12.0836
75 | 300 | 20 | 500 | 0.0035 | 0.86311 | 117.4545 | 60.067 | 12.3327
75 | 300 | 20 | 520 | 0.0035 | 0.86311 | 119.7806 | 61.2565 | 12.577
75 | 300 | 20 | 540 | 0.0035 | 0.86311 | 122.0623 | 62.4234 | 12.8165
75 | 300 | 20 | 560 | 0.0035 | 0.86311 | 124.3022 | 63.5689 | 13.0517
75 | 300 | 20 | 580 | 0.0035 | 0.86311 | 126.5024 | 64.6941 | 13.2828
75 | 300 | 20 | 600 | 0.0035 | 0.86311 | 128.665 | 65.8001 | 13.5098
75 | 300 | 20 | 620 | 0.0035 | 0.86311 | 130.7918 | 66.8878 | 13.7331
75 | 300 | 20 | 640 | 0.0035 | 0.86311 | 132.8846 | 67.958 | 13.9529
75 | 300 | 20 | 660 | 0.0035 | 0.86311 | 134.945 | 69.0117 | 14.1692
75 | 300 | 20 | 680 | 0.0035 | 0.86311 | 136.9743 | 70.0495 | 14.3823
75 | 300 | 20 | 700 | 0.0035 | 0.86311 | 138.9741 | 71.0722 | 14.5923
75 | 300 | 20 | 720 | 0.0035 | 0.86311 | 140.9454 | 72.0804 | 14.7993
75 | 300 | 20 | 740 | 0.0035 | 0.86311 | 142.8896 | 73.0746 | 15.0034
75 | 300 | 20 | 760 | 0.0035 | 0.86311 | 144.8077 | 74.0555 | 15.2048
75 | 300 | 20 | 780 | 0.0035 | 0.86311 | 146.7007 | 75.0236 | 15.4036
75 | 300 | 20 | 800 | 0.0035 | 0.86311 | 148.5695 | 75.9794 | 15.5998
75 | 300 | 20 | 820 | 0.0035 | 0.86311 | 150.4152 | 76.9233 | 15.7936
75 | 300 | 20 | 840 | 0.0035 | 0.86311 | 152.2385 | 77.8557 | 15.985
75 | 300 | 20 | 860 | 0.0035 | 0.86311 | 154.0402 | 78.7771 | 16.1742
75 | 300 | 20 | 880 | 0.0035 | 0.86311 | 155.821 | 79.6879 | 16.3612
75 | 300 | 20 | 900 | 0.0035 | 0.86311 | 157.5818 | 80.5883 | 16.5461
75 | 300 | 20 | 920 | 0.0035 | 0.86311 | 159.3231 | 81.4788 | 16.7289
75 | 300 | 20 | 940 | 0.0035 | 0.86311 | 161.0455 | 82.3597 | 16.9098
75 | 300 | 20 | 960 | 0.0035 | 0.86311 | 162.7498 | 83.2312 | 17.0887
75 | 300 | 20 | 980 | 0.0035 | 0.86311 | 164.4363 | 84.0938 | 17.2658
75 | 300 | 20 | 1000 | 0.0035 | 0.86311 | 166.1058 | 84.9475 | 17.4411
75 | 300 | 20 | 1020 | 0.0035 | 0.86311 | 167.7586 | 85.7928 | 17.6147
75 | 300 | 20 | 1040 | 0.0035 | 0.86311 | 169.3953 | 86.6298 | 17.7865
75 | 300 | 20 | 1060 | 0.0035 | 0.86311 | 171.0164 | 87.4588 | 17.9567
75 | 300 | 20 | 1080 | 0.0035 | 0.86311 | 172.6222 | 88.2801 | 18.1253
75 | 300 | 20 | 1100 | 0.0035 | 0.86311 | 174.2132 | 89.0937 | 18.2924
75 | 300 | 20 | 1120 | 0.0035 | 0.86311 | 175.7898 | 89.9 | 18.4579
75 | 300 | 20 | 1140 | 0.0035 | 0.86311 | 177.3524 | 90.6991 | 18.622
75 | 300 | 20 | 1160 | 0.0035 | 0.86311 | 178.9014 | 91.4913 | 18.7846
75 | 300 | 20 | 1180 | 0.0035 | 0.86311 | 180.4371 | 92.2766 | 18.9459
75 | 300 | 20 | 1200 | 0.0035 | 0.86311 | 181.9598 | 93.0554 | 19.1058
75 | 300 | 20 | 1220 | 0.0035 | 0.86311 | 183.4698 | 93.8276 | 19.2643
75 | 300 | 20 | 1240 | 0.0035 | 0.86311 | 184.9676 | 94.5936 | 19.4216
75 | 300 | 20 | 1260 | 0.0035 | 0.86311 | 186.4533 | 95.3534 | 19.5776
75 | 300 | 20 | 1280 | 0.0035 | 0.86311 | 187.9272 | 96.1072 | 19.7324
75 | 300 | 20 | 1300 | 0.0035 | 0.86311 | 189.3897 | 96.8551 | 19.8859
75 | 300 | 20 | 1320 | 0.0035 | 0.86311 | 190.841 | 97.5973 | 20.0383
75 | 300 | 20 | 1340 | 0.0035 | 0.86311 | 192.2813 | 98.3339 | 20.1895
75 | 300 | 20 | 1360 | 0.0035 | 0.86311 | 193.711 | 99.065 | 20.3397
75 | 300 | 20 | 1380 | 0.0035 | 0.86311 | 195.1301 | 99.7908 | 20.4887
75 | 300 | 20 | 1400 | 0.0035 | 0.86311 | 196.539 | 100.5113 | 20.6366
75 | 300 | 20 | 1420 | 0.0035 | 0.86311 | 197.9379 | 101.2267 | 20.7835
75 | 300 | 20 | 1440 | 0.0035 | 0.86311 | 199.3269 | 101.937 | 20.9293
75 | 300 | 20 | 1460 | 0.0035 | 0.86311 | 200.7064 | 102.6425 | 21.0742
75 | 300 | 20 | 1480 | 0.0035 | 0.86311 | 202.0764 | 103.3431 | 21.218
75 | 300 | 20 | 1500 | 0.0035 | 0.86311 | 203.4372 | 104.0391 | 21.3609
75 | 300 | 20 | 1520 | 0.0035 | 0.86311 | 204.789 | 104.7304 | 21.5028
75 | 300 | 20 | 1540 | 0.0035 | 0.86311 | 206.1319 | 105.4171 | 21.6438
75 | 300 | 20 | 1560 | 0.0035 | 0.86311 | 207.4661 | 106.0994 | 21.7839
75 | 300 | 20 | 1580 | 0.0035 | 0.86311 | 208.7917 | 106.7774 | 21.9231
75 | 300 | 20 | 1600 | 0.0035 | 0.86311 | 210.109 | 107.4511 | 22.0614
75 | 300 | 20 | 1620 | 0.0035 | 0.86311 | 211.4181 | 108.1206 | 22.1989
75 | 300 | 20 | 1640 | 0.0035 | 0.86311 | 212.7192 | 108.7859 | 22.3355
75 | 300 | 20 | 1660 | 0.0035 | 0.86311 | 214.0123 | 109.4472 | 22.4713
75 | 300 | 20 | 1680 | 0.0035 | 0.86311 | 215.2977 | 110.1046 | 22.6063
75 | 300 | 20 | 1700 | 0.0035 | 0.86311 | 216.5754 | 110.758 | 22.7404
75 | 300 | 20 | 1720 | 0.0035 | 0.86311 | 217.8457 | 111.4076 | 22.8738
75 | 300 | 20 | 1740 | 0.0035 | 0.86311 | 219.1086 | 112.0535 | 23.0064
75 | 300 | 20 | 1760 | 0.0035 | 0.86311 | 220.3642 | 112.6956 | 23.1382
75 | 300 | 20 | 1780 | 0.0035 | 0.86311 | 221.6128 | 113.3341 | 23.2693
75 | 300 | 20 | 1800 | 0.0035 | 0.86311 | 222.8543 | 113.9691 | 23.3997
75 | 300 | 20 | 1820 | 0.0035 | 0.86311 | 224.089 | 114.6005 | 23.5293
75 | 300 | 20 | 1840 | 0.0035 | 0.86311 | 225.3168 | 115.2284 | 23.6583
75 | 300 | 20 | 1860 | 0.0035 | 0.86311 | 226.5381 | 115.853 | 23.7865
75 | 300 | 20 | 1880 | 0.0035 | 0.86311 | 227.7528 | 116.4742 | 23.914
75 | 300 | 20 | 1900 | 0.0035 | 0.86311 | 228.961 | 117.0921 | 24.0409
75 | 300 | 20 | 1920 | 0.0035 | 0.86311 | 230.1629 | 117.7068 | 24.1671
75 | 300 | 20 | 1940 | 0.0035 | 0.86311 | 231.3586 | 118.3182 | 24.2927
75 | 300 | 20 | 1960 | 0.0035 | 0.86311 | 232.5481 | 118.9266 | 24.4176
75 | 300 | 20 | 1980 | 0.0035 | 0.86311 | 233.7316 | 119.5318 | 24.5418
75 | 300 | 20 | 2000 | 0.0035 | 0.86311 | 234.9091 | 120.134 | 24.6655
75 | 300 | 27 | 100 | 0.0035 | 0.85835 | 52.2373 | 34.1448 | 5.4849
75 | 300 | 27 | 120 | 0.0035 | 0.85835 | 57.2231 | 37.4038 | 6.0084
75 | 300 | 27 | 140 | 0.0035 | 0.85835 | 61.808 | 40.4007 | 6.4898
75 | 300 | 27 | 160 | 0.0035 | 0.85835 | 66.0755 | 43.1901 | 6.9379
75 | 300 | 27 | 180 | 0.0035 | 0.85835 | 70.0836 | 45.8101 | 7.3588
75 | 300 | 27 | 200 | 0.0035 | 0.85835 | 73.8746 | 48.288 | 7.7568
75 | 300 | 27 | 220 | 0.0035 | 0.85835 | 77.4804 | 50.6449 | 8.1354
75 | 300 | 27 | 240 | 0.0035 | 0.85835 | 80.9256 | 52.8969 | 8.4972
75 | 300 | 27 | 260 | 0.0035 | 0.85835 | 84.2301 | 55.0568 | 8.8442
75 | 300 | 27 | 280 | 0.0035 | 0.85835 | 87.4097 | 57.1352 | 9.178
75 | 300 | 27 | 300 | 0.0035 | 0.85835 | 90.4776 | 59.1405 | 9.5001
75 | 300 | 27 | 320 | 0.0035 | 0.85835 | 93.4449 | 61.0801 | 9.8117
75 | 300 | 27 | 340 | 0.0035 | 0.85835 | 96.3208 | 62.9599 | 10.1137
75 | 300 | 27 | 360 | 0.0035 | 0.85835 | 99.1132 | 64.7852 | 10.4069
75 | 300 | 27 | 380 | 0.0035 | 0.85835 | 101.8292 | 66.5605 | 10.6921
75 | 300 | 27 | 400 | 0.0035 | 0.85835 | 104.4745 | 68.2896 | 10.9698
75 | 300 | 27 | 420 | 0.0035 | 0.85835 | 107.0545 | 69.976 | 11.2407
75 | 300 | 27 | 440 | 0.0035 | 0.85835 | 109.5738 | 71.6228 | 11.5053
75 | 300 | 27 | 460 | 0.0035 | 0.85835 | 112.0365 | 73.2325 | 11.7638
75 | 300 | 27 | 480 | 0.0035 | 0.85835 | 114.4461 | 74.8075 | 12.0168
75 | 300 | 27 | 500 | 0.0035 | 0.85835 | 116.8061 | 76.3501 | 12.2646
75 | 300 | 27 | 520 | 0.0035 | 0.85835 | 119.1193 | 77.8621 | 12.5075
75 | 300 | 27 | 540 | 0.0035 | 0.85835 | 121.3884 | 79.3454 | 12.7458
75 | 300 | 27 | 560 | 0.0035 | 0.85835 | 123.6159 | 80.8014 | 12.9797
75 | 300 | 27 | 580 | 0.0035 | 0.85835 | 125.804 | 82.2316 | 13.2094
75 | 300 | 27 | 600 | 0.0035 | 0.85835 | 127.9546 | 83.6374 | 13.4352
75 | 300 | 27 | 620 | 0.0035 | 0.85835 | 130.0697 | 85.0199 | 13.6573
75 | 300 | 27 | 640 | 0.0035 | 0.85835 | 132.151 | 86.3803 | 13.8759
75 | 300 | 27 | 660 | 0.0035 | 0.85835 | 134.2 | 87.7196 | 14.091
75 | 300 | 27 | 680 | 0.0035 | 0.85835 | 136.2181 | 89.0388 | 14.3029
75 | 300 | 27 | 700 | 0.0035 | 0.85835 | 138.2068 | 90.3387 | 14.5117
75 | 300 | 27 | 720 | 0.0035 | 0.85835 | 140.1673 | 91.6201 | 14.7176
75 | 300 | 27 | 740 | 0.0035 | 0.85835 | 142.1007 | 92.8839 | 14.9206
75 | 300 | 27 | 760 | 0.0035 | 0.85835 | 144.0082 | 94.1307 | 15.1209
75 | 300 | 27 | 780 | 0.0035 | 0.85835 | 145.8907 | 95.3613 | 15.3185
75 | 300 | 27 | 800 | 0.0035 | 0.85835 | 147.7493 | 96.5761 | 15.5137
75 | 300 | 27 | 820 | 0.0035 | 0.85835 | 149.5848 | 97.7758 | 15.7064
75 | 300 | 27 | 840 | 0.0035 | 0.85835 | 151.398 | 98.9611 | 15.8968
75 | 300 | 27 | 860 | 0.0035 | 0.85835 | 153.1897 | 100.1322 | 16.0849
75 | 300 | 27 | 880 | 0.0035 | 0.85835 | 154.9608 | 101.2899 | 16.2709
75 | 300 | 27 | 900 | 0.0035 | 0.85835 | 156.7118 | 102.4344 | 16.4547
75 | 300 | 27 | 920 | 0.0035 | 0.85835 | 158.4435 | 103.5663 | 16.6366
75 | 300 | 27 | 940 | 0.0035 | 0.85835 | 160.1564 | 104.686 | 16.8164
75 | 300 | 27 | 960 | 0.0035 | 0.85835 | 161.8512 | 105.7938 | 16.9944
75 | 300 | 27 | 980 | 0.0035 | 0.85835 | 163.5285 | 106.8902 | 17.1705
75 | 300 | 27 | 1000 | 0.0035 | 0.85835 | 165.1887 | 107.9754 | 17.3448
75 | 300 | 27 | 1020 | 0.0035 | 0.85835 | 166.8324 | 109.0498 | 17.5174
75 | 300 | 27 | 1040 | 0.0035 | 0.85835 | 168.4601 | 110.1137 | 17.6883
75 | 300 | 27 | 1060 | 0.0035 | 0.85835 | 170.0722 | 111.1674 | 17.8576
75 | 300 | 27 | 1080 | 0.0035 | 0.85835 | 171.6692 | 112.2113 | 18.0253
75 | 300 | 27 | 1100 | 0.0035 | 0.85835 | 173.2514 | 113.2455 | 18.1914
75 | 300 | 27 | 1120 | 0.0035 | 0.85835 | 174.8193 | 114.2704 | 18.356
75 | 300 | 27 | 1140 | 0.0035 | 0.85835 | 176.3733 | 115.2861 | 18.5192
75 | 300 | 27 | 1160 | 0.0035 | 0.85835 | 177.9137 | 116.293 | 18.6809
75 | 300 | 27 | 1180 | 0.0035 | 0.85835 | 179.4409 | 117.2913 | 18.8413
75 | 300 | 27 | 1200 | 0.0035 | 0.85835 | 180.9552 | 118.2811 | 19.0003
75 | 300 | 27 | 1220 | 0.0035 | 0.85835 | 182.4569 | 119.2627 | 19.158
75 | 300 | 27 | 1240 | 0.0035 | 0.85835 | 183.9464 | 120.2363 | 19.3144
75 | 300 | 27 | 1260 | 0.0035 | 0.85835 | 185.4239 | 121.202 | 19.4695
75 | 300 | 27 | 1280 | 0.0035 | 0.85835 | 186.8897 | 122.1602 | 19.6234
75 | 300 | 27 | 1300 | 0.0035 | 0.85835 | 188.3441 | 123.1109 | 19.7761
75 | 300 | 27 | 1320 | 0.0035 | 0.85835 | 189.7874 | 124.0542 | 19.9277
75 | 300 | 27 | 1340 | 0.0035 | 0.85835 | 191.2198 | 124.9905 | 20.0781
75 | 300 | 27 | 1360 | 0.0035 | 0.85835 | 192.6415 | 125.9198 | 20.2274
75 | 300 | 27 | 1380 | 0.0035 | 0.85835 | 194.0528 | 126.8423 | 20.3755
75 | 300 | 27 | 1400 | 0.0035 | 0.85835 | 195.454 | 127.7582 | 20.5227
75 | 300 | 27 | 1420 | 0.0035 | 0.85835 | 196.8451 | 128.6675 | 20.6687
75 | 300 | 27 | 1440 | 0.0035 | 0.85835 | 198.2265 | 129.5704 | 20.8138
75 | 300 | 27 | 1460 | 0.0035 | 0.85835 | 199.5983 | 130.4671 | 20.9578
75 | 300 | 27 | 1480 | 0.0035 | 0.85835 | 200.9608 | 131.3577 | 21.1009
75 | 300 | 27 | 1500 | 0.0035 | 0.85835 | 202.3141 | 132.2423 | 21.243
75 | 300 | 27 | 1520 | 0.0035 | 0.85835 | 203.6584 | 133.121 | 21.3841
75 | 300 | 27 | 1540 | 0.0035 | 0.85835 | 204.9938 | 133.9939 | 21.5244
75 | 300 | 27 | 1560 | 0.0035 | 0.85835 | 206.3207 | 134.8612 | 21.6637
75 | 300 | 27 | 1580 | 0.0035 | 0.85835 | 207.639 | 135.7229 | 21.8021
75 | 300 | 27 | 1600 | 0.0035 | 0.85835 | 208.9491 | 136.5792 | 21.9397
75 | 300 | 27 | 1620 | 0.0035 | 0.85835 | 210.2509 | 137.4302 | 22.0763
75 | 300 | 27 | 1640 | 0.0035 | 0.85835 | 211.5448 | 138.2759 | 22.2122
75 | 300 | 27 | 1660 | 0.0035 | 0.85835 | 212.8308 | 139.1165 | 22.3472
75 | 300 | 27 | 1680 | 0.0035 | 0.85835 | 214.1091 | 139.9521 | 22.4815
75 | 300 | 27 | 1700 | 0.0035 | 0.85835 | 215.3798 | 140.7826 | 22.6149
75 | 300 | 27 | 1720 | 0.0035 | 0.85835 | 216.643 | 141.6084 | 22.7475
75 | 300 | 27 | 1740 | 0.0035 | 0.85835 | 217.8989 | 142.4293 | 22.8794
75 | 300 | 27 | 1760 | 0.0035 | 0.85835 | 219.1476 | 143.2455 | 23.0105
75 | 300 | 27 | 1780 | 0.0035 | 0.85835 | 220.3893 | 144.0571 | 23.1409
75 | 300 | 27 | 1800 | 0.0035 | 0.85835 | 221.6239 | 144.8641 | 23.2705
75 | 300 | 27 | 1820 | 0.0035 | 0.85835 | 222.8518 | 145.6667 | 23.3994
75 | 300 | 27 | 1840 | 0.0035 | 0.85835 | 224.0729 | 146.4649 | 23.5277
75 | 300 | 27 | 1860 | 0.0035 | 0.85835 | 225.2874 | 147.2588 | 23.6552
75 | 300 | 27 | 1880 | 0.0035 | 0.85835 | 226.4954 | 148.0484 | 23.782
75 | 300 | 27 | 1900 | 0.0035 | 0.85835 | 227.697 | 148.8338 | 23.9082
75 | 300 | 27 | 1920 | 0.0035 | 0.85835 | 228.8922 | 149.615 | 24.0337
75 | 300 | 27 | 1940 | 0.0035 | 0.85835 | 230.0813 | 150.3923 | 24.1585
75 | 300 | 27 | 1960 | 0.0035 | 0.85835 | 231.2642 | 151.1655 | 24.2827
75 | 300 | 27 | 1980 | 0.0035 | 0.85835 | 232.4412 | 151.9348 | 24.4063
75 | 300 | 27 | 2000 | 0.0035 | 0.85835 | 233.6122 | 152.7002 | 24.5293
75 | 300 | 34 | 100 | 0.0036443 | 0.83889 | 51.0535 | 39.0756 | 5.5817
75 | 300 | 34 | 120 | 0.0036443 | 0.83889 | 55.9263 | 42.8052 | 6.1144
75 | 300 | 34 | 140 | 0.0036443 | 0.83889 | 60.4073 | 46.2349 | 6.6043
75 | 300 | 34 | 160 | 0.0036443 | 0.83889 | 64.5781 | 49.4272 | 7.0603
75 | 300 | 34 | 180 | 0.0036443 | 0.83889 | 68.4954 | 52.4254 | 7.4886
75 | 300 | 34 | 200 | 0.0036443 | 0.83889 | 72.2005 | 55.2613 | 7.8937
75 | 300 | 34 | 220 | 0.0036443 | 0.83889 | 75.7245 | 57.9585 | 8.279
75 | 300 | 34 | 240 | 0.0036443 | 0.83889 | 79.0917 | 60.5357 | 8.6471
75 | 300 | 34 | 260 | 0.0036443 | 0.83889 | 82.3212 | 63.0075 | 9.0002
75 | 300 | 34 | 280 | 0.0036443 | 0.83889 | 85.4288 | 65.386 | 9.34
75 | 300 | 34 | 300 | 0.0036443 | 0.83889 | 88.4272 | 67.6809 | 9.6678
75 | 300 | 34 | 320 | 0.0036443 | 0.83889 | 91.3272 | 69.9006 | 9.9848
75 | 300 | 34 | 340 | 0.0036443 | 0.83889 | 94.1379 | 72.0519 | 10.2921
75 | 300 | 34 | 360 | 0.0036443 | 0.83889 | 96.8671 | 74.1408 | 10.5905
75 | 300 | 34 | 380 | 0.0036443 | 0.83889 | 99.5215 | 76.1724 | 10.8807
75 | 300 | 34 | 400 | 0.0036443 | 0.83889 | 102.1069 | 78.1512 | 11.1634
75 | 300 | 34 | 420 | 0.0036443 | 0.83889 | 104.6285 | 80.0812 | 11.4391
75 | 300 | 34 | 440 | 0.0036443 | 0.83889 | 107.0906 | 81.9657 | 11.7083
75 | 300 | 34 | 460 | 0.0036443 | 0.83889 | 109.4975 | 83.8078 | 11.9714
75 | 300 | 34 | 480 | 0.0036443 | 0.83889 | 111.8525 | 85.6104 | 12.2289
75 | 300 | 34 | 500 | 0.0036443 | 0.83889 | 114.159 | 87.3757 | 12.481
75 | 300 | 34 | 520 | 0.0036443 | 0.83889 | 116.4198 | 89.1061 | 12.7282
75 | 300 | 34 | 540 | 0.0036443 | 0.83889 | 118.6375 | 90.8035 | 12.9707
75 | 300 | 34 | 560 | 0.0036443 | 0.83889 | 120.8145 | 92.4698 | 13.2087
75 | 300 | 34 | 580 | 0.0036443 | 0.83889 | 122.953 | 94.1065 | 13.4425
75 | 300 | 34 | 600 | 0.0036443 | 0.83889 | 125.0549 | 95.7153 | 13.6723
75 | 300 | 34 | 620 | 0.0036443 | 0.83889 | 127.1221 | 97.2975 | 13.8983
75 | 300 | 34 | 640 | 0.0036443 | 0.83889 | 129.1562 | 98.8543 | 14.1207
75 | 300 | 34 | 660 | 0.0036443 | 0.83889 | 131.1587 | 100.3871 | 14.3396
75 | 300 | 34 | 680 | 0.0036443 | 0.83889 | 133.1311 | 101.8967 | 14.5553
75 | 300 | 34 | 700 | 0.0036443 | 0.83889 | 135.0748 | 103.3843 | 14.7678
75 | 300 | 34 | 720 | 0.0036443 | 0.83889 | 136.9908 | 104.8509 | 14.9773
75 | 300 | 34 | 740 | 0.0036443 | 0.83889 | 138.8804 | 106.2972 | 15.1838
75 | 300 | 34 | 760 | 0.0036443 | 0.83889 | 140.7447 | 107.724 | 15.3877
75 | 300 | 34 | 780 | 0.0036443 | 0.83889 | 142.5845 | 109.1322 | 15.5888
75 | 300 | 34 | 800 | 0.0036443 | 0.83889 | 144.401 | 110.5225 | 15.7874
75 | 300 | 34 | 820 | 0.0036443 | 0.83889 | 146.1949 | 111.8955 | 15.9835
75 | 300 | 34 | 840 | 0.0036443 | 0.83889 | 147.967 | 113.2519 | 16.1773
75 | 300 | 34 | 860 | 0.0036443 | 0.83889 | 149.7181 | 114.5922 | 16.3687
75 | 300 | 34 | 880 | 0.0036443 | 0.83889 | 151.449 | 115.917 | 16.558
75 | 300 | 34 | 900 | 0.0036443 | 0.83889 | 153.1604 | 117.2268 | 16.7451
75 | 300 | 34 | 920 | 0.0036443 | 0.83889 | 154.8528 | 118.5222 | 16.9301
75 | 300 | 34 | 940 | 0.0036443 | 0.83889 | 156.5269 | 119.8036 | 17.1131
75 | 300 | 34 | 960 | 0.0036443 | 0.83889 | 158.1834 | 121.0713 | 17.2942
75 | 300 | 34 | 980 | 0.0036443 | 0.83889 | 159.8226 | 122.326 | 17.4735
75 | 300 | 34 | 1000 | 0.0036443 | 0.83889 | 161.4452 | 123.5679 | 17.6509
75 | 300 | 34 | 1020 | 0.0036443 | 0.83889 | 163.0517 | 124.7975 | 17.8265
75 | 300 | 34 | 1040 | 0.0036443 | 0.83889 | 164.6425 | 126.0151 | 18.0004
75 | 300 | 34 | 1060 | 0.0036443 | 0.83889 | 166.218 | 127.221 | 18.1727
75 | 300 | 34 | 1080 | 0.0036443 | 0.83889 | 167.7788 | 128.4156 | 18.3433
75 | 300 | 34 | 1100 | 0.0036443 | 0.83889 | 169.3252 | 129.5991 | 18.5124
75 | 300 | 34 | 1120 | 0.0036443 | 0.83889 | 170.8576 | 130.772 | 18.6799
75 | 300 | 34 | 1140 | 0.0036443 | 0.83889 | 172.3763 | 131.9344 | 18.846
75 | 300 | 34 | 1160 | 0.0036443 | 0.83889 | 173.8818 | 133.0867 | 19.0106
75 | 300 | 34 | 1180 | 0.0036443 | 0.83889 | 175.3744 | 134.2291 | 19.1737
75 | 300 | 34 | 1200 | 0.0036443 | 0.83889 | 176.8544 | 135.3619 | 19.3355
75 | 300 | 34 | 1220 | 0.0036443 | 0.83889 | 178.3221 | 136.4852 | 19.496
75 | 300 | 34 | 1240 | 0.0036443 | 0.83889 | 179.7778 | 137.5994 | 19.6552
75 | 300 | 34 | 1260 | 0.0036443 | 0.83889 | 181.2218 | 138.7047 | 19.813
75 | 300 | 34 | 1280 | 0.0036443 | 0.83889 | 182.6544 | 139.8012 | 19.9697
75 | 300 | 34 | 1300 | 0.0036443 | 0.83889 | 184.0759 | 140.8891 | 20.1251
75 | 300 | 34 | 1320 | 0.0036443 | 0.83889 | 185.4864 | 141.9687 | 20.2793
75 | 300 | 34 | 1340 | 0.0036443 | 0.83889 | 186.8863 | 143.0402 | 20.4323
75 | 300 | 34 | 1360 | 0.0036443 | 0.83889 | 188.2759 | 144.1037 | 20.5843
75 | 300 | 34 | 1380 | 0.0036443 | 0.83889 | 189.6552 | 145.1594 | 20.7351
75 | 300 | 34 | 1400 | 0.0036443 | 0.83889 | 191.0245 | 146.2075 | 20.8848
75 | 300 | 34 | 1420 | 0.0036443 | 0.83889 | 192.3842 | 147.2482 | 21.0334
75 | 300 | 34 | 1440 | 0.0036443 | 0.83889 | 193.7343 | 148.2815 | 21.181
75 | 300 | 34 | 1460 | 0.0036443 | 0.83889 | 195.075 | 149.3077 | 21.3276
75 | 300 | 34 | 1480 | 0.0036443 | 0.83889 | 196.4066 | 150.3269 | 21.4732
75 | 300 | 34 | 1500 | 0.0036443 | 0.83889 | 197.7292 | 151.3392 | 21.6178
75 | 300 | 34 | 1520 | 0.0036443 | 0.83889 | 199.043 | 152.3448 | 21.7614
75 | 300 | 34 | 1540 | 0.0036443 | 0.83889 | 200.3482 | 153.3438 | 21.9041
75 | 300 | 34 | 1560 | 0.0036443 | 0.83889 | 201.645 | 154.3363 | 22.0459
75 | 300 | 34 | 1580 | 0.0036443 | 0.83889 | 202.9335 | 155.3225 | 22.1868
75 | 300 | 34 | 1600 | 0.0036443 | 0.83889 | 204.2138 | 156.3024 | 22.3268
75 | 300 | 34 | 1620 | 0.0036443 | 0.83889 | 205.4862 | 157.2763 | 22.4659
75 | 300 | 34 | 1640 | 0.0036443 | 0.83889 | 206.7507 | 158.2442 | 22.6041
75 | 300 | 34 | 1660 | 0.0036443 | 0.83889 | 208.0076 | 159.2061 | 22.7415
75 | 300 | 34 | 1680 | 0.0036443 | 0.83889 | 209.2569 | 160.1623 | 22.8781
75 | 300 | 34 | 1700 | 0.0036443 | 0.83889 | 210.4988 | 161.1129 | 23.0139
75 | 300 | 34 | 1720 | 0.0036443 | 0.83889 | 211.7334 | 162.0578 | 23.1489
75 | 300 | 34 | 1740 | 0.0036443 | 0.83889 | 212.9609 | 162.9973 | 23.2831
75 | 300 | 34 | 1760 | 0.0036443 | 0.83889 | 214.1813 | 163.9314 | 23.4165
75 | 300 | 34 | 1780 | 0.0036443 | 0.83889 | 215.3948 | 164.8602 | 23.5492
75 | 300 | 34 | 1800 | 0.0036443 | 0.83889 | 216.6015 | 165.7838 | 23.6811
75 | 300 | 34 | 1820 | 0.0036443 | 0.83889 | 217.8015 | 166.7022 | 23.8123
75 | 300 | 34 | 1840 | 0.0036443 | 0.83889 | 218.9949 | 167.6157 | 23.9428
75 | 300 | 34 | 1860 | 0.0036443 | 0.83889 | 220.1819 | 168.5242 | 24.0726
75 | 300 | 34 | 1880 | 0.0036443 | 0.83889 | 221.3625 | 169.4278 | 24.2016
75 | 300 | 34 | 1900 | 0.0036443 | 0.83889 | 222.5369 | 170.3266 | 24.33
75 | 300 | 34 | 1920 | 0.0036443 | 0.83889 | 223.705 | 171.2207 | 24.4578
75 | 300 | 34 | 1940 | 0.0036443 | 0.83889 | 224.8672 | 172.1102 | 24.5848
75 | 300 | 34 | 1960 | 0.0036443 | 0.83889 | 226.0233 | 172.9951 | 24.7112
75 | 300 | 34 | 1980 | 0.0036443 | 0.83889 | 227.1735 | 173.8755 | 24.837
75 | 300 | 34 | 2000 | 0.0036443 | 0.83889 | 228.318 | 174.7514 | 24.9621
75 | 325 | 20 | 100 | 0.0035 | 0.86311 | 50.4666 | 27.9597 | 5.7406
75 | 325 | 20 | 120 | 0.0035 | 0.86311 | 55.2833 | 30.6283 | 6.2885
75 | 325 | 20 | 140 | 0.0035 | 0.86311 | 59.7128 | 33.0823 | 6.7923
75 | 325 | 20 | 160 | 0.0035 | 0.86311 | 63.8357 | 35.3665 | 7.2613
75 | 325 | 20 | 180 | 0.0035 | 0.86311 | 67.708 | 37.5118 | 7.7018
75 | 325 | 20 | 200 | 0.0035 | 0.86311 | 71.3705 | 39.5409 | 8.1184
75 | 325 | 20 | 220 | 0.0035 | 0.86311 | 74.854 | 41.4709 | 8.5146
75 | 325 | 20 | 240 | 0.0035 | 0.86311 | 78.1825 | 43.3149 | 8.8933
75 | 325 | 20 | 260 | 0.0035 | 0.86311 | 81.3749 | 45.0836 | 9.2564
75 | 325 | 20 | 280 | 0.0035 | 0.86311 | 84.4467 | 46.7855 | 9.6058
75 | 325 | 20 | 300 | 0.0035 | 0.86311 | 87.4106 | 48.4275 | 9.943
75 | 325 | 20 | 320 | 0.0035 | 0.86311 | 90.2773 | 50.0158 | 10.269
75 | 325 | 20 | 340 | 0.0035 | 0.86311 | 93.0557 | 51.5551 | 10.5851
75 | 325 | 20 | 360 | 0.0035 | 0.86311 | 95.7536 | 53.0497 | 10.892
75 | 325 | 20 | 380 | 0.0035 | 0.86311 | 98.3774 | 54.5034 | 11.1904
75 | 325 | 20 | 400 | 0.0035 | 0.86311 | 100.9331 | 55.9193 | 11.4811
75 | 325 | 20 | 420 | 0.0035 | 0.86311 | 103.4257 | 57.3002 | 11.7647
75 | 325 | 20 | 440 | 0.0035 | 0.86311 | 105.8596 | 58.6487 | 12.0415
75 | 325 | 20 | 460 | 0.0035 | 0.86311 | 108.2387 | 59.9668 | 12.3122
75 | 325 | 20 | 480 | 0.0035 | 0.86311 | 110.5667 | 61.2565 | 12.577
75 | 325 | 20 | 500 | 0.0035 | 0.86311 | 112.8467 | 62.5197 | 12.8363
75 | 325 | 20 | 520 | 0.0035 | 0.86311 | 115.0815 | 63.7578 | 13.0905
75 | 325 | 20 | 540 | 0.0035 | 0.86311 | 117.2737 | 64.9724 | 13.3399
75 | 325 | 20 | 560 | 0.0035 | 0.86311 | 119.4257 | 66.1646 | 13.5847
75 | 325 | 20 | 580 | 0.0035 | 0.86311 | 121.5396 | 67.3358 | 13.8251
75 | 325 | 20 | 600 | 0.0035 | 0.86311 | 123.6173 | 68.4869 | 14.0615
75 | 325 | 20 | 620 | 0.0035 | 0.86311 | 125.6607 | 69.619 | 14.2939
75 | 325 | 20 | 640 | 0.0035 | 0.86311 | 127.6714 | 70.733 | 14.5226
75 | 325 | 20 | 660 | 0.0035 | 0.86311 | 129.6509 | 71.8297 | 14.7478
75 | 325 | 20 | 680 | 0.0035 | 0.86311 | 131.6007 | 72.9099 | 14.9696
75 | 325 | 20 | 700 | 0.0035 | 0.86311 | 133.522 | 73.9743 | 15.1881
75 | 325 | 20 | 720 | 0.0035 | 0.86311 | 135.416 | 75.0236 | 15.4036
75 | 325 | 20 | 740 | 0.0035 | 0.86311 | 137.2839 | 76.0585 | 15.616
75 | 325 | 20 | 760 | 0.0035 | 0.86311 | 139.1267 | 77.0795 | 15.8257
75 | 325 | 20 | 780 | 0.0035 | 0.86311 | 140.9454 | 78.0871 | 16.0325
75 | 325 | 20 | 800 | 0.0035 | 0.86311 | 142.741 | 79.0819 | 16.2368
75 | 325 | 20 | 820 | 0.0035 | 0.86311 | 144.5142 | 80.0643 | 16.4385
75 | 325 | 20 | 840 | 0.0035 | 0.86311 | 146.266 | 81.0348 | 16.6378
75 | 325 | 20 | 860 | 0.0035 | 0.86311 | 147.997 | 81.9938 | 16.8347
75 | 325 | 20 | 880 | 0.0035 | 0.86311 | 149.708 | 82.9417 | 17.0293
75 | 325 | 20 | 900 | 0.0035 | 0.86311 | 151.3997 | 83.879 | 17.2217
75 | 325 | 20 | 920 | 0.0035 | 0.86311 | 153.0727 | 84.8058 | 17.412
75 | 325 | 20 | 940 | 0.0035 | 0.86311 | 154.7275 | 85.7227 | 17.6003
75 | 325 | 20 | 960 | 0.0035 | 0.86311 | 156.3649 | 86.6298 | 17.7865
75 | 325 | 20 | 980 | 0.0035 | 0.86311 | 157.9853 | 87.5276 | 17.9708
75 | 325 | 20 | 1000 | 0.0035 | 0.86311 | 159.5893 | 88.4162 | 18.1533
75 | 325 | 20 | 1020 | 0.0035 | 0.86311 | 161.1773 | 89.296 | 18.3339
75 | 325 | 20 | 1040 | 0.0035 | 0.86311 | 162.7498 | 90.1672 | 18.5128
75 | 325 | 20 | 1060 | 0.0035 | 0.86311 | 164.3072 | 91.03 | 18.6899
75 | 325 | 20 | 1080 | 0.0035 | 0.86311 | 165.85 | 91.8848 | 18.8654
75 | 325 | 20 | 1100 | 0.0035 | 0.86311 | 167.3786 | 92.7317 | 19.0393
75 | 325 | 20 | 1120 | 0.0035 | 0.86311 | 168.8934 | 93.5709 | 19.2116
75 | 325 | 20 | 1140 | 0.0035 | 0.86311 | 170.3947 | 94.4027 | 19.3824
75 | 325 | 20 | 1160 | 0.0035 | 0.86311 | 171.8829 | 95.2272 | 19.5517
75 | 325 | 20 | 1180 | 0.0035 | 0.86311 | 173.3583 | 96.0446 | 19.7195
75 | 325 | 20 | 1200 | 0.0035 | 0.86311 | 174.8213 | 96.8551 | 19.8859
75 | 325 | 20 | 1220 | 0.0035 | 0.86311 | 176.2721 | 97.6589 | 20.051
75 | 325 | 20 | 1240 | 0.0035 | 0.86311 | 177.7111 | 98.4561 | 20.2146
75 | 325 | 20 | 1260 | 0.0035 | 0.86311 | 179.1385 | 99.2469 | 20.377
75 | 325 | 20 | 1280 | 0.0035 | 0.86311 | 180.5547 | 100.0315 | 20.5381
75 | 325 | 20 | 1300 | 0.0035 | 0.86311 | 181.9598 | 100.81 | 20.6979
75 | 325 | 20 | 1320 | 0.0035 | 0.86311 | 183.3541 | 101.5825 | 20.8565
75 | 325 | 20 | 1340 | 0.0035 | 0.86311 | 184.7379 | 102.3492 | 21.0139
75 | 325 | 20 | 1360 | 0.0035 | 0.86311 | 186.1115 | 103.1101 | 21.1702
75 | 325 | 20 | 1380 | 0.0035 | 0.86311 | 187.475 | 103.8655 | 21.3253
75 | 325 | 20 | 1400 | 0.0035 | 0.86311 | 188.8286 | 104.6155 | 21.4793
75 | 325 | 20 | 1420 | 0.0035 | 0.86311 | 190.1726 | 105.3601 | 21.6321
75 | 325 | 20 | 1440 | 0.0035 | 0.86311 | 191.5071 | 106.0994 | 21.7839
75 | 325 | 20 | 1460 | 0.0035 | 0.86311 | 192.8325 | 106.8337 | 21.9347
75 | 325 | 20 | 1480 | 0.0035 | 0.86311 | 194.1487 | 107.5629 | 22.0844
75 | 325 | 20 | 1500 | 0.0035 | 0.86311 | 195.4561 | 108.2873 | 22.2331
75 | 325 | 20 | 1520 | 0.0035 | 0.86311 | 196.7549 | 109.0068 | 22.3809
75 | 325 | 20 | 1540 | 0.0035 | 0.86311 | 198.0451 | 109.7216 | 22.5276
75 | 325 | 20 | 1560 | 0.0035 | 0.86311 | 199.3269 | 110.4318 | 22.6734
75 | 325 | 20 | 1580 | 0.0035 | 0.86311 | 200.6006 | 111.1374 | 22.8183
75 | 325 | 20 | 1600 | 0.0035 | 0.86311 | 201.8662 | 111.8386 | 22.9623
75 | 325 | 20 | 1620 | 0.0035 | 0.86311 | 203.124 | 112.5354 | 23.1054
75 | 325 | 20 | 1640 | 0.0035 | 0.86311 | 204.374 | 113.228 | 23.2475
75 | 325 | 20 | 1660 | 0.0035 | 0.86311 | 205.6164 | 113.9163 | 23.3889
75 | 325 | 20 | 1680 | 0.0035 | 0.86311 | 206.8513 | 114.6005 | 23.5293
75 | 325 | 20 | 1700 | 0.0035 | 0.86311 | 208.079 | 115.2806 | 23.669
75 | 325 | 20 | 1720 | 0.0035 | 0.86311 | 209.2994 | 115.9568 | 23.8078
75 | 325 | 20 | 1740 | 0.0035 | 0.86311 | 210.5127 | 116.629 | 23.9458
75 | 325 | 20 | 1760 | 0.0035 | 0.86311 | 211.7191 | 117.2973 | 24.083
75 | 325 | 20 | 1780 | 0.0035 | 0.86311 | 212.9187 | 117.9619 | 24.2195
75 | 325 | 20 | 1800 | 0.0035 | 0.86311 | 214.1115 | 118.6228 | 24.3552
75 | 325 | 20 | 1820 | 0.0035 | 0.86311 | 215.2977 | 119.28 | 24.4901
75 | 325 | 20 | 1840 | 0.0035 | 0.86311 | 216.4774 | 119.9336 | 24.6243
75 | 325 | 20 | 1860 | 0.0035 | 0.86311 | 217.6508 | 120.5836 | 24.7578
75 | 325 | 20 | 1880 | 0.0035 | 0.86311 | 218.8178 | 121.2302 | 24.8905
75 | 325 | 20 | 1900 | 0.0035 | 0.86311 | 219.9786 | 121.8733 | 25.0226
75 | 325 | 20 | 1920 | 0.0035 | 0.86311 | 221.1334 | 122.5131 | 25.1539
75 | 325 | 20 | 1940 | 0.0035 | 0.86311 | 222.2821 | 123.1495 | 25.2846
75 | 325 | 20 | 1960 | 0.0035 | 0.86311 | 223.425 | 123.7827 | 25.4146
75 | 325 | 20 | 1980 | 0.0035 | 0.86311 | 224.562 | 124.4126 | 25.5439
75 | 325 | 20 | 2000 | 0.0035 | 0.86311 | 225.6933 | 125.0394 | 25.6726
75 | 325 | 27 | 100 | 0.0035 | 0.85835 | 50.1879 | 35.539 | 5.7089
75 | 325 | 27 | 120 | 0.0035 | 0.85835 | 54.9781 | 38.9311 | 6.2538
75 | 325 | 27 | 140 | 0.0035 | 0.85835 | 59.3832 | 42.0504 | 6.7548
75 | 325 | 27 | 160 | 0.0035 | 0.85835 | 63.4833 | 44.9537 | 7.2212
75 | 325 | 27 | 180 | 0.0035 | 0.85835 | 67.3342 | 47.6806 | 7.6593
75 | 325 | 27 | 200 | 0.0035 | 0.85835 | 70.9765 | 50.2598 | 8.0736
75 | 325 | 27 | 220 | 0.0035 | 0.85835 | 74.4407 | 52.7129 | 8.4676
75 | 325 | 27 | 240 | 0.0035 | 0.85835 | 77.7508 | 55.0568 | 8.8442
75 | 325 | 27 | 260 | 0.0035 | 0.85835 | 80.9256 | 57.305 | 9.2053
75 | 325 | 27 | 280 | 0.0035 | 0.85835 | 83.9805 | 59.4682 | 9.5528
75 | 325 | 27 | 300 | 0.0035 | 0.85835 | 86.9281 | 61.5554 | 9.8881
75 | 325 | 27 | 320 | 0.0035 | 0.85835 | 89.7789 | 63.5742 | 10.2124
75 | 325 | 27 | 340 | 0.0035 | 0.85835 | 92.542 | 65.5308 | 10.5267
75 | 325 | 27 | 360 | 0.0035 | 0.85835 | 95.2249 | 67.4306 | 10.8318
75 | 325 | 27 | 380 | 0.0035 | 0.85835 | 97.8343 | 69.2783 | 11.1287
75 | 325 | 27 | 400 | 0.0035 | 0.85835 | 100.3759 | 71.0781 | 11.4178
75 | 325 | 27 | 420 | 0.0035 | 0.85835 | 102.8547 | 72.8334 | 11.6997
75 | 325 | 27 | 440 | 0.0035 | 0.85835 | 105.2751 | 74.5473 | 11.975
75 | 325 | 27 | 460 | 0.0035 | 0.85835 | 107.6411 | 76.2228 | 12.2442
75 | 325 | 27 | 480 | 0.0035 | 0.85835 | 109.9563 | 77.8621 | 12.5075
75 | 325 | 27 | 500 | 0.0035 | 0.85835 | 112.2236 | 79.4677 | 12.7654
75 | 325 | 27 | 520 | 0.0035 | 0.85835 | 114.4461 | 81.0415 | 13.0182
75 | 325 | 27 | 540 | 0.0035 | 0.85835 | 116.6262 | 82.5853 | 13.2662
75 | 325 | 27 | 560 | 0.0035 | 0.85835 | 118.7663 | 84.1007 | 13.5097
75 | 325 | 27 | 580 | 0.0035 | 0.85835 | 120.8686 | 85.5893 | 13.7488
75 | 325 | 27 | 600 | 0.0035 | 0.85835 | 122.9348 | 87.0525 | 13.9838
75 | 325 | 27 | 620 | 0.0035 | 0.85835 | 124.967 | 88.4915 | 14.215
75 | 325 | 27 | 640 | 0.0035 | 0.85835 | 126.9666 | 89.9075 | 14.4424
75 | 325 | 27 | 660 | 0.0035 | 0.85835 | 128.9352 | 91.3015 | 14.6664
75 | 325 | 27 | 680 | 0.0035 | 0.85835 | 130.8741 | 92.6745 | 14.8869
75 | 325 | 27 | 700 | 0.0035 | 0.85835 | 132.7848 | 94.0275 | 15.1043
75 | 325 | 27 | 720 | 0.0035 | 0.85835 | 134.6684 | 95.3613 | 15.3185
75 | 325 | 27 | 740 | 0.0035 | 0.85835 | 136.526 | 96.6766 | 15.5298
75 | 325 | 27 | 760 | 0.0035 | 0.85835 | 138.3586 | 97.9744 | 15.7383
75 | 325 | 27 | 780 | 0.0035 | 0.85835 | 140.1673 | 99.2551 | 15.944
75 | 325 | 27 | 800 | 0.0035 | 0.85835 | 141.9529 | 100.5196 | 16.1471
75 | 325 | 27 | 820 | 0.0035 | 0.85835 | 143.7164 | 101.7683 | 16.3477
75 | 325 | 27 | 840 | 0.0035 | 0.85835 | 145.4585 | 103.0019 | 16.5459
75 | 325 | 27 | 860 | 0.0035 | 0.85835 | 147.1799 | 104.2209 | 16.7417
75 | 325 | 27 | 880 | 0.0035 | 0.85835 | 148.8815 | 105.4258 | 16.9353
75 | 325 | 27 | 900 | 0.0035 | 0.85835 | 150.5638 | 106.6171 | 17.1266
75 | 325 | 27 | 920 | 0.0035 | 0.85835 | 152.2276 | 107.7953 | 17.3159
75 | 325 | 27 | 940 | 0.0035 | 0.85835 | 153.8733 | 108.9606 | 17.5031
75 | 325 | 27 | 960 | 0.0035 | 0.85835 | 155.5016 | 110.1137 | 17.6883
75 | 325 | 27 | 980 | 0.0035 | 0.85835 | 157.1131 | 111.2548 | 17.8716
75 | 325 | 27 | 1000 | 0.0035 | 0.85835 | 158.7082 | 112.3843 | 18.0531
75 | 325 | 27 | 1020 | 0.0035 | 0.85835 | 160.2874 | 113.5026 | 18.2327
75 | 325 | 27 | 1040 | 0.0035 | 0.85835 | 161.8512 | 114.61 | 18.4106
75 | 325 | 27 | 1060 | 0.0035 | 0.85835 | 163.4001 | 115.7067 | 18.5868
75 | 325 | 27 | 1080 | 0.0035 | 0.85835 | 164.9344 | 116.7932 | 18.7613
75 | 325 | 27 | 1100 | 0.0035 | 0.85835 | 166.4546 | 117.8697 | 18.9342
75 | 325 | 27 | 1120 | 0.0035 | 0.85835 | 167.961 | 118.9364 | 19.1056
75 | 325 | 27 | 1140 | 0.0035 | 0.85835 | 169.454 | 119.9936 | 19.2754
75 | 325 | 27 | 1160 | 0.0035 | 0.85835 | 170.934 | 121.0416 | 19.4437
75 | 325 | 27 | 1180 | 0.0035 | 0.85835 | 172.4012 | 122.0806 | 19.6106
75 | 325 | 27 | 1200 | 0.0035 | 0.85835 | 173.8561 | 123.1109 | 19.7761
75 | 325 | 27 | 1220 | 0.0035 | 0.85835 | 175.2989 | 124.1325 | 19.9403
75 | 325 | 27 | 1240 | 0.0035 | 0.85835 | 176.73 | 125.1459 | 20.103
75 | 325 | 27 | 1260 | 0.0035 | 0.85835 | 178.1495 | 126.1511 | 20.2645
75 | 325 | 27 | 1280 | 0.0035 | 0.85835 | 179.5578 | 127.1483 | 20.4247
75 | 325 | 27 | 1300 | 0.0035 | 0.85835 | 180.9552 | 128.1378 | 20.5837
75 | 325 | 27 | 1320 | 0.0035 | 0.85835 | 182.3418 | 129.1198 | 20.7414
75 | 325 | 27 | 1340 | 0.0035 | 0.85835 | 183.718 | 130.0943 | 20.8979
75 | 325 | 27 | 1360 | 0.0035 | 0.85835 | 185.084 | 131.0615 | 21.0533
75 | 325 | 27 | 1380 | 0.0035 | 0.85835 | 186.4399 | 132.0217 | 21.2075
75 | 325 | 27 | 1400 | 0.0035 | 0.85835 | 187.7861 | 132.9749 | 21.3607
75 | 325 | 27 | 1420 | 0.0035 | 0.85835 | 189.1227 | 133.9214 | 21.5127
75 | 325 | 27 | 1440 | 0.0035 | 0.85835 | 190.4498 | 134.8612 | 21.6637
75 | 325 | 27 | 1460 | 0.0035 | 0.85835 | 191.7679 | 135.7945 | 21.8136
75 | 325 | 27 | 1480 | 0.0035 | 0.85835 | 193.0769 | 136.7214 | 21.9625
75 | 325 | 27 | 1500 | 0.0035 | 0.85835 | 194.3771 | 137.6421 | 22.1104
75 | 325 | 27 | 1520 | 0.0035 | 0.85835 | 195.6686 | 138.5567 | 22.2573
75 | 325 | 27 | 1540 | 0.0035 | 0.85835 | 196.9517 | 139.4653 | 22.4033
75 | 325 | 27 | 1560 | 0.0035 | 0.85835 | 198.2265 | 140.368 | 22.5483
75 | 325 | 27 | 1580 | 0.0035 | 0.85835 | 199.4931 | 141.2649 | 22.6923
75 | 325 | 27 | 1600 | 0.0035 | 0.85835 | 200.7518 | 142.1562 | 22.8355
75 | 325 | 27 | 1620 | 0.0035 | 0.85835 | 202.0026 | 143.0419 | 22.9778
75 | 325 | 27 | 1640 | 0.0035 | 0.85835 | 203.2457 | 143.9222 | 23.1192
75 | 325 | 27 | 1660 | 0.0035 | 0.85835 | 204.4812 | 144.7971 | 23.2597
75 | 325 | 27 | 1680 | 0.0035 | 0.85835 | 205.7093 | 145.6667 | 23.3994
75 | 325 | 27 | 1700 | 0.0035 | 0.85835 | 206.9302 | 146.5312 | 23.5383
75 | 325 | 27 | 1720 | 0.0035 | 0.85835 | 208.1439 | 147.3907 | 23.6764
75 | 325 | 27 | 1740 | 0.0035 | 0.85835 | 209.3505 | 148.2451 | 23.8136
75 | 325 | 27 | 1760 | 0.0035 | 0.85835 | 210.5502 | 149.0946 | 23.9501
75 | 325 | 27 | 1780 | 0.0035 | 0.85835 | 211.7432 | 149.9394 | 24.0858
75 | 325 | 27 | 1800 | 0.0035 | 0.85835 | 212.9294 | 150.7794 | 24.2207
75 | 325 | 27 | 1820 | 0.0035 | 0.85835 | 214.1091 | 151.6147 | 24.3549
75 | 325 | 27 | 1840 | 0.0035 | 0.85835 | 215.2823 | 152.4455 | 24.4884
75 | 325 | 27 | 1860 | 0.0035 | 0.85835 | 216.4491 | 153.2718 | 24.6211
75 | 325 | 27 | 1880 | 0.0035 | 0.85835 | 217.6097 | 154.0936 | 24.7531
75 | 325 | 27 | 1900 | 0.0035 | 0.85835 | 218.7642 | 154.9111 | 24.8844
75 | 325 | 27 | 1920 | 0.0035 | 0.85835 | 219.9125 | 155.7243 | 25.0151
75 | 325 | 27 | 1940 | 0.0035 | 0.85835 | 221.055 | 156.5332 | 25.145
75 | 325 | 27 | 1960 | 0.0035 | 0.85835 | 222.1915 | 157.338 | 25.2743
75 | 325 | 27 | 1980 | 0.0035 | 0.85835 | 223.3222 | 158.1388 | 25.4029
75 | 325 | 27 | 2000 | 0.0035 | 0.85835 | 224.4473 | 158.9354 | 25.5309
75 | 325 | 34 | 100 | 0.0036443 | 0.83889 | 49.0506 | 40.6712 | 5.8096
75 | 325 | 34 | 120 | 0.0036443 | 0.83889 | 53.7322 | 44.5531 | 6.3641
75 | 325 | 34 | 140 | 0.0036443 | 0.83889 | 58.0374 | 48.1228 | 6.874
75 | 325 | 34 | 160 | 0.0036443 | 0.83889 | 62.0446 | 51.4454 | 7.3486
75 | 325 | 34 | 180 | 0.0036443 | 0.83889 | 65.8083 | 54.5661 | 7.7944
75 | 325 | 34 | 200 | 0.0036443 | 0.83889 | 69.368 | 57.5177 | 8.216
75 | 325 | 34 | 220 | 0.0036443 | 0.83889 | 72.7538 | 60.3251 | 8.617
75 | 325 | 34 | 240 | 0.0036443 | 0.83889 | 75.9888 | 63.0075 | 9.0002
75 | 325 | 34 | 260 | 0.0036443 | 0.83889 | 79.0917 | 65.5803 | 9.3677
75 | 325 | 34 | 280 | 0.0036443 | 0.83889 | 82.0773 | 68.0559 | 9.7213
75 | 325 | 34 | 300 | 0.0036443 | 0.83889 | 84.9581 | 70.4446 | 10.0625
75 | 325 | 34 | 320 | 0.0036443 | 0.83889 | 87.7443 | 72.7548 | 10.3925
75 | 325 | 34 | 340 | 0.0036443 | 0.83889 | 90.4448 | 74.994 | 10.7124
75 | 325 | 34 | 360 | 0.0036443 | 0.83889 | 93.0669 | 77.1681 | 11.023
75 | 325 | 34 | 380 | 0.0036443 | 0.83889 | 95.6172 | 79.2827 | 11.325
75 | 325 | 34 | 400 | 0.0036443 | 0.83889 | 98.1012 | 81.3424 | 11.6192
75 | 325 | 34 | 420 | 0.0036443 | 0.83889 | 100.5238 | 83.3511 | 11.9062
75 | 325 | 34 | 440 | 0.0036443 | 0.83889 | 102.8894 | 85.3126 | 12.1863
75 | 325 | 34 | 460 | 0.0036443 | 0.83889 | 105.2018 | 87.23 | 12.4602
75 | 325 | 34 | 480 | 0.0036443 | 0.83889 | 107.4644 | 89.1061 | 12.7282
75 | 325 | 34 | 500 | 0.0036443 | 0.83889 | 109.6804 | 90.9435 | 12.9907
75 | 325 | 34 | 520 | 0.0036443 | 0.83889 | 111.8525 | 92.7446 | 13.2479
75 | 325 | 34 | 540 | 0.0036443 | 0.83889 | 113.9832 | 94.5113 | 13.5003
75 | 325 | 34 | 560 | 0.0036443 | 0.83889 | 116.0748 | 96.2456 | 13.748
75 | 325 | 34 | 580 | 0.0036443 | 0.83889 | 118.1294 | 97.9492 | 13.9914
75 | 325 | 34 | 600 | 0.0036443 | 0.83889 | 120.1489 | 99.6236 | 14.2306
75 | 325 | 34 | 620 | 0.0036443 | 0.83889 | 122.1349 | 101.2704 | 14.4658
75 | 325 | 34 | 640 | 0.0036443 | 0.83889 | 124.0892 | 102.8909 | 14.6973
75 | 325 | 34 | 660 | 0.0036443 | 0.83889 | 126.0132 | 104.4862 | 14.9252
75 | 325 | 34 | 680 | 0.0036443 | 0.83889 | 127.9083 | 106.0575 | 15.1496
75 | 325 | 34 | 700 | 0.0036443 | 0.83889 | 129.7756 | 107.6058 | 15.3708
75 | 325 | 34 | 720 | 0.0036443 | 0.83889 | 131.6165 | 109.1322 | 15.5888
75 | 325 | 34 | 740 | 0.0036443 | 0.83889 | 133.432 | 110.6376 | 15.8038
75 | 325 | 34 | 760 | 0.0036443 | 0.83889 | 135.2231 | 112.1227 | 16.016
75 | 325 | 34 | 780 | 0.0036443 | 0.83889 | 136.9908 | 113.5884 | 16.2254
75 | 325 | 34 | 800 | 0.0036443 | 0.83889 | 138.736 | 115.0355 | 16.4321
75 | 325 | 34 | 820 | 0.0036443 | 0.83889 | 140.4595 | 116.4645 | 16.6362
75 | 325 | 34 | 840 | 0.0036443 | 0.83889 | 142.1621 | 117.8763 | 16.8378
75 | 325 | 34 | 860 | 0.0036443 | 0.83889 | 143.8445 | 119.2713 | 17.0371
75 | 325 | 34 | 880 | 0.0036443 | 0.83889 | 145.5075 | 120.6502 | 17.2341
75 | 325 | 34 | 900 | 0.0036443 | 0.83889 | 147.1517 | 122.0136 | 17.4288
75 | 325 | 34 | 920 | 0.0036443 | 0.83889 | 148.7778 | 123.3618 | 17.6214
75 | 325 | 34 | 940 | 0.0036443 | 0.83889 | 150.3862 | 124.6955 | 17.8119
75 | 325 | 34 | 960 | 0.0036443 | 0.83889 | 151.9777 | 126.0151 | 18.0004
75 | 325 | 34 | 980 | 0.0036443 | 0.83889 | 153.5526 | 127.3209 | 18.187
75 | 325 | 34 | 1000 | 0.0036443 | 0.83889 | 155.1115 | 128.6136 | 18.3716
75 | 325 | 34 | 1020 | 0.0036443 | 0.83889 | 156.655 | 129.8933 | 18.5544
75 | 325 | 34 | 1040 | 0.0036443 | 0.83889 | 158.1834 | 131.1606 | 18.7354
75 | 325 | 34 | 1060 | 0.0036443 | 0.83889 | 159.6971 | 132.4158 | 18.9147
75 | 325 | 34 | 1080 | 0.0036443 | 0.83889 | 161.1966 | 133.6592 | 19.0923
75 | 325 | 34 | 1100 | 0.0036443 | 0.83889 | 162.6824 | 134.8911 | 19.2683
75 | 325 | 34 | 1120 | 0.0036443 | 0.83889 | 164.1546 | 136.1118 | 19.4427
75 | 325 | 34 | 1140 | 0.0036443 | 0.83889 | 165.6138 | 137.3217 | 19.6155
75 | 325 | 34 | 1160 | 0.0036443 | 0.83889 | 167.0602 | 138.5211 | 19.7868
75 | 325 | 34 | 1180 | 0.0036443 | 0.83889 | 168.4943 | 139.7101 | 19.9567
75 | 325 | 34 | 1200 | 0.0036443 | 0.83889 | 169.9162 | 140.8891 | 20.1251
75 | 325 | 34 | 1220 | 0.0036443 | 0.83889 | 171.3263 | 142.0583 | 20.2921
75 | 325 | 34 | 1240 | 0.0036443 | 0.83889 | 172.7249 | 143.218 | 20.4577
75 | 325 | 34 | 1260 | 0.0036443 | 0.83889 | 174.1123 | 144.3684 | 20.6221
75 | 325 | 34 | 1280 | 0.0036443 | 0.83889 | 175.4887 | 145.5097 | 20.7851
75 | 325 | 34 | 1300 | 0.0036443 | 0.83889 | 176.8544 | 146.642 | 20.9468
75 | 325 | 34 | 1320 | 0.0036443 | 0.83889 | 178.2096 | 147.7658 | 21.1074
75 | 325 | 34 | 1340 | 0.0036443 | 0.83889 | 179.5546 | 148.881 | 21.2667
75 | 325 | 34 | 1360 | 0.0036443 | 0.83889 | 180.8896 | 149.9879 | 21.4248
75 | 325 | 34 | 1380 | 0.0036443 | 0.83889 | 182.2148 | 151.0867 | 21.5817
75 | 325 | 34 | 1400 | 0.0036443 | 0.83889 | 183.5304 | 152.1776 | 21.7376
75 | 325 | 34 | 1420 | 0.0036443 | 0.83889 | 184.8367 | 153.2608 | 21.8923
75 | 325 | 34 | 1440 | 0.0036443 | 0.83889 | 186.1338 | 154.3363 | 22.0459
75 | 325 | 34 | 1460 | 0.0036443 | 0.83889 | 187.422 | 155.4044 | 22.1985
75 | 325 | 34 | 1480 | 0.0036443 | 0.83889 | 188.7013 | 156.4652 | 22.35
75 | 325 | 34 | 1500 | 0.0036443 | 0.83889 | 189.9721 | 157.5188 | 22.5005
75 | 325 | 34 | 1520 | 0.0036443 | 0.83889 | 191.2344 | 158.5655 | 22.65
75 | 325 | 34 | 1540 | 0.0036443 | 0.83889 | 192.4884 | 159.6053 | 22.7986
75 | 325 | 34 | 1560 | 0.0036443 | 0.83889 | 193.7343 | 160.6383 | 22.9461
75 | 325 | 34 | 1580 | 0.0036443 | 0.83889 | 194.9722 | 161.6648 | 23.0927
75 | 325 | 34 | 1600 | 0.0036443 | 0.83889 | 196.2023 | 162.6847 | 23.2384
75 | 325 | 34 | 1620 | 0.0036443 | 0.83889 | 197.4248 | 163.6984 | 23.3832
75 | 325 | 34 | 1640 | 0.0036443 | 0.83889 | 198.6397 | 164.7057 | 23.5271
75 | 325 | 34 | 1660 | 0.0036443 | 0.83889 | 199.8472 | 165.707 | 23.6701
75 | 325 | 34 | 1680 | 0.0036443 | 0.83889 | 201.0475 | 166.7022 | 23.8123
75 | 325 | 34 | 1700 | 0.0036443 | 0.83889 | 202.2407 | 167.6916 | 23.9536
75 | 325 | 34 | 1720 | 0.0036443 | 0.83889 | 203.4269 | 168.6751 | 24.0941
75 | 325 | 34 | 1740 | 0.0036443 | 0.83889 | 204.6062 | 169.653 | 24.2338
75 | 325 | 34 | 1760 | 0.0036443 | 0.83889 | 205.7787 | 170.6252 | 24.3727
75 | 325 | 34 | 1780 | 0.0036443 | 0.83889 | 206.9446 | 171.5919 | 24.5108
75 | 325 | 34 | 1800 | 0.0036443 | 0.83889 | 208.104 | 172.5532 | 24.6481
75 | 325 | 34 | 1820 | 0.0036443 | 0.83889 | 209.2569 | 173.5092 | 24.7846
75 | 325 | 34 | 1840 | 0.0036443 | 0.83889 | 210.4035 | 174.4599 | 24.9204
75 | 325 | 34 | 1860 | 0.0036443 | 0.83889 | 211.5439 | 175.4055 | 25.0555
75 | 325 | 34 | 1880 | 0.0036443 | 0.83889 | 212.6782 | 176.3461 | 25.1899
75 | 325 | 34 | 1900 | 0.0036443 | 0.83889 | 213.8065 | 177.2816 | 25.3235
75 | 325 | 34 | 1920 | 0.0036443 | 0.83889 | 214.9289 | 178.2122 | 25.4564
75 | 325 | 34 | 1940 | 0.0036443 | 0.83889 | 216.0454 | 179.138 | 25.5887
75 | 325 | 34 | 1960 | 0.0036443 | 0.83889 | 217.1562 | 180.059 | 25.7202
75 | 325 | 34 | 1980 | 0.0036443 | 0.83889 | 218.2613 | 180.9753 | 25.8511
75 | 325 | 34 | 2000 | 0.0036443 | 0.83889 | 219.3608 | 181.8871 | 25.9814
75 | 350 | 20 | 100 | 0.0035 | 0.86311 | 48.6308 | 29.0151 | 5.9573
75 | 350 | 20 | 120 | 0.0035 | 0.86311 | 53.2724 | 31.7845 | 6.5259
75 | 350 | 20 | 140 | 0.0035 | 0.86311 | 57.5407 | 34.3311 | 7.0487
75 | 350 | 20 | 160 | 0.0035 | 0.86311 | 61.5136 | 36.7015 | 7.5354
75 | 350 | 20 | 180 | 0.0035 | 0.86311 | 65.2451 | 38.9279 | 7.9925
75 | 350 | 20 | 200 | 0.0035 | 0.86311 | 68.7743 | 41.0336 | 8.4249
75 | 350 | 20 | 220 | 0.0035 | 0.86311 | 72.1311 | 43.0364 | 8.8361
75 | 350 | 20 | 240 | 0.0035 | 0.86311 | 75.3385 | 44.95 | 9.229
75 | 350 | 20 | 260 | 0.0035 | 0.86311 | 78.4148 | 46.7855 | 9.6058
75 | 350 | 20 | 280 | 0.0035 | 0.86311 | 81.3749 | 48.5516 | 9.9684
75 | 350 | 20 | 300 | 0.0035 | 0.86311 | 84.231 | 50.2556 | 10.3183
75 | 350 | 20 | 320 | 0.0035 | 0.86311 | 86.9934 | 51.9038 | 10.6567
75 | 350 | 20 | 340 | 0.0035 | 0.86311 | 89.6708 | 53.5012 | 10.9847
75 | 350 | 20 | 360 | 0.0035 | 0.86311 | 92.2704 | 55.0523 | 11.3031
75 | 350 | 20 | 380 | 0.0035 | 0.86311 | 94.7989 | 56.5609 | 11.6129
75 | 350 | 20 | 400 | 0.0035 | 0.86311 | 97.2616 | 58.0302 | 11.9145
75 | 350 | 20 | 420 | 0.0035 | 0.86311 | 99.6635 | 59.4633 | 12.2088
75 | 350 | 20 | 440 | 0.0035 | 0.86311 | 102.0088 | 60.8626 | 12.4961
75 | 350 | 20 | 460 | 0.0035 | 0.86311 | 104.3014 | 62.2305 | 12.7769
75 | 350 | 20 | 480 | 0.0035 | 0.86311 | 106.5447 | 63.5689 | 13.0517
75 | 350 | 20 | 500 | 0.0035 | 0.86311 | 108.7418 | 64.8798 | 13.3209
75 | 350 | 20 | 520 | 0.0035 | 0.86311 | 110.8953 | 66.1646 | 13.5847
75 | 350 | 20 | 540 | 0.0035 | 0.86311 | 113.0078 | 67.425 | 13.8434
75 | 350 | 20 | 560 | 0.0035 | 0.86311 | 115.0815 | 68.6623 | 14.0975
75 | 350 | 20 | 580 | 0.0035 | 0.86311 | 117.1185 | 69.8776 | 14.347
75 | 350 | 20 | 600 | 0.0035 | 0.86311 | 119.1206 | 71.0722 | 14.5923
75 | 350 | 20 | 620 | 0.0035 | 0.86311 | 121.0897 | 72.247 | 14.8335
75 | 350 | 20 | 640 | 0.0035 | 0.86311 | 123.0273 | 73.4031 | 15.0708
75 | 350 | 20 | 660 | 0.0035 | 0.86311 | 124.9348 | 74.5412 | 15.3045
75 | 350 | 20 | 680 | 0.0035 | 0.86311 | 126.8136 | 75.6621 | 15.5347
75 | 350 | 20 | 700 | 0.0035 | 0.86311 | 128.665 | 76.7668 | 15.7615
75 | 350 | 20 | 720 | 0.0035 | 0.86311 | 130.4901 | 77.8557 | 15.985
75 | 350 | 20 | 740 | 0.0035 | 0.86311 | 132.2901 | 78.9296 | 16.2055
75 | 350 | 20 | 760 | 0.0035 | 0.86311 | 134.0658 | 79.9891 | 16.4231
75 | 350 | 20 | 780 | 0.0035 | 0.86311 | 135.8184 | 81.0348 | 16.6378
75 | 350 | 20 | 800 | 0.0035 | 0.86311 | 137.5487 | 82.0671 | 16.8497
75 | 350 | 20 | 820 | 0.0035 | 0.86311 | 139.2574 | 83.0866 | 17.059
75 | 350 | 20 | 840 | 0.0035 | 0.86311 | 140.9454 | 84.0938 | 17.2658
75 | 350 | 20 | 860 | 0.0035 | 0.86311 | 142.6135 | 85.089 | 17.4702
75 | 350 | 20 | 880 | 0.0035 | 0.86311 | 144.2622 | 86.0727 | 17.6721
75 | 350 | 20 | 900 | 0.0035 | 0.86311 | 145.8924 | 87.0453 | 17.8718
75 | 350 | 20 | 920 | 0.0035 | 0.86311 | 147.5045 | 88.0072 | 18.0693
75 | 350 | 20 | 940 | 0.0035 | 0.86311 | 149.0992 | 88.9586 | 18.2647
75 | 350 | 20 | 960 | 0.0035 | 0.86311 | 150.677 | 89.9 | 18.4579
75 | 350 | 20 | 980 | 0.0035 | 0.86311 | 152.2385 | 90.8317 | 18.6492
75 | 350 | 20 | 1000 | 0.0035 | 0.86311 | 153.7841 | 91.7538 | 18.8385
75 | 350 | 20 | 1020 | 0.0035 | 0.86311 | 155.3143 | 92.6668 | 19.026
75 | 350 | 20 | 1040 | 0.0035 | 0.86311 | 156.8296 | 93.5709 | 19.2116
75 | 350 | 20 | 1060 | 0.0035 | 0.86311 | 158.3304 | 94.4663 | 19.3955
75 | 350 | 20 | 1080 | 0.0035 | 0.86311 | 159.8171 | 95.3534 | 19.5776
75 | 350 | 20 | 1100 | 0.0035 | 0.86311 | 161.2901 | 96.2322 | 19.758
75 | 350 | 20 | 1120 | 0.0035 | 0.86311 | 162.7498 | 97.1031 | 19.9368
75 | 350 | 20 | 1140 | 0.0035 | 0.86311 | 164.1965 | 97.9663 | 20.1141
75 | 350 | 20 | 1160 | 0.0035 | 0.86311 | 165.6305 | 98.8219 | 20.2897
75 | 350 | 20 | 1180 | 0.0035 | 0.86311 | 167.0523 | 99.6702 | 20.4639
75 | 350 | 20 | 1200 | 0.0035 | 0.86311 | 168.462 | 100.5113 | 20.6366
75 | 350 | 20 | 1220 | 0.0035 | 0.86311 | 169.8601 | 101.3454 | 20.8079
75 | 350 | 20 | 1240 | 0.0035 | 0.86311 | 171.2467 | 102.1727 | 20.9777
75 | 350 | 20 | 1260 | 0.0035 | 0.86311 | 172.6222 | 102.9934 | 21.1462
75 | 350 | 20 | 1280 | 0.0035 | 0.86311 | 173.9868 | 103.8076 | 21.3134
75 | 350 | 20 | 1300 | 0.0035 | 0.86311 | 175.3408 | 104.6155 | 21.4793
75 | 350 | 20 | 1320 | 0.0035 | 0.86311 | 176.6845 | 105.4171 | 21.6438
75 | 350 | 20 | 1340 | 0.0035 | 0.86311 | 178.0179 | 106.2127 | 21.8072
75 | 350 | 20 | 1360 | 0.0035 | 0.86311 | 179.3415 | 107.0024 | 21.9693
75 | 350 | 20 | 1380 | 0.0035 | 0.86311 | 180.6554 | 107.7863 | 22.1303
75 | 350 | 20 | 1400 | 0.0035 | 0.86311 | 181.9598 | 108.5646 | 22.2901
75 | 350 | 20 | 1420 | 0.0035 | 0.86311 | 183.2549 | 109.3373 | 22.4487
75 | 350 | 20 | 1440 | 0.0035 | 0.86311 | 184.5409 | 110.1046 | 22.6063
75 | 350 | 20 | 1460 | 0.0035 | 0.86311 | 185.818 | 110.8666 | 22.7627
75 | 350 | 20 | 1480 | 0.0035 | 0.86311 | 187.0864 | 111.6233 | 22.9181
75 | 350 | 20 | 1500 | 0.0035 | 0.86311 | 188.3463 | 112.375 | 23.0724
75 | 350 | 20 | 1520 | 0.0035 | 0.86311 | 189.5977 | 113.1217 | 23.2257
75 | 350 | 20 | 1540 | 0.0035 | 0.86311 | 190.841 | 113.8635 | 23.378
75 | 350 | 20 | 1560 | 0.0035 | 0.86311 | 192.0762 | 114.6005 | 23.5293
75 | 350 | 20 | 1580 | 0.0035 | 0.86311 | 193.3036 | 115.3328 | 23.6797
75 | 350 | 20 | 1600 | 0.0035 | 0.86311 | 194.5232 | 116.0604 | 23.8291
75 | 350 | 20 | 1620 | 0.0035 | 0.86311 | 195.7352 | 116.7836 | 23.9776
75 | 350 | 20 | 1640 | 0.0035 | 0.86311 | 196.9397 | 117.5022 | 24.1251
75 | 350 | 20 | 1660 | 0.0035 | 0.86311 | 198.1369 | 118.2165 | 24.2718
75 | 350 | 20 | 1680 | 0.0035 | 0.86311 | 199.3269 | 118.9266 | 24.4176
75 | 350 | 20 | 1700 | 0.0035 | 0.86311 | 200.5099 | 119.6324 | 24.5625
75 | 350 | 20 | 1720 | 0.0035 | 0.86311 | 201.6859 | 120.334 | 24.7065
75 | 350 | 20 | 1740 | 0.0035 | 0.86311 | 202.8551 | 121.0316 | 24.8498
75 | 350 | 20 | 1760 | 0.0035 | 0.86311 | 204.0176 | 121.7252 | 24.9922
75 | 350 | 20 | 1780 | 0.0035 | 0.86311 | 205.1735 | 122.4149 | 25.1338
75 | 350 | 20 | 1800 | 0.0035 | 0.86311 | 206.323 | 123.1007 | 25.2746
75 | 350 | 20 | 1820 | 0.0035 | 0.86311 | 207.4661 | 123.7827 | 25.4146
75 | 350 | 20 | 1840 | 0.0035 | 0.86311 | 208.6029 | 124.4609 | 25.5539
75 | 350 | 20 | 1860 | 0.0035 | 0.86311 | 209.7335 | 125.1355 | 25.6924
75 | 350 | 20 | 1880 | 0.0035 | 0.86311 | 210.8581 | 125.8065 | 25.8301
75 | 350 | 20 | 1900 | 0.0035 | 0.86311 | 211.9767 | 126.4739 | 25.9671
75 | 350 | 20 | 1920 | 0.0035 | 0.86311 | 213.0895 | 127.1378 | 26.1035
75 | 350 | 20 | 1940 | 0.0035 | 0.86311 | 214.1964 | 127.7983 | 26.2391
75 | 350 | 20 | 1960 | 0.0035 | 0.86311 | 215.2977 | 128.4554 | 26.374
75 | 350 | 20 | 1980 | 0.0035 | 0.86311 | 216.3934 | 129.1091 | 26.5082
75 | 350 | 20 | 2000 | 0.0035 | 0.86311 | 217.4835 | 129.7595 | 26.6417
75 | 350 | 27 | 100 | 0.0035 | 0.85835 | 48.3623 | 36.8806 | 5.9244
75 | 350 | 27 | 120 | 0.0035 | 0.85835 | 52.9783 | 40.4007 | 6.4898
75 | 350 | 27 | 140 | 0.0035 | 0.85835 | 57.2231 | 43.6377 | 7.0098
75 | 350 | 27 | 160 | 0.0035 | 0.85835 | 61.174 | 46.6507 | 7.4938
75 | 350 | 27 | 180 | 0.0035 | 0.85835 | 64.8848 | 49.4805 | 7.9484
75 | 350 | 27 | 200 | 0.0035 | 0.85835 | 68.3946 | 52.1571 | 8.3783
75 | 350 | 27 | 220 | 0.0035 | 0.85835 | 71.7329 | 54.7028 | 8.7873
75 | 350 | 27 | 240 | 0.0035 | 0.85835 | 74.9226 | 57.1352 | 9.178
75 | 350 | 27 | 260 | 0.0035 | 0.85835 | 77.9819 | 59.4682 | 9.5528
75 | 350 | 27 | 280 | 0.0035 | 0.85835 | 80.9256 | 61.7131 | 9.9134
75 | 350 | 27 | 300 | 0.0035 | 0.85835 | 83.766 | 63.8791 | 10.2613
75 | 350 | 27 | 320 | 0.0035 | 0.85835 | 86.5131 | 65.974 | 10.5979
75 | 350 | 27 | 340 | 0.0035 | 0.85835 | 89.1757 | 68.0045 | 10.924
75 | 350 | 27 | 360 | 0.0035 | 0.85835 | 91.761 | 69.976 | 11.2407
75 | 350 | 27 | 380 | 0.0035 | 0.85835 | 94.2755 | 71.8935 | 11.5487
75 | 350 | 27 | 400 | 0.0035 | 0.85835 | 96.7246 | 73.7612 | 11.8488
75 | 350 | 27 | 420 | 0.0035 | 0.85835 | 99.1132 | 75.5828 | 12.1414
75 | 350 | 27 | 440 | 0.0035 | 0.85835 | 101.4456 | 77.3614 | 12.4271
75 | 350 | 27 | 460 | 0.0035 | 0.85835 | 103.7256 | 79.1001 | 12.7064
75 | 350 | 27 | 480 | 0.0035 | 0.85835 | 105.9565 | 80.8014 | 12.9797
75 | 350 | 27 | 500 | 0.0035 | 0.85835 | 108.1414 | 82.4675 | 13.2473
75 | 350 | 27 | 520 | 0.0035 | 0.85835 | 110.283 | 84.1007 | 13.5097
75 | 350 | 27 | 540 | 0.0035 | 0.85835 | 112.3839 | 85.7028 | 13.767
75 | 350 | 27 | 560 | 0.0035 | 0.85835 | 114.4461 | 87.2754 | 14.0196
75 | 350 | 27 | 580 | 0.0035 | 0.85835 | 116.4719 | 88.8203 | 14.2678
75 | 350 | 27 | 600 | 0.0035 | 0.85835 | 118.463 | 90.3387 | 14.5117
75 | 350 | 27 | 620 | 0.0035 | 0.85835 | 120.4212 | 91.832 | 14.7516
75 | 350 | 27 | 640 | 0.0035 | 0.85835 | 122.348 | 93.3014 | 14.9876
75 | 350 | 27 | 660 | 0.0035 | 0.85835 | 124.245 | 94.748 | 15.22
75 | 350 | 27 | 680 | 0.0035 | 0.85835 | 126.1135 | 96.1729 | 15.4489
75 | 350 | 27 | 700 | 0.0035 | 0.85835 | 127.9546 | 97.5769 | 15.6744
75 | 350 | 27 | 720 | 0.0035 | 0.85835 | 129.7697 | 98.9611 | 15.8968
75 | 350 | 27 | 740 | 0.0035 | 0.85835 | 131.5597 | 100.3261 | 16.1161
75 | 350 | 27 | 760 | 0.0035 | 0.85835 | 133.3257 | 101.6728 | 16.3324
75 | 350 | 27 | 780 | 0.0035 | 0.85835 | 135.0686 | 103.0019 | 16.5459
75 | 350 | 27 | 800 | 0.0035 | 0.85835 | 136.7893 | 104.3141 | 16.7567
75 | 350 | 27 | 820 | 0.0035 | 0.85835 | 138.4886 | 105.61 | 16.9649
75 | 350 | 27 | 840 | 0.0035 | 0.85835 | 140.1673 | 106.8902 | 17.1705
75 | 350 | 27 | 860 | 0.0035 | 0.85835 | 141.8261 | 108.1552 | 17.3737
75 | 350 | 27 | 880 | 0.0035 | 0.85835 | 143.4658 | 109.4056 | 17.5746
75 | 350 | 27 | 900 | 0.0035 | 0.85835 | 145.0869 | 110.6418 | 17.7731
75 | 350 | 27 | 920 | 0.0035 | 0.85835 | 146.6902 | 111.8644 | 17.9695
75 | 350 | 27 | 940 | 0.0035 | 0.85835 | 148.276 | 113.0738 | 18.1638
75 | 350 | 27 | 960 | 0.0035 | 0.85835 | 149.8451 | 114.2704 | 18.356
75 | 350 | 27 | 980 | 0.0035 | 0.85835 | 151.398 | 115.4546 | 18.5463
75 | 350 | 27 | 1000 | 0.0035 | 0.85835 | 152.9351 | 116.6267 | 18.7345
75 | 350 | 27 | 1020 | 0.0035 | 0.85835 | 154.4568 | 117.7872 | 18.921
75 | 350 | 27 | 1040 | 0.0035 | 0.85835 | 155.9638 | 118.9364 | 19.1056
75 | 350 | 27 | 1060 | 0.0035 | 0.85835 | 157.4563 | 120.0746 | 19.2884
75 | 350 | 27 | 1080 | 0.0035 | 0.85835 | 158.9348 | 121.202 | 19.4695
75 | 350 | 27 | 1100 | 0.0035 | 0.85835 | 160.3996 | 122.3191 | 19.649
75 | 350 | 27 | 1120 | 0.0035 | 0.85835 | 161.8512 | 123.4261 | 19.8268
75 | 350 | 27 | 1140 | 0.0035 | 0.85835 | 163.29 | 124.5233 | 20.003
75 | 350 | 27 | 1160 | 0.0035 | 0.85835 | 164.7161 | 125.6108 | 20.1777
75 | 350 | 27 | 1180 | 0.0035 | 0.85835 | 166.13 | 126.689 | 20.3509
75 | 350 | 27 | 1200 | 0.0035 | 0.85835 | 167.532 | 127.7582 | 20.5227
75 | 350 | 27 | 1220 | 0.0035 | 0.85835 | 168.9223 | 128.8184 | 20.693
75 | 350 | 27 | 1240 | 0.0035 | 0.85835 | 170.3013 | 129.87 | 20.8619
75 | 350 | 27 | 1260 | 0.0035 | 0.85835 | 171.6692 | 130.9132 | 21.0295
75 | 350 | 27 | 1280 | 0.0035 | 0.85835 | 173.0263 | 131.9481 | 21.1957
75 | 350 | 27 | 1300 | 0.0035 | 0.85835 | 174.3728 | 132.9749 | 21.3607
75 | 350 | 27 | 1320 | 0.0035 | 0.85835 | 175.709 | 133.9939 | 21.5244
75 | 350 | 27 | 1340 | 0.0035 | 0.85835 | 177.0351 | 135.0052 | 21.6868
75 | 350 | 27 | 1360 | 0.0035 | 0.85835 | 178.3514 | 136.009 | 21.848
75 | 350 | 27 | 1380 | 0.0035 | 0.85835 | 179.658 | 137.0054 | 22.0081
75 | 350 | 27 | 1400 | 0.0035 | 0.85835 | 180.9552 | 137.9946 | 22.167
75 | 350 | 27 | 1420 | 0.0035 | 0.85835 | 182.2432 | 138.9768 | 22.3248
75 | 350 | 27 | 1440 | 0.0035 | 0.85835 | 183.5221 | 139.9521 | 22.4815
75 | 350 | 27 | 1460 | 0.0035 | 0.85835 | 184.7921 | 140.9206 | 22.637
75 | 350 | 27 | 1480 | 0.0035 | 0.85835 | 186.0535 | 141.8825 | 22.7916
75 | 350 | 27 | 1500 | 0.0035 | 0.85835 | 187.3064 | 142.838 | 22.945
75 | 350 | 27 | 1520 | 0.0035 | 0.85835 | 188.551 | 143.7871 | 23.0975
75 | 350 | 27 | 1540 | 0.0035 | 0.85835 | 189.7874 | 144.73 | 23.249
75 | 350 | 27 | 1560 | 0.0035 | 0.85835 | 191.0158 | 145.6667 | 23.3994
75 | 350 | 27 | 1580 | 0.0035 | 0.85835 | 192.2364 | 146.5975 | 23.549
75 | 350 | 27 | 1600 | 0.0035 | 0.85835 | 193.4492 | 147.5224 | 23.6975
75 | 350 | 27 | 1620 | 0.0035 | 0.85835 | 194.6545 | 148.4416 | 23.8452
75 | 350 | 27 | 1640 | 0.0035 | 0.85835 | 195.8524 | 149.3551 | 23.9919
75 | 350 | 27 | 1660 | 0.0035 | 0.85835 | 197.043 | 150.263 | 24.1378
75 | 350 | 27 | 1680 | 0.0035 | 0.85835 | 198.2265 | 151.1655 | 24.2827
75 | 350 | 27 | 1700 | 0.0035 | 0.85835 | 199.4029 | 152.0626 | 24.4269
75 | 350 | 27 | 1720 | 0.0035 | 0.85835 | 200.5724 | 152.9545 | 24.5701
75 | 350 | 27 | 1740 | 0.0035 | 0.85835 | 201.7352 | 153.8412 | 24.7126
75 | 350 | 27 | 1760 | 0.0035 | 0.85835 | 202.8913 | 154.7228 | 24.8542
75 | 350 | 27 | 1780 | 0.0035 | 0.85835 | 204.0408 | 155.5995 | 24.995
75 | 350 | 27 | 1800 | 0.0035 | 0.85835 | 205.1839 | 156.4712 | 25.135
75 | 350 | 27 | 1820 | 0.0035 | 0.85835 | 206.3207 | 157.338 | 25.2743
75 | 350 | 27 | 1840 | 0.0035 | 0.85835 | 207.4512 | 158.2002 | 25.4128
75 | 350 | 27 | 1860 | 0.0035 | 0.85835 | 208.5756 | 159.0576 | 25.5505
75 | 350 | 27 | 1880 | 0.0035 | 0.85835 | 209.694 | 159.9105 | 25.6875
75 | 350 | 27 | 1900 | 0.0035 | 0.85835 | 210.8064 | 160.7588 | 25.8238
75 | 350 | 27 | 1920 | 0.0035 | 0.85835 | 211.913 | 161.6027 | 25.9593
75 | 350 | 27 | 1940 | 0.0035 | 0.85835 | 213.0139 | 162.4422 | 26.0942
75 | 350 | 27 | 1960 | 0.0035 | 0.85835 | 214.1091 | 163.2774 | 26.2284
75 | 350 | 27 | 1980 | 0.0035 | 0.85835 | 215.1987 | 164.1083 | 26.3618
75 | 350 | 27 | 2000 | 0.0035 | 0.85835 | 216.2828 | 164.9351 | 26.4946
75 | 350 | 34 | 100 | 0.0036443 | 0.83889 | 47.2663 | 42.2065 | 6.0289
75 | 350 | 34 | 120 | 0.0036443 | 0.83889 | 51.7777 | 46.2349 | 6.6043
75 | 350 | 34 | 140 | 0.0036443 | 0.83889 | 55.9263 | 49.9394 | 7.1335
75 | 350 | 34 | 160 | 0.0036443 | 0.83889 | 59.7877 | 53.3874 | 7.626
75 | 350 | 34 | 180 | 0.0036443 | 0.83889 | 63.4144 | 56.6259 | 8.0886
75 | 350 | 34 | 200 | 0.0036443 | 0.83889 | 66.8447 | 59.689 | 8.5262
75 | 350 | 34 | 220 | 0.0036443 | 0.83889 | 70.1073 | 62.6023 | 8.9423
75 | 350 | 34 | 240 | 0.0036443 | 0.83889 | 73.2247 | 65.386 | 9.34
75 | 350 | 34 | 260 | 0.0036443 | 0.83889 | 76.2146 | 68.0559 | 9.7213
75 | 350 | 34 | 280 | 0.0036443 | 0.83889 | 79.0917 | 70.625 | 10.0883
75 | 350 | 34 | 300 | 0.0036443 | 0.83889 | 81.8677 | 73.1038 | 10.4424
75 | 350 | 34 | 320 | 0.0036443 | 0.83889 | 84.5526 | 75.5013 | 10.7849
75 | 350 | 34 | 340 | 0.0036443 | 0.83889 | 87.1548 | 77.8249 | 11.1168
75 | 350 | 34 | 360 | 0.0036443 | 0.83889 | 89.6815 | 80.0812 | 11.4391
75 | 350 | 34 | 380 | 0.0036443 | 0.83889 | 92.139 | 82.2756 | 11.7525
75 | 350 | 34 | 400 | 0.0036443 | 0.83889 | 94.5326 | 84.413 | 12.0578
75 | 350 | 34 | 420 | 0.0036443 | 0.83889 | 96.8671 | 86.4975 | 12.3556
75 | 350 | 34 | 440 | 0.0036443 | 0.83889 | 99.1467 | 88.5331 | 12.6464
75 | 350 | 34 | 460 | 0.0036443 | 0.83889 | 101.375 | 90.5228 | 12.9306
75 | 350 | 34 | 480 | 0.0036443 | 0.83889 | 103.5553 | 92.4698 | 13.2087
75 | 350 | 34 | 500 | 0.0036443 | 0.83889 | 105.6907 | 94.3766 | 13.4811
75 | 350 | 34 | 520 | 0.0036443 | 0.83889 | 107.7838 | 96.2456 | 13.748
75 | 350 | 34 | 540 | 0.0036443 | 0.83889 | 109.837 | 98.079 | 14.0099
75 | 350 | 34 | 560 | 0.0036443 | 0.83889 | 111.8525 | 99.8788 | 14.267
75 | 350 | 34 | 580 | 0.0036443 | 0.83889 | 113.8324 | 101.6467 | 14.5196
75 | 350 | 34 | 600 | 0.0036443 | 0.83889 | 115.7784 | 103.3843 | 14.7678
75 | 350 | 34 | 620 | 0.0036443 | 0.83889 | 117.6922 | 105.0933 | 15.0119
75 | 350 | 34 | 640 | 0.0036443 | 0.83889 | 119.5754 | 106.7749 | 15.2521
75 | 350 | 34 | 660 | 0.0036443 | 0.83889 | 121.4294 | 108.4304 | 15.4886
75 | 350 | 34 | 680 | 0.0036443 | 0.83889 | 123.2555 | 110.061 | 15.7215
75 | 350 | 34 | 700 | 0.0036443 | 0.83889 | 125.0549 | 111.6679 | 15.951
75 | 350 | 34 | 720 | 0.0036443 | 0.83889 | 126.8288 | 113.2519 | 16.1773
75 | 350 | 34 | 740 | 0.0036443 | 0.83889 | 128.5783 | 114.814 | 16.4004
75 | 350 | 34 | 760 | 0.0036443 | 0.83889 | 130.3042 | 116.3552 | 16.6206
75 | 350 | 34 | 780 | 0.0036443 | 0.83889 | 132.0076 | 117.8763 | 16.8378
75 | 350 | 34 | 800 | 0.0036443 | 0.83889 | 133.6893 | 119.378 | 17.0524
75 | 350 | 34 | 820 | 0.0036443 | 0.83889 | 135.3501 | 120.861 | 17.2642
75 | 350 | 34 | 840 | 0.0036443 | 0.83889 | 136.9908 | 122.326 | 17.4735
75 | 350 | 34 | 860 | 0.0036443 | 0.83889 | 138.6121 | 123.7737 | 17.6803
75 | 350 | 34 | 880 | 0.0036443 | 0.83889 | 140.2146 | 125.2047 | 17.8847
75 | 350 | 34 | 900 | 0.0036443 | 0.83889 | 141.799 | 126.6194 | 18.0868
75 | 350 | 34 | 920 | 0.0036443 | 0.83889 | 143.3658 | 128.0186 | 18.2866
75 | 350 | 34 | 940 | 0.0036443 | 0.83889 | 144.9158 | 129.4026 | 18.4843
75 | 350 | 34 | 960 | 0.0036443 | 0.83889 | 146.4493 | 130.772 | 18.6799
75 | 350 | 34 | 980 | 0.0036443 | 0.83889 | 147.967 | 132.1272 | 18.8735
75 | 350 | 34 | 1000 | 0.0036443 | 0.83889 | 149.4692 | 133.4686 | 19.0651
75 | 350 | 34 | 1020 | 0.0036443 | 0.83889 | 150.9565 | 134.7967 | 19.2548
75 | 350 | 34 | 1040 | 0.0036443 | 0.83889 | 152.4293 | 136.1118 | 19.4427
75 | 350 | 34 | 1060 | 0.0036443 | 0.83889 | 153.888 | 137.4144 | 19.6287
75 | 350 | 34 | 1080 | 0.0036443 | 0.83889 | 155.333 | 138.7047 | 19.813
75 | 350 | 34 | 1100 | 0.0036443 | 0.83889 | 156.7646 | 139.9831 | 19.9957
75 | 350 | 34 | 1120 | 0.0036443 | 0.83889 | 158.1834 | 141.2499 | 20.1766
75 | 350 | 34 | 1140 | 0.0036443 | 0.83889 | 159.5895 | 142.5055 | 20.356
75 | 350 | 34 | 1160 | 0.0036443 | 0.83889 | 160.9833 | 143.7501 | 20.5338
75 | 350 | 34 | 1180 | 0.0036443 | 0.83889 | 162.3651 | 144.984 | 20.71
75 | 350 | 34 | 1200 | 0.0036443 | 0.83889 | 163.7353 | 146.2075 | 20.8848
75 | 350 | 34 | 1220 | 0.0036443 | 0.83889 | 165.0941 | 147.4209 | 21.0581
75 | 350 | 34 | 1240 | 0.0036443 | 0.83889 | 166.4419 | 148.6244 | 21.23
75 | 350 | 34 | 1260 | 0.0036443 | 0.83889 | 167.7788 | 149.8182 | 21.4005
75 | 350 | 34 | 1280 | 0.0036443 | 0.83889 | 169.1051 | 151.0025 | 21.5697
75 | 350 | 34 | 1300 | 0.0036443 | 0.83889 | 170.4211 | 152.1776 | 21.7376
75 | 350 | 34 | 1320 | 0.0036443 | 0.83889 | 171.7271 | 153.3438 | 21.9041
75 | 350 | 34 | 1340 | 0.0036443 | 0.83889 | 173.0231 | 154.5011 | 22.0695
75 | 350 | 34 | 1360 | 0.0036443 | 0.83889 | 174.3096 | 155.6498 | 22.2335
75 | 350 | 34 | 1380 | 0.0036443 | 0.83889 | 175.5866 | 156.7901 | 22.3964
75 | 350 | 34 | 1400 | 0.0036443 | 0.83889 | 176.8544 | 157.9222 | 22.5581
75 | 350 | 34 | 1420 | 0.0036443 | 0.83889 | 178.1131 | 159.0462 | 22.7187
75 | 350 | 34 | 1440 | 0.0036443 | 0.83889 | 179.3631 | 160.1623 | 22.8781
75 | 350 | 34 | 1460 | 0.0036443 | 0.83889 | 180.6043 | 161.2707 | 23.0365
75 | 350 | 34 | 1480 | 0.0036443 | 0.83889 | 181.8372 | 162.3716 | 23.1937
75 | 350 | 34 | 1500 | 0.0036443 | 0.83889 | 183.0617 | 163.465 | 23.3499
75 | 350 | 34 | 1520 | 0.0036443 | 0.83889 | 184.278 | 164.5512 | 23.505
75 | 350 | 34 | 1540 | 0.0036443 | 0.83889 | 185.4864 | 165.6302 | 23.6592
75 | 350 | 34 | 1560 | 0.0036443 | 0.83889 | 186.687 | 166.7022 | 23.8123
75 | 350 | 34 | 1580 | 0.0036443 | 0.83889 | 187.8799 | 167.7674 | 23.9645
75 | 350 | 34 | 1600 | 0.0036443 | 0.83889 | 189.0653 | 168.8259 | 24.1157
75 | 350 | 34 | 1620 | 0.0036443 | 0.83889 | 190.2433 | 169.8778 | 24.2659
75 | 350 | 34 | 1640 | 0.0036443 | 0.83889 | 191.414 | 170.9232 | 24.4153
75 | 350 | 34 | 1660 | 0.0036443 | 0.83889 | 192.5776 | 171.9623 | 24.5637
75 | 350 | 34 | 1680 | 0.0036443 | 0.83889 | 193.7343 | 172.9951 | 24.7112
75 | 350 | 34 | 1700 | 0.0036443 | 0.83889 | 194.884 | 174.0218 | 24.8579
75 | 350 | 34 | 1720 | 0.0036443 | 0.83889 | 196.027 | 175.0424 | 25.0037
75 | 350 | 34 | 1740 | 0.0036443 | 0.83889 | 197.1634 | 176.0572 | 25.1486
75 | 350 | 34 | 1760 | 0.0036443 | 0.83889 | 198.2933 | 177.0661 | 25.2927
75 | 350 | 34 | 1780 | 0.0036443 | 0.83889 | 199.4168 | 178.0693 | 25.436
75 | 350 | 34 | 1800 | 0.0036443 | 0.83889 | 200.534 | 179.0669 | 25.5785
75 | 350 | 34 | 1820 | 0.0036443 | 0.83889 | 201.645 | 180.059 | 25.7202
75 | 350 | 34 | 1840 | 0.0036443 | 0.83889 | 202.7499 | 181.0456 | 25.8612
75 | 350 | 34 | 1860 | 0.0036443 | 0.83889 | 203.8488 | 182.0269 | 26.0013
75 | 350 | 34 | 1880 | 0.0036443 | 0.83889 | 204.9419 | 183.0029 | 26.1408
75 | 350 | 34 | 1900 | 0.0036443 | 0.83889 | 206.0291 | 183.9738 | 26.2794
75 | 350 | 34 | 1920 | 0.0036443 | 0.83889 | 207.1106 | 184.9395 | 26.4174
75 | 350 | 34 | 1940 | 0.0036443 | 0.83889 | 208.1865 | 185.9003 | 26.5546
75 | 350 | 34 | 1960 | 0.0036443 | 0.83889 | 209.2569 | 186.8561 | 26.6912
75 | 350 | 34 | 1980 | 0.0036443 | 0.83889 | 210.3218 | 187.807 | 26.827
75 | 350 | 34 | 2000 | 0.0036443 | 0.83889 | 211.3814 | 188.7531 | 26.9621
75 | 375 | 20 | 100 | 0.0035 | 0.86311 | 46.9818 | 30.0335 | 6.1664
75 | 375 | 20 | 120 | 0.0035 | 0.86311 | 51.466 | 32.9 | 6.7549
75 | 375 | 20 | 140 | 0.0035 | 0.86311 | 55.5896 | 35.5361 | 7.2961
75 | 375 | 20 | 160 | 0.0035 | 0.86311 | 59.4278 | 37.9897 | 7.7999
75 | 375 | 20 | 180 | 0.0035 | 0.86311 | 63.0327 | 40.2942 | 8.273
75 | 375 | 20 | 200 | 0.0035 | 0.86311 | 66.4423 | 42.4738 | 8.7206
75 | 375 | 20 | 220 | 0.0035 | 0.86311 | 69.6853 | 44.5469 | 9.1462
75 | 375 | 20 | 240 | 0.0035 | 0.86311 | 72.7839 | 46.5277 | 9.5529
75 | 375 | 20 | 260 | 0.0035 | 0.86311 | 75.7559 | 48.4275 | 9.943
75 | 375 | 20 | 280 | 0.0035 | 0.86311 | 78.6156 | 50.2556 | 10.3183
75 | 375 | 20 | 300 | 0.0035 | 0.86311 | 81.3749 | 52.0195 | 10.6805
75 | 375 | 20 | 320 | 0.0035 | 0.86311 | 84.0436 | 53.7255 | 11.0307
75 | 375 | 20 | 340 | 0.0035 | 0.86311 | 86.6302 | 55.379 | 11.3702
75 | 375 | 20 | 360 | 0.0035 | 0.86311 | 89.1417 | 56.9845 | 11.6999
75 | 375 | 20 | 380 | 0.0035 | 0.86311 | 91.5844 | 58.546 | 12.0205
75 | 375 | 20 | 400 | 0.0035 | 0.86311 | 93.9636 | 60.067 | 12.3327
75 | 375 | 20 | 420 | 0.0035 | 0.86311 | 96.2841 | 61.5503 | 12.6373
75 | 375 | 20 | 440 | 0.0035 | 0.86311 | 98.5499 | 62.9988 | 12.9347
75 | 375 | 20 | 460 | 0.0035 | 0.86311 | 100.7648 | 64.4147 | 13.2254
75 | 375 | 20 | 480 | 0.0035 | 0.86311 | 102.932 | 65.8001 | 13.5098
75 | 375 | 20 | 500 | 0.0035 | 0.86311 | 105.0545 | 67.1569 | 13.7884
75 | 375 | 20 | 520 | 0.0035 | 0.86311 | 107.135 | 68.4869 | 14.0615
75 | 375 | 20 | 540 | 0.0035 | 0.86311 | 109.1759 | 69.7915 | 14.3293
75 | 375 | 20 | 560 | 0.0035 | 0.86311 | 111.1793 | 71.0722 | 14.5923
75 | 375 | 20 | 580 | 0.0035 | 0.86311 | 113.1472 | 72.3302 | 14.8506
75 | 375 | 20 | 600 | 0.0035 | 0.86311 | 115.0815 | 73.5667 | 15.1044
75 | 375 | 20 | 620 | 0.0035 | 0.86311 | 116.9838 | 74.7828 | 15.3541
75 | 375 | 20 | 640 | 0.0035 | 0.86311 | 118.8556 | 75.9794 | 15.5998
75 | 375 | 20 | 660 | 0.0035 | 0.86311 | 120.6985 | 77.1574 | 15.8417
75 | 375 | 20 | 680 | 0.0035 | 0.86311 | 122.5136 | 78.3178 | 16.0799
75 | 375 | 20 | 700 | 0.0035 | 0.86311 | 124.3022 | 79.4611 | 16.3147
75 | 375 | 20 | 720 | 0.0035 | 0.86311 | 126.0654 | 80.5883 | 16.5461
75 | 375 | 20 | 740 | 0.0035 | 0.86311 | 127.8043 | 81.6999 | 16.7743
75 | 375 | 20 | 760 | 0.0035 | 0.86311 | 129.5199 | 82.7966 | 16.9995
75 | 375 | 20 | 780 | 0.0035 | 0.86311 | 131.2131 | 83.879 | 17.2217
75 | 375 | 20 | 800 | 0.0035 | 0.86311 | 132.8846 | 84.9475 | 17.4411
75 | 375 | 20 | 820 | 0.0035 | 0.86311 | 134.5354 | 86.0028 | 17.6578
75 | 375 | 20 | 840 | 0.0035 | 0.86311 | 136.1662 | 87.0453 | 17.8718
75 | 375 | 20 | 860 | 0.0035 | 0.86311 | 137.7777 | 88.0755 | 18.0833
75 | 375 | 20 | 880 | 0.0035 | 0.86311 | 139.3706 | 89.0937 | 18.2924
75 | 375 | 20 | 900 | 0.0035 | 0.86311 | 140.9454 | 90.1005 | 18.4991
75 | 375 | 20 | 920 | 0.0035 | 0.86311 | 142.5029 | 91.0961 | 18.7035
75 | 375 | 20 | 940 | 0.0035 | 0.86311 | 144.0435 | 92.0809 | 18.9057
75 | 375 | 20 | 960 | 0.0035 | 0.86311 | 145.5678 | 93.0554 | 19.1058
75 | 375 | 20 | 980 | 0.0035 | 0.86311 | 147.0763 | 94.0197 | 19.3038
75 | 375 | 20 | 1000 | 0.0035 | 0.86311 | 148.5695 | 94.9742 | 19.4998
75 | 375 | 20 | 1020 | 0.0035 | 0.86311 | 150.0479 | 95.9193 | 19.6938
75 | 375 | 20 | 1040 | 0.0035 | 0.86311 | 151.5118 | 96.8551 | 19.8859
75 | 375 | 20 | 1060 | 0.0035 | 0.86311 | 152.9617 | 97.782 | 20.0762
75 | 375 | 20 | 1080 | 0.0035 | 0.86311 | 154.398 | 98.7001 | 20.2647
75 | 375 | 20 | 1100 | 0.0035 | 0.86311 | 155.821 | 99.6098 | 20.4515
75 | 375 | 20 | 1120 | 0.0035 | 0.86311 | 157.2312 | 100.5113 | 20.6366
75 | 375 | 20 | 1140 | 0.0035 | 0.86311 | 158.6289 | 101.4047 | 20.82
75 | 375 | 20 | 1160 | 0.0035 | 0.86311 | 160.0143 | 102.2904 | 21.0019
75 | 375 | 20 | 1180 | 0.0035 | 0.86311 | 161.3878 | 103.1684 | 21.1822
75 | 375 | 20 | 1200 | 0.0035 | 0.86311 | 162.7498 | 104.0391 | 21.3609
75 | 375 | 20 | 1220 | 0.0035 | 0.86311 | 164.1004 | 104.9025 | 21.5382
75 | 375 | 20 | 1240 | 0.0035 | 0.86311 | 165.44 | 105.7588 | 21.714
75 | 375 | 20 | 1260 | 0.0035 | 0.86311 | 166.7689 | 106.6083 | 21.8884
75 | 375 | 20 | 1280 | 0.0035 | 0.86311 | 168.0872 | 107.4511 | 22.0614
75 | 375 | 20 | 1300 | 0.0035 | 0.86311 | 169.3953 | 108.2873 | 22.2331
75 | 375 | 20 | 1320 | 0.0035 | 0.86311 | 170.6934 | 109.1171 | 22.4035
75 | 375 | 20 | 1340 | 0.0035 | 0.86311 | 171.9817 | 109.9406 | 22.5726
75 | 375 | 20 | 1360 | 0.0035 | 0.86311 | 173.2604 | 110.758 | 22.7404
75 | 375 | 20 | 1380 | 0.0035 | 0.86311 | 174.5297 | 111.5695 | 22.907
75 | 375 | 20 | 1400 | 0.0035 | 0.86311 | 175.7898 | 112.375 | 23.0724
75 | 375 | 20 | 1420 | 0.0035 | 0.86311 | 177.041 | 113.1749 | 23.2366
75 | 375 | 20 | 1440 | 0.0035 | 0.86311 | 178.2834 | 113.9691 | 23.3997
75 | 375 | 20 | 1460 | 0.0035 | 0.86311 | 179.5172 | 114.7578 | 23.5616
75 | 375 | 20 | 1480 | 0.0035 | 0.86311 | 180.7426 | 115.5411 | 23.7225
75 | 375 | 20 | 1500 | 0.0035 | 0.86311 | 181.9598 | 116.3192 | 23.8822
75 | 375 | 20 | 1520 | 0.0035 | 0.86311 | 183.1688 | 117.0921 | 24.0409
75 | 375 | 20 | 1540 | 0.0035 | 0.86311 | 184.3699 | 117.8599 | 24.1986
75 | 375 | 20 | 1560 | 0.0035 | 0.86311 | 185.5633 | 118.6228 | 24.3552
75 | 375 | 20 | 1580 | 0.0035 | 0.86311 | 186.749 | 119.3808 | 24.5108
75 | 375 | 20 | 1600 | 0.0035 | 0.86311 | 187.9272 | 120.134 | 24.6655
75 | 375 | 20 | 1620 | 0.0035 | 0.86311 | 189.0981 | 120.8825 | 24.8191
75 | 375 | 20 | 1640 | 0.0035 | 0.86311 | 190.2618 | 121.6264 | 24.9719
75 | 375 | 20 | 1660 | 0.0035 | 0.86311 | 191.4185 | 122.3657 | 25.1237
75 | 375 | 20 | 1680 | 0.0035 | 0.86311 | 192.5681 | 123.1007 | 25.2746
75 | 375 | 20 | 1700 | 0.0035 | 0.86311 | 193.711 | 123.8313 | 25.4246
75 | 375 | 20 | 1720 | 0.0035 | 0.86311 | 194.8471 | 124.5575 | 25.5737
75 | 375 | 20 | 1740 | 0.0035 | 0.86311 | 195.9767 | 125.2796 | 25.7219
75 | 375 | 20 | 1760 | 0.0035 | 0.86311 | 197.0998 | 125.9976 | 25.8693
75 | 375 | 20 | 1780 | 0.0035 | 0.86311 | 198.2165 | 126.7114 | 26.0159
75 | 375 | 20 | 1800 | 0.0035 | 0.86311 | 199.3269 | 127.4213 | 26.1617
75 | 375 | 20 | 1820 | 0.0035 | 0.86311 | 200.4313 | 128.1272 | 26.3066
75 | 375 | 20 | 1840 | 0.0035 | 0.86311 | 201.5295 | 128.8293 | 26.4507
75 | 375 | 20 | 1860 | 0.0035 | 0.86311 | 202.6218 | 129.5276 | 26.5941
75 | 375 | 20 | 1880 | 0.0035 | 0.86311 | 203.7083 | 130.2221 | 26.7367
75 | 375 | 20 | 1900 | 0.0035 | 0.86311 | 204.789 | 130.9129 | 26.8786
75 | 375 | 20 | 1920 | 0.0035 | 0.86311 | 205.864 | 131.6002 | 27.0196
75 | 375 | 20 | 1940 | 0.0035 | 0.86311 | 206.9334 | 132.2838 | 27.16
75 | 375 | 20 | 1960 | 0.0035 | 0.86311 | 207.9973 | 132.9639 | 27.2997
75 | 375 | 20 | 1980 | 0.0035 | 0.86311 | 209.0559 | 133.6406 | 27.4386
75 | 375 | 20 | 2000 | 0.0035 | 0.86311 | 210.109 | 134.3138 | 27.5768
75 | 375 | 27 | 100 | 0.0035 | 0.85835 | 46.7224 | 38.1751 | 6.1323
75 | 375 | 27 | 120 | 0.0035 | 0.85835 | 51.1819 | 41.8187 | 6.7176
75 | 375 | 27 | 140 | 0.0035 | 0.85835 | 55.2827 | 45.1693 | 7.2559
75 | 375 | 27 | 160 | 0.0035 | 0.85835 | 59.0997 | 48.288 | 7.7568
75 | 375 | 27 | 180 | 0.0035 | 0.85835 | 62.6847 | 51.2172 | 8.2274
75 | 375 | 27 | 200 | 0.0035 | 0.85835 | 66.0755 | 53.9877 | 8.6724
75 | 375 | 27 | 220 | 0.0035 | 0.85835 | 69.3006 | 56.6228 | 9.0957
75 | 375 | 27 | 240 | 0.0035 | 0.85835 | 72.3821 | 59.1405 | 9.5001
75 | 375 | 27 | 260 | 0.0035 | 0.85835 | 75.3377 | 61.5554 | 9.8881
75 | 375 | 27 | 280 | 0.0035 | 0.85835 | 78.1816 | 63.8791 | 10.2613
75 | 375 | 27 | 300 | 0.0035 | 0.85835 | 80.9256 | 66.1211 | 10.6215
75 | 375 | 27 | 320 | 0.0035 | 0.85835 | 83.5796 | 68.2896 | 10.9698
75 | 375 | 27 | 340 | 0.0035 | 0.85835 | 86.1519 | 70.3913 | 11.3074
75 | 375 | 27 | 360 | 0.0035 | 0.85835 | 88.6496 | 72.4321 | 11.6353
75 | 375 | 27 | 380 | 0.0035 | 0.85835 | 91.0788 | 74.4169 | 11.9541
75 | 375 | 27 | 400 | 0.0035 | 0.85835 | 93.4449 | 76.3501 | 12.2646
75 | 375 | 27 | 420 | 0.0035 | 0.85835 | 95.7525 | 78.2356 | 12.5675
75 | 375 | 27 | 440 | 0.0035 | 0.85835 | 98.0058 | 80.0767 | 12.8633
75 | 375 | 27 | 460 | 0.0035 | 0.85835 | 100.2085 | 81.8764 | 13.1524
75 | 375 | 27 | 480 | 0.0035 | 0.85835 | 102.3637 | 83.6374 | 13.4352
75 | 375 | 27 | 500 | 0.0035 | 0.85835 | 104.4745 | 85.362 | 13.7123
75 | 375 | 27 | 520 | 0.0035 | 0.85835 | 106.5435 | 87.0525 | 13.9838
75 | 375 | 27 | 540 | 0.0035 | 0.85835 | 108.5731 | 88.7108 | 14.2502
75 | 375 | 27 | 560 | 0.0035 | 0.85835 | 110.5655 | 90.3387 | 14.5117
75 | 375 | 27 | 580 | 0.0035 | 0.85835 | 112.5225 | 91.9377 | 14.7686
75 | 375 | 27 | 600 | 0.0035 | 0.85835 | 114.4461 | 93.5094 | 15.0211
75 | 375 | 27 | 620 | 0.0035 | 0.85835 | 116.3379 | 95.0551 | 15.2694
75 | 375 | 27 | 640 | 0.0035 | 0.85835 | 118.1994 | 96.5761 | 15.5137
75 | 375 | 27 | 660 | 0.0035 | 0.85835 | 120.0321 | 98.0735 | 15.7542
75 | 375 | 27 | 680 | 0.0035 | 0.85835 | 121.8372 | 99.5484 | 15.9911
75 | 375 | 27 | 700 | 0.0035 | 0.85835 | 123.6159 | 101.0017 | 16.2246
75 | 375 | 27 | 720 | 0.0035 | 0.85835 | 125.3694 | 102.4344 | 16.4547
75 | 375 | 27 | 740 | 0.0035 | 0.85835 | 127.0988 | 103.8474 | 16.6817
75 | 375 | 27 | 760 | 0.0035 | 0.85835 | 128.8049 | 105.2414 | 16.9056
75 | 375 | 27 | 780 | 0.0035 | 0.85835 | 130.4886 | 106.6171 | 17.1266
75 | 375 | 27 | 800 | 0.0035 | 0.85835 | 132.151 | 107.9754 | 17.3448
75 | 375 | 27 | 820 | 0.0035 | 0.85835 | 133.7927 | 109.3167 | 17.5603
75 | 375 | 27 | 840 | 0.0035 | 0.85835 | 135.4145 | 110.6418 | 17.7731
75 | 375 | 27 | 860 | 0.0035 | 0.85835 | 137.0171 | 111.9512 | 17.9835
75 | 375 | 27 | 880 | 0.0035 | 0.85835 | 138.6011 | 113.2455 | 18.1914
75 | 375 | 27 | 900 | 0.0035 | 0.85835 | 140.1673 | 114.5252 | 18.397
75 | 375 | 27 | 920 | 0.0035 | 0.85835 | 141.7161 | 115.7907 | 18.6002
75 | 375 | 27 | 940 | 0.0035 | 0.85835 | 143.2483 | 117.0425 | 18.8013
75 | 375 | 27 | 960 | 0.0035 | 0.85835 | 144.7642 | 118.2811 | 19.0003
75 | 375 | 27 | 980 | 0.0035 | 0.85835 | 146.2643 | 119.5068 | 19.1972
75 | 375 | 27 | 1000 | 0.0035 | 0.85835 | 147.7493 | 120.7201 | 19.3921
75 | 375 | 27 | 1020 | 0.0035 | 0.85835 | 149.2195 | 121.9213 | 19.5851
75 | 375 | 27 | 1040 | 0.0035 | 0.85835 | 150.6753 | 123.1109 | 19.7761
75 | 375 | 27 | 1060 | 0.0035 | 0.85835 | 152.1172 | 124.289 | 19.9654
75 | 375 | 27 | 1080 | 0.0035 | 0.85835 | 153.5456 | 125.456 | 20.1529
75 | 375 | 27 | 1100 | 0.0035 | 0.85835 | 154.9608 | 126.6123 | 20.3386
75 | 375 | 27 | 1120 | 0.0035 | 0.85835 | 156.3632 | 127.7582 | 20.5227
75 | 375 | 27 | 1140 | 0.0035 | 0.85835 | 157.7531 | 128.8938 | 20.7051
75 | 375 | 27 | 1160 | 0.0035 | 0.85835 | 159.1309 | 130.0196 | 20.8859
75 | 375 | 27 | 1180 | 0.0035 | 0.85835 | 160.4968 | 131.1356 | 21.0652
75 | 375 | 27 | 1200 | 0.0035 | 0.85835 | 161.8512 | 132.2423 | 21.243
75 | 375 | 27 | 1220 | 0.0035 | 0.85835 | 163.1944 | 133.3397 | 21.4193
75 | 375 | 27 | 1240 | 0.0035 | 0.85835 | 164.5267 | 134.4282 | 21.5941
75 | 375 | 27 | 1260 | 0.0035 | 0.85835 | 165.8482 | 135.508 | 21.7676
75 | 375 | 27 | 1280 | 0.0035 | 0.85835 | 167.1593 | 136.5792 | 21.9397
75 | 375 | 27 | 1300 | 0.0035 | 0.85835 | 168.4601 | 137.6421 | 22.1104
75 | 375 | 27 | 1320 | 0.0035 | 0.85835 | 169.751 | 138.6969 | 22.2798
75 | 375 | 27 | 1340 | 0.0035 | 0.85835 | 171.0322 | 139.7436 | 22.448
75 | 375 | 27 | 1360 | 0.0035 | 0.85835 | 172.3038 | 140.7826 | 22.6149
75 | 375 | 27 | 1380 | 0.0035 | 0.85835 | 173.5661 | 141.814 | 22.7806
75 | 375 | 27 | 1400 | 0.0035 | 0.85835 | 174.8193 | 142.838 | 22.945
75 | 375 | 27 | 1420 | 0.0035 | 0.85835 | 176.0636 | 143.8546 | 23.1083
75 | 375 | 27 | 1440 | 0.0035 | 0.85835 | 177.2992 | 144.8641 | 23.2705
75 | 375 | 27 | 1460 | 0.0035 | 0.85835 | 178.5262 | 145.8667 | 23.4316
75 | 375 | 27 | 1480 | 0.0035 | 0.85835 | 179.7448 | 146.8624 | 23.5915
75 | 375 | 27 | 1500 | 0.0035 | 0.85835 | 180.9552 | 147.8514 | 23.7504
75 | 375 | 27 | 1520 | 0.0035 | 0.85835 | 182.1576 | 148.8338 | 23.9082
75 | 375 | 27 | 1540 | 0.0035 | 0.85835 | 183.3521 | 149.8097 | 24.065
75 | 375 | 27 | 1560 | 0.0035 | 0.85835 | 184.5388 | 150.7794 | 24.2207
75 | 375 | 27 | 1580 | 0.0035 | 0.85835 | 185.718 | 151.7428 | 24.3755
75 | 375 | 27 | 1600 | 0.0035 | 0.85835 | 186.8897 | 152.7002 | 24.5293
75 | 375 | 27 | 1620 | 0.0035 | 0.85835 | 188.0542 | 153.6516 | 24.6821
75 | 375 | 27 | 1640 | 0.0035 | 0.85835 | 189.2114 | 154.5972 | 24.834
75 | 375 | 27 | 1660 | 0.0035 | 0.85835 | 190.3617 | 155.537 | 24.985
75 | 375 | 27 | 1680 | 0.0035 | 0.85835 | 191.505 | 156.4712 | 25.135
75 | 375 | 27 | 1700 | 0.0035 | 0.85835 | 192.6415 | 157.3998 | 25.2842
75 | 375 | 27 | 1720 | 0.0035 | 0.85835 | 193.7714 | 158.323 | 25.4325
75 | 375 | 27 | 1740 | 0.0035 | 0.85835 | 194.8947 | 159.2408 | 25.5799
75 | 375 | 27 | 1760 | 0.0035 | 0.85835 | 196.0116 | 160.1533 | 25.7265
75 | 375 | 27 | 1780 | 0.0035 | 0.85835 | 197.1222 | 161.0607 | 25.8723
75 | 375 | 27 | 1800 | 0.0035 | 0.85835 | 198.2265 | 161.963 | 26.0172
75 | 375 | 27 | 1820 | 0.0035 | 0.85835 | 199.3247 | 162.8604 | 26.1614
75 | 375 | 27 | 1840 | 0.0035 | 0.85835 | 200.4169 | 163.7527 | 26.3047
75 | 375 | 27 | 1860 | 0.0035 | 0.85835 | 201.5032 | 164.6403 | 26.4473
75 | 375 | 27 | 1880 | 0.0035 | 0.85835 | 202.5836 | 165.5231 | 26.5891
75 | 375 | 27 | 1900 | 0.0035 | 0.85835 | 203.6584 | 166.4012 | 26.7302
75 | 375 | 27 | 1920 | 0.0035 | 0.85835 | 204.7274 | 167.2747 | 26.8705
75 | 375 | 27 | 1940 | 0.0035 | 0.85835 | 205.791 | 168.1437 | 27.0101
75 | 375 | 27 | 1960 | 0.0035 | 0.85835 | 206.849 | 169.0082 | 27.1489
75 | 375 | 27 | 1980 | 0.0035 | 0.85835 | 207.9017 | 169.8683 | 27.2871
75 | 375 | 27 | 2000 | 0.0035 | 0.85835 | 208.9491 | 170.724 | 27.4246
75 | 375 | 34 | 100 | 0.0036443 | 0.83889 | 45.6636 | 43.6879 | 6.2405
75 | 375 | 34 | 120 | 0.0036443 | 0.83889 | 50.022 | 47.8577 | 6.8361
75 | 375 | 34 | 140 | 0.0036443 | 0.83889 | 54.0299 | 51.6922 | 7.3839
75 | 375 | 34 | 160 | 0.0036443 | 0.83889 | 57.7604 | 55.2613 | 7.8937
75 | 375 | 34 | 180 | 0.0036443 | 0.83889 | 61.2641 | 58.6134 | 8.3725
75 | 375 | 34 | 200 | 0.0036443 | 0.83889 | 64.5781 | 61.784 | 8.8254
75 | 375 | 34 | 220 | 0.0036443 | 0.83889 | 67.7301 | 64.7996 | 9.2562
75 | 375 | 34 | 240 | 0.0036443 | 0.83889 | 70.7417 | 67.6809 | 9.6678
75 | 375 | 34 | 260 | 0.0036443 | 0.83889 | 73.6303 | 70.4446 | 10.0625
75 | 375 | 34 | 280 | 0.0036443 | 0.83889 | 76.4098 | 73.1038 | 10.4424
75 | 375 | 34 | 300 | 0.0036443 | 0.83889 | 79.0917 | 75.6696 | 10.8089
75 | 375 | 34 | 320 | 0.0036443 | 0.83889 | 81.6855 | 78.1512 | 11.1634
75 | 375 | 34 | 340 | 0.0036443 | 0.83889 | 84.1995 | 80.5564 | 11.507
75 | 375 | 34 | 360 | 0.0036443 | 0.83889 | 86.6406 | 82.8919 | 11.8406
75 | 375 | 34 | 380 | 0.0036443 | 0.83889 | 89.0147 | 85.1633 | 12.165
75 | 375 | 34 | 400 | 0.0036443 | 0.83889 | 91.3272 | 87.3757 | 12.481
75 | 375 | 34 | 420 | 0.0036443 | 0.83889 | 93.5825 | 89.5335 | 12.7893
75 | 375 | 34 | 440 | 0.0036443 | 0.83889 | 95.7848 | 91.6404 | 13.0902
75 | 375 | 34 | 460 | 0.0036443 | 0.83889 | 97.9375 | 93.7 | 13.3844
75 | 375 | 34 | 480 | 0.0036443 | 0.83889 | 100.0439 | 95.7153 | 13.6723
75 | 375 | 34 | 500 | 0.0036443 | 0.83889 | 102.1069 | 97.689 | 13.9542
75 | 375 | 34 | 520 | 0.0036443 | 0.83889 | 104.129 | 99.6236 | 14.2306
75 | 375 | 34 | 540 | 0.0036443 | 0.83889 | 106.1126 | 101.5214 | 14.5017
75 | 375 | 34 | 560 | 0.0036443 | 0.83889 | 108.0598 | 103.3843 | 14.7678
75 | 375 | 34 | 580 | 0.0036443 | 0.83889 | 109.9725 | 105.2143 | 15.0292
75 | 375 | 34 | 600 | 0.0036443 | 0.83889 | 111.8525 | 107.013 | 15.2861
75 | 375 | 34 | 620 | 0.0036443 | 0.83889 | 113.7014 | 108.7819 | 15.5388
75 | 375 | 34 | 640 | 0.0036443 | 0.83889 | 115.5208 | 110.5225 | 15.7874
75 | 375 | 34 | 660 | 0.0036443 | 0.83889 | 117.3119 | 112.2361 | 16.0322
75 | 375 | 34 | 680 | 0.0036443 | 0.83889 | 119.0761 | 113.924 | 16.2733
75 | 375 | 34 | 700 | 0.0036443 | 0.83889 | 120.8145 | 115.5872 | 16.5109
75 | 375 | 34 | 720 | 0.0036443 | 0.83889 | 122.5283 | 117.2268 | 16.7451
75 | 375 | 34 | 740 | 0.0036443 | 0.83889 | 124.2184 | 118.8438 | 16.9761
75 | 375 | 34 | 760 | 0.0036443 | 0.83889 | 125.8859 | 120.4391 | 17.2039
75 | 375 | 34 | 780 | 0.0036443 | 0.83889 | 127.5315 | 122.0136 | 17.4288
75 | 375 | 34 | 800 | 0.0036443 | 0.83889 | 129.1562 | 123.5679 | 17.6509
75 | 375 | 34 | 820 | 0.0036443 | 0.83889 | 130.7607 | 125.103 | 17.8701
75 | 375 | 34 | 840 | 0.0036443 | 0.83889 | 132.3457 | 126.6194 | 18.0868
75 | 375 | 34 | 860 | 0.0036443 | 0.83889 | 133.912 | 128.118 | 18.3008
75 | 375 | 34 | 880 | 0.0036443 | 0.83889 | 135.4601 | 129.5991 | 18.5124
75 | 375 | 34 | 900 | 0.0036443 | 0.83889 | 136.9908 | 131.0636 | 18.7216
75 | 375 | 34 | 920 | 0.0036443 | 0.83889 | 138.5046 | 132.5118 | 18.9284
75 | 375 | 34 | 940 | 0.0036443 | 0.83889 | 140.0019 | 133.9444 | 19.1331
75 | 375 | 34 | 960 | 0.0036443 | 0.83889 | 141.4835 | 135.3619 | 19.3355
75 | 375 | 34 | 980 | 0.0036443 | 0.83889 | 142.9497 | 136.7646 | 19.5359
75 | 375 | 34 | 1000 | 0.0036443 | 0.83889 | 144.401 | 138.1531 | 19.7343
75 | 375 | 34 | 1020 | 0.0036443 | 0.83889 | 145.8378 | 139.5278 | 19.9306
75 | 375 | 34 | 1040 | 0.0036443 | 0.83889 | 147.2607 | 140.8891 | 20.1251
75 | 375 | 34 | 1060 | 0.0036443 | 0.83889 | 148.6699 | 142.2374 | 20.3177
75 | 375 | 34 | 1080 | 0.0036443 | 0.83889 | 150.0659 | 143.573 | 20.5084
75 | 375 | 34 | 1100 | 0.0036443 | 0.83889 | 151.449 | 144.8962 | 20.6975
75 | 375 | 34 | 1120 | 0.0036443 | 0.83889 | 152.8196 | 146.2075 | 20.8848
75 | 375 | 34 | 1140 | 0.0036443 | 0.83889 | 154.1781 | 147.5072 | 21.0704
75 | 375 | 34 | 1160 | 0.0036443 | 0.83889 | 155.5246 | 148.7955 | 21.2545
75 | 375 | 34 | 1180 | 0.0036443 | 0.83889 | 156.8596 | 150.0727 | 21.4369
75 | 375 | 34 | 1200 | 0.0036443 | 0.83889 | 158.1834 | 151.3392 | 21.6178
75 | 375 | 34 | 1220 | 0.0036443 | 0.83889 | 159.4961 | 152.5951 | 21.7972
75 | 375 | 34 | 1240 | 0.0036443 | 0.83889 | 160.7981 | 153.8408 | 21.9751
75 | 375 | 34 | 1260 | 0.0036443 | 0.83889 | 162.0897 | 155.0765 | 22.1517
75 | 375 | 34 | 1280 | 0.0036443 | 0.83889 | 163.3711 | 156.3024 | 22.3268
75 | 375 | 34 | 1300 | 0.0036443 | 0.83889 | 164.6425 | 157.5188 | 22.5005
75 | 375 | 34 | 1320 | 0.0036443 | 0.83889 | 165.9041 | 158.7259 | 22.6729
75 | 375 | 34 | 1340 | 0.0036443 | 0.83889 | 167.1562 | 159.9238 | 22.8441
75 | 375 | 34 | 1360 | 0.0036443 | 0.83889 | 168.399 | 161.1129 | 23.0139
75 | 375 | 34 | 1380 | 0.0036443 | 0.83889 | 169.6327 | 162.2932 | 23.1825
75 | 375 | 34 | 1400 | 0.0036443 | 0.83889 | 170.8576 | 163.465 | 23.3499
75 | 375 | 34 | 1420 | 0.0036443 | 0.83889 | 172.0736 | 164.6285 | 23.5161
75 | 375 | 34 | 1440 | 0.0036443 | 0.83889 | 173.2812 | 165.7838 | 23.6811
75 | 375 | 34 | 1460 | 0.0036443 | 0.83889 | 174.4804 | 166.9311 | 23.845
75 | 375 | 34 | 1480 | 0.0036443 | 0.83889 | 175.6714 | 168.0706 | 24.0078
75 | 375 | 34 | 1500 | 0.0036443 | 0.83889 | 176.8544 | 169.2024 | 24.1694
75 | 375 | 34 | 1520 | 0.0036443 | 0.83889 | 178.0295 | 170.3266 | 24.33
75 | 375 | 34 | 1540 | 0.0036443 | 0.83889 | 179.1969 | 171.4435 | 24.4896
75 | 375 | 34 | 1560 | 0.0036443 | 0.83889 | 180.3568 | 172.5532 | 24.6481
75 | 375 | 34 | 1580 | 0.0036443 | 0.83889 | 181.5092 | 173.6558 | 24.8056
75 | 375 | 34 | 1600 | 0.0036443 | 0.83889 | 182.6544 | 174.7514 | 24.9621
75 | 375 | 34 | 1620 | 0.0036443 | 0.83889 | 183.7924 | 175.8402 | 25.1176
75 | 375 | 34 | 1640 | 0.0036443 | 0.83889 | 184.9235 | 176.9223 | 25.2722
75 | 375 | 34 | 1660 | 0.0036443 | 0.83889 | 186.0477 | 177.9979 | 25.4258
75 | 375 | 34 | 1680 | 0.0036443 | 0.83889 | 187.1651 | 179.0669 | 25.5785
75 | 375 | 34 | 1700 | 0.0036443 | 0.83889 | 188.2759 | 180.1297 | 25.7303
75 | 375 | 34 | 1720 | 0.0036443 | 0.83889 | 189.3801 | 181.1861 | 25.8812
75 | 375 | 34 | 1740 | 0.0036443 | 0.83889 | 190.478 | 182.2365 | 26.0313
75 | 375 | 34 | 1760 | 0.0036443 | 0.83889 | 191.5696 | 183.2809 | 26.1805
75 | 375 | 34 | 1780 | 0.0036443 | 0.83889 | 192.6549 | 184.3193 | 26.3288
75 | 375 | 34 | 1800 | 0.0036443 | 0.83889 | 193.7343 | 185.3519 | 26.4763
75 | 375 | 34 | 1820 | 0.0036443 | 0.83889 | 194.8076 | 186.3788 | 26.623
75 | 375 | 34 | 1840 | 0.0036443 | 0.83889 | 195.875 | 187.4 | 26.7689
75 | 375 | 34 | 1860 | 0.0036443 | 0.83889 | 196.9367 | 188.4158 | 26.9139
75 | 375 | 34 | 1880 | 0.0036443 | 0.83889 | 197.9927 | 189.426 | 27.0583
75 | 375 | 34 | 1900 | 0.0036443 | 0.83889 | 199.043 | 190.431 | 27.2018
75 | 375 | 34 | 1920 | 0.0036443 | 0.83889 | 200.0879 | 191.4306 | 27.3446
75 | 375 | 34 | 1940 | 0.0036443 | 0.83889 | 201.1273 | 192.4251 | 27.4866
75 | 375 | 34 | 1960 | 0.0036443 | 0.83889 | 202.1614 | 193.4144 | 27.628
75 | 375 | 34 | 1980 | 0.0036443 | 0.83889 | 203.1902 | 194.3987 | 27.7686
75 | 375 | 34 | 2000 | 0.0036443 | 0.83889 | 204.2138 | 195.378 | 27.9085
75 | 400 | 20 | 100 | 0.0035 | 0.86311 | 45.4899 | 31.0185 | 6.3686
75 | 400 | 20 | 120 | 0.0035 | 0.86311 | 49.8317 | 33.979 | 6.9764
75 | 400 | 20 | 140 | 0.0035 | 0.86311 | 53.8244 | 36.7015 | 7.5354
75 | 400 | 20 | 160 | 0.0035 | 0.86311 | 57.5407 | 39.2356 | 8.0557
75 | 400 | 20 | 180 | 0.0035 | 0.86311 | 61.0312 | 41.6156 | 8.5444
75 | 400 | 20 | 200 | 0.0035 | 0.86311 | 64.3325 | 43.8667 | 9.0065
75 | 400 | 20 | 220 | 0.0035 | 0.86311 | 67.4725 | 46.0078 | 9.4461
75 | 400 | 20 | 240 | 0.0035 | 0.86311 | 70.4727 | 48.0536 | 9.8662
75 | 400 | 20 | 260 | 0.0035 | 0.86311 | 73.3503 | 50.0158 | 10.269
75 | 400 | 20 | 280 | 0.0035 | 0.86311 | 76.1192 | 51.9038 | 10.6567
75 | 400 | 20 | 300 | 0.0035 | 0.86311 | 78.7909 | 53.7255 | 11.0307
75 | 400 | 20 | 320 | 0.0035 | 0.86311 | 81.3749 | 55.4875 | 11.3925
75 | 400 | 20 | 340 | 0.0035 | 0.86311 | 83.8793 | 57.1952 | 11.7431
75 | 400 | 20 | 360 | 0.0035 | 0.86311 | 86.3111 | 58.8534 | 12.0836
75 | 400 | 20 | 380 | 0.0035 | 0.86311 | 88.6762 | 60.4661 | 12.4147
75 | 400 | 20 | 400 | 0.0035 | 0.86311 | 90.9799 | 62.0369 | 12.7372
75 | 400 | 20 | 420 | 0.0035 | 0.86311 | 93.2266 | 63.5689 | 13.0517
75 | 400 | 20 | 440 | 0.0035 | 0.86311 | 95.4205 | 65.0649 | 13.3589
75 | 400 | 20 | 460 | 0.0035 | 0.86311 | 97.5651 | 66.5272 | 13.6591
75 | 400 | 20 | 480 | 0.0035 | 0.86311 | 99.6635 | 67.958 | 13.9529
75 | 400 | 20 | 500 | 0.0035 | 0.86311 | 101.7186 | 69.3594 | 14.2406
75 | 400 | 20 | 520 | 0.0035 | 0.86311 | 103.733 | 70.733 | 14.5226
75 | 400 | 20 | 540 | 0.0035 | 0.86311 | 105.7091 | 72.0804 | 14.7993
75 | 400 | 20 | 560 | 0.0035 | 0.86311 | 107.6489 | 73.4031 | 15.0708
75 | 400 | 20 | 580 | 0.0035 | 0.86311 | 109.5543 | 74.7023 | 15.3376
75 | 400 | 20 | 600 | 0.0035 | 0.86311 | 111.4271 | 75.9794 | 15.5998
75 | 400 | 20 | 620 | 0.0035 | 0.86311 | 113.269 | 77.2353 | 15.8577
75 | 400 | 20 | 640 | 0.0035 | 0.86311 | 115.0815 | 78.4712 | 16.1114
75 | 400 | 20 | 660 | 0.0035 | 0.86311 | 116.8658 | 79.6879 | 16.3612
75 | 400 | 20 | 680 | 0.0035 | 0.86311 | 118.6233 | 80.8862 | 16.6073
75 | 400 | 20 | 700 | 0.0035 | 0.86311 | 120.3551 | 82.0671 | 16.8497
75 | 400 | 20 | 720 | 0.0035 | 0.86311 | 122.0623 | 83.2312 | 17.0887
75 | 400 | 20 | 740 | 0.0035 | 0.86311 | 123.746 | 84.3793 | 17.3244
75 | 400 | 20 | 760 | 0.0035 | 0.86311 | 125.4071 | 85.512 | 17.557
75 | 400 | 20 | 780 | 0.0035 | 0.86311 | 127.0465 | 86.6298 | 17.7865
75 | 400 | 20 | 800 | 0.0035 | 0.86311 | 128.665 | 87.7334 | 18.0131
75 | 400 | 20 | 820 | 0.0035 | 0.86311 | 130.2634 | 88.8233 | 18.2369
75 | 400 | 20 | 840 | 0.0035 | 0.86311 | 131.8424 | 89.9 | 18.4579
75 | 400 | 20 | 860 | 0.0035 | 0.86311 | 133.4027 | 90.964 | 18.6764
75 | 400 | 20 | 880 | 0.0035 | 0.86311 | 134.945 | 92.0156 | 18.8923
75 | 400 | 20 | 900 | 0.0035 | 0.86311 | 136.4698 | 93.0554 | 19.1058
75 | 400 | 20 | 920 | 0.0035 | 0.86311 | 137.9778 | 94.0836 | 19.3169
75 | 400 | 20 | 940 | 0.0035 | 0.86311 | 139.4695 | 95.1008 | 19.5257
75 | 400 | 20 | 960 | 0.0035 | 0.86311 | 140.9454 | 96.1072 | 19.7324
75 | 400 | 20 | 980 | 0.0035 | 0.86311 | 142.406 | 97.1031 | 19.9368
75 | 400 | 20 | 1000 | 0.0035 | 0.86311 | 143.8518 | 98.089 | 20.1393
75 | 400 | 20 | 1020 | 0.0035 | 0.86311 | 145.2832 | 99.065 | 20.3397
75 | 400 | 20 | 1040 | 0.0035 | 0.86311 | 146.7007 | 100.0315 | 20.5381
75 | 400 | 20 | 1060 | 0.0035 | 0.86311 | 148.1045 | 100.9888 | 20.7346
75 | 400 | 20 | 1080 | 0.0035 | 0.86311 | 149.4952 | 101.937 | 20.9293
75 | 400 | 20 | 1100 | 0.0035 | 0.86311 | 150.8731 | 102.8766 | 21.1222
75 | 400 | 20 | 1120 | 0.0035 | 0.86311 | 152.2385 | 103.8076 | 21.3134
75 | 400 | 20 | 1140 | 0.0035 | 0.86311 | 153.5917 | 104.7304 | 21.5028
75 | 400 | 20 | 1160 | 0.0035 | 0.86311 | 154.9332 | 105.645 | 21.6906
75 | 400 | 20 | 1180 | 0.0035 | 0.86311 | 156.2631 | 106.5519 | 21.8768
75 | 400 | 20 | 1200 | 0.0035 | 0.86311 | 157.5818 | 107.4511 | 22.0614
75 | 400 | 20 | 1220 | 0.0035 | 0.86311 | 158.8895 | 108.3428 | 22.2445
75 | 400 | 20 | 1240 | 0.0035 | 0.86311 | 160.1866 | 109.2273 | 22.4261
75 | 400 | 20 | 1260 | 0.0035 | 0.86311 | 161.4733 | 110.1046 | 22.6063
75 | 400 | 20 | 1280 | 0.0035 | 0.86311 | 162.7498 | 110.975 | 22.785
75 | 400 | 20 | 1300 | 0.0035 | 0.86311 | 164.0163 | 111.8386 | 22.9623
75 | 400 | 20 | 1320 | 0.0035 | 0.86311 | 165.2732 | 112.6956 | 23.1382
75 | 400 | 20 | 1340 | 0.0035 | 0.86311 | 166.5205 | 113.5462 | 23.3129
75 | 400 | 20 | 1360 | 0.0035 | 0.86311 | 167.7586 | 114.3904 | 23.4862
75 | 400 | 20 | 1380 | 0.0035 | 0.86311 | 168.9876 | 115.2284 | 23.6583
75 | 400 | 20 | 1400 | 0.0035 | 0.86311 | 170.2078 | 116.0604 | 23.8291
75 | 400 | 20 | 1420 | 0.0035 | 0.86311 | 171.4192 | 116.8865 | 23.9987
75 | 400 | 20 | 1440 | 0.0035 | 0.86311 | 172.6222 | 117.7068 | 24.1671
75 | 400 | 20 | 1460 | 0.0035 | 0.86311 | 173.8168 | 118.5213 | 24.3344
75 | 400 | 20 | 1480 | 0.0035 | 0.86311 | 175.0033 | 119.3304 | 24.5005
75 | 400 | 20 | 1500 | 0.0035 | 0.86311 | 176.1818 | 120.134 | 24.6655
75 | 400 | 20 | 1520 | 0.0035 | 0.86311 | 177.3524 | 120.9322 | 24.8293
75 | 400 | 20 | 1540 | 0.0035 | 0.86311 | 178.5154 | 121.7252 | 24.9922
75 | 400 | 20 | 1560 | 0.0035 | 0.86311 | 179.6709 | 122.5131 | 25.1539
75 | 400 | 20 | 1580 | 0.0035 | 0.86311 | 180.8189 | 123.2959 | 25.3147
75 | 400 | 20 | 1600 | 0.0035 | 0.86311 | 181.9598 | 124.0738 | 25.4744
75 | 400 | 20 | 1620 | 0.0035 | 0.86311 | 183.0935 | 124.8469 | 25.6331
75 | 400 | 20 | 1640 | 0.0035 | 0.86311 | 184.2202 | 125.6152 | 25.7908
75 | 400 | 20 | 1660 | 0.0035 | 0.86311 | 185.3401 | 126.3788 | 25.9476
75 | 400 | 20 | 1680 | 0.0035 | 0.86311 | 186.4533 | 127.1378 | 26.1035
75 | 400 | 20 | 1700 | 0.0035 | 0.86311 | 187.5598 | 127.8924 | 26.2584
75 | 400 | 20 | 1720 | 0.0035 | 0.86311 | 188.6599 | 128.6425 | 26.4124
75 | 400 | 20 | 1740 | 0.0035 | 0.86311 | 189.7536 | 129.3882 | 26.5655
75 | 400 | 20 | 1760 | 0.0035 | 0.86311 | 190.841 | 130.1297 | 26.7177
75 | 400 | 20 | 1780 | 0.0035 | 0.86311 | 191.9223 | 130.867 | 26.8691
75 | 400 | 20 | 1800 | 0.0035 | 0.86311 | 192.9975 | 131.6002 | 27.0196
75 | 400 | 20 | 1820 | 0.0035 | 0.86311 | 194.0667 | 132.3293 | 27.1693
75 | 400 | 20 | 1840 | 0.0035 | 0.86311 | 195.1301 | 133.0543 | 27.3182
75 | 400 | 20 | 1860 | 0.0035 | 0.86311 | 196.1877 | 133.7755 | 27.4663
75 | 400 | 20 | 1880 | 0.0035 | 0.86311 | 197.2397 | 134.4928 | 27.6136
75 | 400 | 20 | 1900 | 0.0035 | 0.86311 | 198.2861 | 135.2063 | 27.76
75 | 400 | 20 | 1920 | 0.0035 | 0.86311 | 199.3269 | 135.9161 | 27.9058
75 | 400 | 20 | 1940 | 0.0035 | 0.86311 | 200.3624 | 136.6221 | 28.0507
75 | 400 | 20 | 1960 | 0.0035 | 0.86311 | 201.3926 | 137.3246 | 28.195
75 | 400 | 20 | 1980 | 0.0035 | 0.86311 | 202.4175 | 138.0234 | 28.3384
75 | 400 | 20 | 2000 | 0.0035 | 0.86311 | 203.4372 | 138.7187 | 28.4812
75 | 400 | 27 | 100 | 0.0035 | 0.85835 | 45.2388 | 39.427 | 6.3334
75 | 400 | 27 | 120 | 0.0035 | 0.85835 | 49.5566 | 43.1901 | 6.9379
75 | 400 | 27 | 140 | 0.0035 | 0.85835 | 53.5273 | 46.6507 | 7.4938
75 | 400 | 27 | 160 | 0.0035 | 0.85835 | 57.2231 | 49.8717 | 8.0112
75 | 400 | 27 | 180 | 0.0035 | 0.85835 | 60.6942 | 52.8969 | 8.4972
75 | 400 | 27 | 200 | 0.0035 | 0.85835 | 63.9773 | 55.7582 | 8.9568
75 | 400 | 27 | 220 | 0.0035 | 0.85835 | 67.1 | 58.4797 | 9.394
75 | 400 | 27 | 240 | 0.0035 | 0.85835 | 70.0836 | 61.0801 | 9.8117
75 | 400 | 27 | 260 | 0.0035 | 0.85835 | 72.9454 | 63.5742 | 10.2124
75 | 400 | 27 | 280 | 0.0035 | 0.85835 | 75.699 | 65.974 | 10.5979
75 | 400 | 27 | 300 | 0.0035 | 0.85835 | 78.3559 | 68.2896 | 10.9698
75 | 400 | 27 | 320 | 0.0035 | 0.85835 | 80.9256 | 70.5292 | 11.3296
75 | 400 | 27 | 340 | 0.0035 | 0.85835 | 83.4162 | 72.6998 | 11.6783
75 | 400 | 27 | 360 | 0.0035 | 0.85835 | 85.8346 | 74.8075 | 12.0168
75 | 400 | 27 | 380 | 0.0035 | 0.85835 | 88.1867 | 76.8574 | 12.3461
75 | 400 | 27 | 400 | 0.0035 | 0.85835 | 90.4776 | 78.8541 | 12.6669
75 | 400 | 27 | 420 | 0.0035 | 0.85835 | 92.7119 | 80.8014 | 12.9797
75 | 400 | 27 | 440 | 0.0035 | 0.85835 | 94.8937 | 82.7028 | 13.2851
75 | 400 | 27 | 460 | 0.0035 | 0.85835 | 97.0264 | 84.5616 | 13.5837
75 | 400 | 27 | 480 | 0.0035 | 0.85835 | 99.1132 | 86.3803 | 13.8759
75 | 400 | 27 | 500 | 0.0035 | 0.85835 | 101.157 | 88.1615 | 14.162
75 | 400 | 27 | 520 | 0.0035 | 0.85835 | 103.1603 | 89.9075 | 14.4424
75 | 400 | 27 | 540 | 0.0035 | 0.85835 | 105.1255 | 91.6201 | 14.7176
75 | 400 | 27 | 560 | 0.0035 | 0.85835 | 107.0545 | 93.3014 | 14.9876
75 | 400 | 27 | 580 | 0.0035 | 0.85835 | 108.9495 | 94.9529 | 15.2529
75 | 400 | 27 | 600 | 0.0035 | 0.85835 | 110.812 | 96.5761 | 15.5137
75 | 400 | 27 | 620 | 0.0035 | 0.85835 | 112.6437 | 98.1725 | 15.7701
75 | 400 | 27 | 640 | 0.0035 | 0.85835 | 114.4461 | 99.7434 | 16.0225
75 | 400 | 27 | 660 | 0.0035 | 0.85835 | 116.2206 | 101.2899 | 16.2709
75 | 400 | 27 | 680 | 0.0035 | 0.85835 | 117.9684 | 102.8131 | 16.5156
75 | 400 | 27 | 700 | 0.0035 | 0.85835 | 119.6906 | 104.3141 | 16.7567
75 | 400 | 27 | 720 | 0.0035 | 0.85835 | 121.3884 | 105.7938 | 16.9944
75 | 400 | 27 | 740 | 0.0035 | 0.85835 | 123.0628 | 107.2531 | 17.2288
75 | 400 | 27 | 760 | 0.0035 | 0.85835 | 124.7148 | 108.6928 | 17.4601
75 | 400 | 27 | 780 | 0.0035 | 0.85835 | 126.3451 | 110.1137 | 17.6883
75 | 400 | 27 | 800 | 0.0035 | 0.85835 | 127.9546 | 111.5165 | 17.9137
75 | 400 | 27 | 820 | 0.0035 | 0.85835 | 129.5442 | 112.9018 | 18.1362
75 | 400 | 27 | 840 | 0.0035 | 0.85835 | 131.1145 | 114.2704 | 18.356
75 | 400 | 27 | 860 | 0.0035 | 0.85835 | 132.6662 | 115.6227 | 18.5733
75 | 400 | 27 | 880 | 0.0035 | 0.85835 | 134.2 | 116.9595 | 18.788
75 | 400 | 27 | 900 | 0.0035 | 0.85835 | 135.7164 | 118.2811 | 19.0003
75 | 400 | 27 | 920 | 0.0035 | 0.85835 | 137.2161 | 119.5881 | 19.2103
75 | 400 | 27 | 940 | 0.0035 | 0.85835 | 138.6995 | 120.881 | 19.4179
75 | 400 | 27 | 960 | 0.0035 | 0.85835 | 140.1673 | 122.1602 | 19.6234
75 | 400 | 27 | 980 | 0.0035 | 0.85835 | 141.6198 | 123.4261 | 19.8268
75 | 400 | 27 | 1000 | 0.0035 | 0.85835 | 143.0576 | 124.6792 | 20.0281
75 | 400 | 27 | 1020 | 0.0035 | 0.85835 | 144.4811 | 125.9198 | 20.2274
75 | 400 | 27 | 1040 | 0.0035 | 0.85835 | 145.8907 | 127.1483 | 20.4247
75 | 400 | 27 | 1060 | 0.0035 | 0.85835 | 147.2869 | 128.3651 | 20.6202
75 | 400 | 27 | 1080 | 0.0035 | 0.85835 | 148.6699 | 129.5704 | 20.8138
75 | 400 | 27 | 1100 | 0.0035 | 0.85835 | 150.0401 | 130.7647 | 21.0056
75 | 400 | 27 | 1120 | 0.0035 | 0.85835 | 151.398 | 131.9481 | 21.1957
75 | 400 | 27 | 1140 | 0.0035 | 0.85835 | 152.7438 | 133.121 | 21.3841
75 | 400 | 27 | 1160 | 0.0035 | 0.85835 | 154.0778 | 134.2836 | 21.5709
75 | 400 | 27 | 1180 | 0.0035 | 0.85835 | 155.4004 | 135.4363 | 21.7561
75 | 400 | 27 | 1200 | 0.0035 | 0.85835 | 156.7118 | 136.5792 | 21.9397
75 | 400 | 27 | 1220 | 0.0035 | 0.85835 | 158.0123 | 137.7127 | 22.1217
75 | 400 | 27 | 1240 | 0.0035 | 0.85835 | 159.3023 | 138.8369 | 22.3023
75 | 400 | 27 | 1260 | 0.0035 | 0.85835 | 160.5818 | 139.9521 | 22.4815
75 | 400 | 27 | 1280 | 0.0035 | 0.85835 | 161.8512 | 141.0584 | 22.6592
75 | 400 | 27 | 1300 | 0.0035 | 0.85835 | 163.1108 | 142.1562 | 22.8355
75 | 400 | 27 | 1320 | 0.0035 | 0.85835 | 164.3607 | 143.2455 | 23.0105
75 | 400 | 27 | 1340 | 0.0035 | 0.85835 | 165.6012 | 144.3266 | 23.1842
75 | 400 | 27 | 1360 | 0.0035 | 0.85835 | 166.8324 | 145.3997 | 23.3565
75 | 400 | 27 | 1380 | 0.0035 | 0.85835 | 168.0547 | 146.4649 | 23.5277
75 | 400 | 27 | 1400 | 0.0035 | 0.85835 | 169.2681 | 147.5224 | 23.6975
75 | 400 | 27 | 1420 | 0.0035 | 0.85835 | 170.4729 | 148.5724 | 23.8662
75 | 400 | 27 | 1440 | 0.0035 | 0.85835 | 171.6692 | 149.615 | 24.0337
75 | 400 | 27 | 1460 | 0.0035 | 0.85835 | 172.8572 | 150.6505 | 24.2
75 | 400 | 27 | 1480 | 0.0035 | 0.85835 | 174.0371 | 151.6788 | 24.3652
75 | 400 | 27 | 1500 | 0.0035 | 0.85835 | 175.2091 | 152.7002 | 24.5293
75 | 400 | 27 | 1520 | 0.0035 | 0.85835 | 176.3733 | 153.7149 | 24.6923
75 | 400 | 27 | 1540 | 0.0035 | 0.85835 | 177.5299 | 154.7228 | 24.8542
75 | 400 | 27 | 1560 | 0.0035 | 0.85835 | 178.6789 | 155.7243 | 25.0151
75 | 400 | 27 | 1580 | 0.0035 | 0.85835 | 179.8207 | 156.7193 | 25.1749
75 | 400 | 27 | 1600 | 0.0035 | 0.85835 | 180.9552 | 157.7081 | 25.3337
75 | 400 | 27 | 1620 | 0.0035 | 0.85835 | 182.0827 | 158.6907 | 25.4916
75 | 400 | 27 | 1640 | 0.0035 | 0.85835 | 183.2032 | 159.6673 | 25.6484
75 | 400 | 27 | 1660 | 0.0035 | 0.85835 | 184.3169 | 160.6379 | 25.8044
75 | 400 | 27 | 1680 | 0.0035 | 0.85835 | 185.4239 | 161.6027 | 25.9593
75 | 400 | 27 | 1700 | 0.0035 | 0.85835 | 186.5243 | 162.5618 | 26.1134
75 | 400 | 27 | 1720 | 0.0035 | 0.85835 | 187.6183 | 163.5152 | 26.2666
75 | 400 | 27 | 1740 | 0.0035 | 0.85835 | 188.706 | 164.4632 | 26.4188
75 | 400 | 27 | 1760 | 0.0035 | 0.85835 | 189.7874 | 165.4057 | 26.5702
75 | 400 | 27 | 1780 | 0.0035 | 0.85835 | 190.8627 | 166.3428 | 26.7208
75 | 400 | 27 | 1800 | 0.0035 | 0.85835 | 191.932 | 167.2747 | 26.8705
75 | 400 | 27 | 1820 | 0.0035 | 0.85835 | 192.9953 | 168.2014 | 27.0193
75 | 400 | 27 | 1840 | 0.0035 | 0.85835 | 194.0528 | 169.1231 | 27.1674
75 | 400 | 27 | 1860 | 0.0035 | 0.85835 | 195.1046 | 170.0398 | 27.3146
75 | 400 | 27 | 1880 | 0.0035 | 0.85835 | 196.1508 | 170.9515 | 27.4611
75 | 400 | 27 | 1900 | 0.0035 | 0.85835 | 197.1914 | 171.8584 | 27.6068
75 | 400 | 27 | 1920 | 0.0035 | 0.85835 | 198.2265 | 172.7606 | 27.7517
75 | 400 | 27 | 1940 | 0.0035 | 0.85835 | 199.2562 | 173.658 | 27.8959
75 | 400 | 27 | 1960 | 0.0035 | 0.85835 | 200.2807 | 174.5509 | 28.0393
75 | 400 | 27 | 1980 | 0.0035 | 0.85835 | 201.2999 | 175.4392 | 28.182
75 | 400 | 27 | 2000 | 0.0035 | 0.85835 | 202.3141 | 176.323 | 28.324
75 | 400 | 34 | 100 | 0.0036443 | 0.83889 | 44.2136 | 45.1206 | 6.4452
75 | 400 | 34 | 120 | 0.0036443 | 0.83889 | 48.4336 | 49.4272 | 7.0603
75 | 400 | 34 | 140 | 0.0036443 | 0.83889 | 52.3142 | 53.3874 | 7.626
75 | 400 | 34 | 160 | 0.0036443 | 0.83889 | 55.9263 | 57.0736 | 8.1526
75 | 400 | 34 | 180 | 0.0036443 | 0.83889 | 59.3188 | 60.5357 | 8.6471
75 | 400 | 34 | 200 | 0.0036443 | 0.83889 | 62.5275 | 63.8102 | 9.1149
75 | 400 | 34 | 220 | 0.0036443 | 0.83889 | 65.5794 | 66.9247 | 9.5598
75 | 400 | 34 | 240 | 0.0036443 | 0.83889 | 68.4954 | 69.9006 | 9.9848
75 | 400 | 34 | 260 | 0.0036443 | 0.83889 | 71.2923 | 72.7548 | 10.3925
75 | 400 | 34 | 280 | 0.0036443 | 0.83889 | 73.9835 | 75.5013 | 10.7849
75 | 400 | 34 | 300 | 0.0036443 | 0.83889 | 76.5802 | 78.1512 | 11.1634
75 | 400 | 34 | 320 | 0.0036443 | 0.83889 | 79.0917 | 80.7142 | 11.5295
75 | 400 | 34 | 340 | 0.0036443 | 0.83889 | 81.5258 | 83.1983 | 11.8843
75 | 400 | 34 | 360 | 0.0036443 | 0.83889 | 83.8894 | 85.6104 | 12.2289
75 | 400 | 34 | 380 | 0.0036443 | 0.83889 | 86.1882 | 87.9563 | 12.564
75 | 400 | 34 | 400 | 0.0036443 | 0.83889 | 88.4272 | 90.2413 | 12.8904
75 | 400 | 34 | 420 | 0.0036443 | 0.83889 | 90.6109 | 92.4698 | 13.2087
75 | 400 | 34 | 440 | 0.0036443 | 0.83889 | 92.7432 | 94.6458 | 13.5195
75 | 400 | 34 | 460 | 0.0036443 | 0.83889 | 94.8276 | 96.773 | 13.8234
75 | 400 | 34 | 480 | 0.0036443 | 0.83889 | 96.8671 | 98.8543 | 14.1207
75 | 400 | 34 | 500 | 0.0036443 | 0.83889 | 98.8646 | 100.8928 | 14.4119
75 | 400 | 34 | 520 | 0.0036443 | 0.83889 | 100.8225 | 102.8909 | 14.6973
75 | 400 | 34 | 540 | 0.0036443 | 0.83889 | 102.7431 | 104.8509 | 14.9773
75 | 400 | 34 | 560 | 0.0036443 | 0.83889 | 104.6285 | 106.7749 | 15.2521
75 | 400 | 34 | 580 | 0.0036443 | 0.83889 | 106.4804 | 108.6649 | 15.5221
75 | 400 | 34 | 600 | 0.0036443 | 0.83889 | 108.3007 | 110.5225 | 15.7874
75 | 400 | 34 | 620 | 0.0036443 | 0.83889 | 110.091 | 112.3495 | 16.0484
75 | 400 | 34 | 640 | 0.0036443 | 0.83889 | 111.8525 | 114.1472 | 16.3052
75 | 400 | 34 | 660 | 0.0036443 | 0.83889 | 113.5868 | 115.917 | 16.558
75 | 400 | 34 | 680 | 0.0036443 | 0.83889 | 115.2949 | 117.6602 | 16.807
75 | 400 | 34 | 700 | 0.0036443 | 0.83889 | 116.9782 | 119.378 | 17.0524
75 | 400 | 34 | 720 | 0.0036443 | 0.83889 | 118.6375 | 121.0713 | 17.2942
75 | 400 | 34 | 740 | 0.0036443 | 0.83889 | 120.274 | 122.7414 | 17.5328
75 | 400 | 34 | 760 | 0.0036443 | 0.83889 | 121.8885 | 124.389 | 17.7681
75 | 400 | 34 | 780 | 0.0036443 | 0.83889 | 123.4818 | 126.0151 | 18.0004
75 | 400 | 34 | 800 | 0.0036443 | 0.83889 | 125.0549 | 127.6204 | 18.2297
75 | 400 | 34 | 820 | 0.0036443 | 0.83889 | 126.6085 | 129.2058 | 18.4562
75 | 400 | 34 | 840 | 0.0036443 | 0.83889 | 128.1432 | 130.772 | 18.6799
75 | 400 | 34 | 860 | 0.0036443 | 0.83889 | 129.6597 | 132.3197 | 18.901
75 | 400 | 34 | 880 | 0.0036443 | 0.83889 | 131.1587 | 133.8494 | 19.1195
75 | 400 | 34 | 900 | 0.0036443 | 0.83889 | 132.6408 | 135.3619 | 19.3355
75 | 400 | 34 | 920 | 0.0036443 | 0.83889 | 134.1065 | 136.8576 | 19.5492
75 | 400 | 34 | 940 | 0.0036443 | 0.83889 | 135.5563 | 138.3372 | 19.7606
75 | 400 | 34 | 960 | 0.0036443 | 0.83889 | 136.9908 | 139.8012 | 19.9697
75 | 400 | 34 | 980 | 0.0036443 | 0.83889 | 138.4104 | 141.2499 | 20.1766
75 | 400 | 34 | 1000 | 0.0036443 | 0.83889 | 139.8157 | 142.684 | 20.3815
75 | 400 | 34 | 1020 | 0.0036443 | 0.83889 | 141.2069 | 144.1037 | 20.5843
75 | 400 | 34 | 1040 | 0.0036443 | 0.83889 | 142.5845 | 145.5097 | 20.7851
75 | 400 | 34 | 1060 | 0.0036443 | 0.83889 | 143.949 | 146.9021 | 20.984
75 | 400 | 34 | 1080 | 0.0036443 | 0.83889 | 145.3007 | 148.2815 | 21.181
75 | 400 | 34 | 1100 | 0.0036443 | 0.83889 | 146.6399 | 149.6482 | 21.3763
75 | 400 | 34 | 1120 | 0.0036443 | 0.83889 | 147.967 | 151.0025 | 21.5697
75 | 400 | 34 | 1140 | 0.0036443 | 0.83889 | 149.2823 | 152.3448 | 21.7614
75 | 400 | 34 | 1160 | 0.0036443 | 0.83889 | 150.5861 | 153.6753 | 21.9515
75 | 400 | 34 | 1180 | 0.0036443 | 0.83889 | 151.8787 | 154.9944 | 22.1399
75 | 400 | 34 | 1200 | 0.0036443 | 0.83889 | 153.1604 | 156.3024 | 22.3268
75 | 400 | 34 | 1220 | 0.0036443 | 0.83889 | 154.4314 | 157.5996 | 22.5121
75 | 400 | 34 | 1240 | 0.0036443 | 0.83889 | 155.6921 | 158.8861 | 22.6958
75 | 400 | 34 | 1260 | 0.0036443 | 0.83889 | 156.9427 | 160.1623 | 22.8781
75 | 400 | 34 | 1280 | 0.0036443 | 0.83889 | 158.1834 | 161.4285 | 23.059
75 | 400 | 34 | 1300 | 0.0036443 | 0.83889 | 159.4144 | 162.6847 | 23.2384
75 | 400 | 34 | 1320 | 0.0036443 | 0.83889 | 160.636 | 163.9314 | 23.4165
75 | 400 | 34 | 1340 | 0.0036443 | 0.83889 | 161.8483 | 165.1686 | 23.5932
75 | 400 | 34 | 1360 | 0.0036443 | 0.83889 | 163.0517 | 166.3967 | 23.7687
75 | 400 | 34 | 1380 | 0.0036443 | 0.83889 | 164.2462 | 167.6157 | 23.9428
75 | 400 | 34 | 1400 | 0.0036443 | 0.83889 | 165.4321 | 168.8259 | 24.1157
75 | 400 | 34 | 1420 | 0.0036443 | 0.83889 | 166.6096 | 170.0276 | 24.2873
75 | 400 | 34 | 1440 | 0.0036443 | 0.83889 | 167.7788 | 171.2207 | 24.4578
75 | 400 | 34 | 1460 | 0.0036443 | 0.83889 | 168.9399 | 172.4057 | 24.627
75 | 400 | 34 | 1480 | 0.0036443 | 0.83889 | 170.0931 | 173.5825 | 24.7951
75 | 400 | 34 | 1500 | 0.0036443 | 0.83889 | 171.2385 | 174.7514 | 24.9621
75 | 400 | 34 | 1520 | 0.0036443 | 0.83889 | 172.3763 | 175.9126 | 25.1279
75 | 400 | 34 | 1540 | 0.0036443 | 0.83889 | 173.5067 | 177.0661 | 25.2927
75 | 400 | 34 | 1560 | 0.0036443 | 0.83889 | 174.6297 | 178.2122 | 25.4564
75 | 400 | 34 | 1580 | 0.0036443 | 0.83889 | 175.7456 | 179.3509 | 25.6191
75 | 400 | 34 | 1600 | 0.0036443 | 0.83889 | 176.8544 | 180.4825 | 25.7807
75 | 400 | 34 | 1620 | 0.0036443 | 0.83889 | 177.9563 | 181.607 | 25.9414
75 | 400 | 34 | 1640 | 0.0036443 | 0.83889 | 179.0514 | 182.7246 | 26.101
75 | 400 | 34 | 1660 | 0.0036443 | 0.83889 | 180.1399 | 183.8354 | 26.2597
75 | 400 | 34 | 1680 | 0.0036443 | 0.83889 | 181.2218 | 184.9395 | 26.4174
75 | 400 | 34 | 1700 | 0.0036443 | 0.83889 | 182.2973 | 186.0371 | 26.5742
75 | 400 | 34 | 1720 | 0.0036443 | 0.83889 | 183.3665 | 187.1282 | 26.73
75 | 400 | 34 | 1740 | 0.0036443 | 0.83889 | 184.4295 | 188.2131 | 26.885
75 | 400 | 34 | 1760 | 0.0036443 | 0.83889 | 185.4864 | 189.2917 | 27.0391
75 | 400 | 34 | 1780 | 0.0036443 | 0.83889 | 186.5373 | 190.3641 | 27.1923
75 | 400 | 34 | 1800 | 0.0036443 | 0.83889 | 187.5824 | 191.4306 | 27.3446
75 | 400 | 34 | 1820 | 0.0036443 | 0.83889 | 188.6216 | 192.4912 | 27.4961
75 | 400 | 34 | 1840 | 0.0036443 | 0.83889 | 189.6552 | 193.5459 | 27.6468
75 | 400 | 34 | 1860 | 0.0036443 | 0.83889 | 190.6831 | 194.595 | 27.7966
75 | 400 | 34 | 1880 | 0.0036443 | 0.83889 | 191.7056 | 195.6384 | 27.9456
75 | 400 | 34 | 1900 | 0.0036443 | 0.83889 | 192.7226 | 196.6763 | 28.0939
75 | 400 | 34 | 1920 | 0.0036443 | 0.83889 | 193.7343 | 197.7087 | 28.2414
75 | 400 | 34 | 1940 | 0.0036443 | 0.83889 | 194.7407 | 198.7357 | 28.3881
75 | 400 | 34 | 1960 | 0.0036443 | 0.83889 | 195.7419 | 199.7575 | 28.534
75 | 400 | 34 | 1980 | 0.0036443 | 0.83889 | 196.7381 | 200.7741 | 28.6793
75 | 400 | 34 | 2000 | 0.0036443 | 0.83889 | 197.7292 | 201.7856 | 28.8237
85 | 200 | 20 | 100 | 0.0035 | 0.86311 | 64.3325 | 21.9334 | 4.5033
85 | 200 | 20 | 120 | 0.0035 | 0.86311 | 70.4727 | 24.0268 | 4.9331
85 | 200 | 20 | 140 | 0.0035 | 0.86311 | 76.1192 | 25.9519 | 5.3283
85 | 200 | 20 | 160 | 0.0035 | 0.86311 | 81.3749 | 27.7437 | 5.6962
85 | 200 | 20 | 180 | 0.0035 | 0.86311 | 86.3111 | 29.4267 | 6.0418
85 | 200 | 20 | 200 | 0.0035 | 0.86311 | 90.9799 | 31.0185 | 6.3686
85 | 200 | 20 | 220 | 0.0035 | 0.86311 | 95.4205 | 32.5324 | 6.6794
85 | 200 | 20 | 240 | 0.0035 | 0.86311 | 99.6635 | 33.979 | 6.9764
85 | 200 | 20 | 260 | 0.0035 | 0.86311 | 103.733 | 35.3665 | 7.2613
85 | 200 | 20 | 280 | 0.0035 | 0.86311 | 107.6489 | 36.7015 | 7.5354
85 | 200 | 20 | 300 | 0.0035 | 0.86311 | 111.4271 | 37.9897 | 7.7999
85 | 200 | 20 | 320 | 0.0035 | 0.86311 | 115.0815 | 39.2356 | 8.0557
85 | 200 | 20 | 340 | 0.0035 | 0.86311 | 118.6233 | 40.4431 | 8.3036
85 | 200 | 20 | 360 | 0.0035 | 0.86311 | 122.0623 | 41.6156 | 8.5444
85 | 200 | 20 | 380 | 0.0035 | 0.86311 | 125.4071 | 42.756 | 8.7785
85 | 200 | 20 | 400 | 0.0035 | 0.86311 | 128.665 | 43.8667 | 9.0065
85 | 200 | 20 | 420 | 0.0035 | 0.86311 | 131.8424 | 44.95 | 9.229
85 | 200 | 20 | 440 | 0.0035 | 0.86311 | 134.945 | 46.0078 | 9.4461
85 | 200 | 20 | 460 | 0.0035 | 0.86311 | 137.9778 | 47.0418 | 9.6584
85 | 200 | 20 | 480 | 0.0035 | 0.86311 | 140.9454 | 48.0536 | 9.8662
85 | 200 | 20 | 500 | 0.0035 | 0.86311 | 143.8518 | 49.0445 | 10.0696
85 | 200 | 20 | 520 | 0.0035 | 0.86311 | 146.7007 | 50.0158 | 10.269
85 | 200 | 20 | 540 | 0.0035 | 0.86311 | 149.4952 | 50.9685 | 10.4647
85 | 200 | 20 | 560 | 0.0035 | 0.86311 | 152.2385 | 51.9038 | 10.6567
85 | 200 | 20 | 580 | 0.0035 | 0.86311 | 154.9332 | 52.8225 | 10.8453
85 | 200 | 20 | 600 | 0.0035 | 0.86311 | 157.5818 | 53.7255 | 11.0307
85 | 200 | 20 | 620 | 0.0035 | 0.86311 | 160.1866 | 54.6136 | 11.2131
85 | 200 | 20 | 640 | 0.0035 | 0.86311 | 162.7498 | 55.4875 | 11.3925
85 | 200 | 20 | 660 | 0.0035 | 0.86311 | 165.2732 | 56.3478 | 11.5691
85 | 200 | 20 | 680 | 0.0035 | 0.86311 | 167.7586 | 57.1952 | 11.7431
85 | 200 | 20 | 700 | 0.0035 | 0.86311 | 170.2078 | 58.0302 | 11.9145
85 | 200 | 20 | 720 | 0.0035 | 0.86311 | 172.6222 | 58.8534 | 12.0836
85 | 200 | 20 | 740 | 0.0035 | 0.86311 | 175.0033 | 59.6652 | 12.2502
85 | 200 | 20 | 760 | 0.0035 | 0.86311 | 177.3524 | 60.4661 | 12.4147
85 | 200 | 20 | 780 | 0.0035 | 0.86311 | 179.6709 | 61.2565 | 12.577
85 | 200 | 20 | 800 | 0.0035 | 0.86311 | 181.9598 | 62.0369 | 12.7372
85 | 200 | 20 | 820 | 0.0035 | 0.86311 | 184.2202 | 62.8076 | 12.8954
85 | 200 | 20 | 840 | 0.0035 | 0.86311 | 186.4533 | 63.5689 | 13.0517
85 | 200 | 20 | 860 | 0.0035 | 0.86311 | 188.6599 | 64.3212 | 13.2062
85 | 200 | 20 | 880 | 0.0035 | 0.86311 | 190.841 | 65.0649 | 13.3589
85 | 200 | 20 | 900 | 0.0035 | 0.86311 | 192.9975 | 65.8001 | 13.5098
85 | 200 | 20 | 920 | 0.0035 | 0.86311 | 195.1301 | 66.5272 | 13.6591
85 | 200 | 20 | 940 | 0.0035 | 0.86311 | 197.2397 | 67.2464 | 13.8068
85 | 200 | 20 | 960 | 0.0035 | 0.86311 | 199.3269 | 67.958 | 13.9529
85 | 200 | 20 | 980 | 0.0035 | 0.86311 | 201.3926 | 68.6623 | 14.0975
85 | 200 | 20 | 1000 | 0.0035 | 0.86311 | 203.4372 | 69.3594 | 14.2406
85 | 200 | 20 | 1020 | 0.0035 | 0.86311 | 205.4615 | 70.0495 | 14.3823
85 | 200 | 20 | 1040 | 0.0035 | 0.86311 | 207.4661 | 70.733 | 14.5226
85 | 200 | 20 | 1060 | 0.0035 | 0.86311 | 209.4514 | 71.4098 | 14.6616
85 | 200 | 20 | 1080 | 0.0035 | 0.86311 | 211.4181 | 72.0804 | 14.7993
85 | 200 | 20 | 1100 | 0.0035 | 0.86311 | 213.3667 | 72.7447 | 14.9357
85 | 200 | 20 | 1120 | 0.0035 | 0.86311 | 215.2977 | 73.4031 | 15.0708
85 | 200 | 20 | 1140 | 0.0035 | 0.86311 | 217.2115 | 74.0555 | 15.2048
85 | 200 | 20 | 1160 | 0.0035 | 0.86311 | 219.1086 | 74.7023 | 15.3376
85 | 200 | 20 | 1180 | 0.0035 | 0.86311 | 220.9894 | 75.3436 | 15.4693
85 | 200 | 20 | 1200 | 0.0035 | 0.86311 | 222.8543 | 75.9794 | 15.5998
85 | 200 | 20 | 1220 | 0.0035 | 0.86311 | 224.7037 | 76.6099 | 15.7293
85 | 200 | 20 | 1240 | 0.0035 | 0.86311 | 226.5381 | 77.2353 | 15.8577
85 | 200 | 20 | 1260 | 0.0035 | 0.86311 | 228.3577 | 77.8557 | 15.985
85 | 200 | 20 | 1280 | 0.0035 | 0.86311 | 230.1629 | 78.4712 | 16.1114
85 | 200 | 20 | 1300 | 0.0035 | 0.86311 | 231.9541 | 79.0819 | 16.2368
85 | 200 | 20 | 1320 | 0.0035 | 0.86311 | 233.7316 | 79.6879 | 16.3612
85 | 200 | 20 | 1340 | 0.0035 | 0.86311 | 235.4956 | 80.2893 | 16.4847
85 | 200 | 20 | 1360 | 0.0035 | 0.86311 | 237.2465 | 80.8862 | 16.6073
85 | 200 | 20 | 1380 | 0.0035 | 0.86311 | 238.9846 | 81.4788 | 16.7289
85 | 200 | 20 | 1400 | 0.0035 | 0.86311 | 240.7102 | 82.0671 | 16.8497
85 | 200 | 20 | 1420 | 0.0035 | 0.86311 | 242.4234 | 82.6512 | 16.9696
85 | 200 | 20 | 1440 | 0.0035 | 0.86311 | 244.1247 | 83.2312 | 17.0887
85 | 200 | 20 | 1460 | 0.0035 | 0.86311 | 245.8141 | 83.8072 | 17.207
85 | 200 | 20 | 1480 | 0.0035 | 0.86311 | 247.492 | 84.3793 | 17.3244
85 | 200 | 20 | 1500 | 0.0035 | 0.86311 | 249.1587 | 84.9475 | 17.4411
85 | 200 | 20 | 1520 | 0.0035 | 0.86311 | 250.8142 | 85.512 | 17.557
85 | 200 | 20 | 1540 | 0.0035 | 0.86311 | 252.4589 | 86.0727 | 17.6721
85 | 200 | 20 | 1560 | 0.0035 | 0.86311 | 254.093 | 86.6298 | 17.7865
85 | 200 | 20 | 1580 | 0.0035 | 0.86311 | 255.7166 | 87.1834 | 17.9002
85 | 200 | 20 | 1600 | 0.0035 | 0.86311 | 257.33 | 87.7334 | 18.0131
85 | 200 | 20 | 1620 | 0.0035 | 0.86311 | 258.9333 | 88.2801 | 18.1253
85 | 200 | 20 | 1640 | 0.0035 | 0.86311 | 260.5267 | 88.8233 | 18.2369
85 | 200 | 20 | 1660 | 0.0035 | 0.86311 | 262.1105 | 89.3633 | 18.3477
85 | 200 | 20 | 1680 | 0.0035 | 0.86311 | 263.6848 | 89.9 | 18.4579
85 | 200 | 20 | 1700 | 0.0035 | 0.86311 | 265.2497 | 90.4336 | 18.5675
85 | 200 | 20 | 1720 | 0.0035 | 0.86311 | 266.8054 | 90.964 | 18.6764
85 | 200 | 20 | 1740 | 0.0035 | 0.86311 | 268.3521 | 91.4913 | 18.7846
85 | 200 | 20 | 1760 | 0.0035 | 0.86311 | 269.89 | 92.0156 | 18.8923
85 | 200 | 20 | 1780 | 0.0035 | 0.86311 | 271.4191 | 92.5369 | 18.9993
85 | 200 | 20 | 1800 | 0.0035 | 0.86311 | 272.9397 | 93.0554 | 19.1058
85 | 200 | 20 | 1820 | 0.0035 | 0.86311 | 274.4518 | 93.5709 | 19.2116
85 | 200 | 20 | 1840 | 0.0035 | 0.86311 | 275.9557 | 94.0836 | 19.3169
85 | 200 | 20 | 1860 | 0.0035 | 0.86311 | 277.4514 | 94.5936 | 19.4216
85 | 200 | 20 | 1880 | 0.0035 | 0.86311 | 278.939 | 95.1008 | 19.5257
85 | 200 | 20 | 1900 | 0.0035 | 0.86311 | 280.4188 | 95.6053 | 19.6293
85 | 200 | 20 | 1920 | 0.0035 | 0.86311 | 281.8909 | 96.1072 | 19.7324
85 | 200 | 20 | 1940 | 0.0035 | 0.86311 | 283.3552 | 96.6064 | 19.8349
85 | 200 | 20 | 1960 | 0.0035 | 0.86311 | 284.8121 | 97.1031 | 19.9368
85 | 200 | 20 | 1980 | 0.0035 | 0.86311 | 286.2615 | 97.5973 | 20.0383
85 | 200 | 20 | 2000 | 0.0035 | 0.86311 | 287.7037 | 98.089 | 20.1393
85 | 200 | 27 | 100 | 0.0035 | 0.85835 | 63.9773 | 27.8791 | 4.4784
85 | 200 | 27 | 120 | 0.0035 | 0.85835 | 70.0836 | 30.54 | 4.9059
85 | 200 | 27 | 140 | 0.0035 | 0.85835 | 75.699 | 32.987 | 5.2989
85 | 200 | 27 | 160 | 0.0035 | 0.85835 | 80.9256 | 35.2646 | 5.6648
85 | 200 | 27 | 180 | 0.0035 | 0.85835 | 85.8346 | 37.4038 | 6.0084
85 | 200 | 27 | 200 | 0.0035 | 0.85835 | 90.4776 | 39.427 | 6.3334
85 | 200 | 27 | 220 | 0.0035 | 0.85835 | 94.8937 | 41.3514 | 6.6426
85 | 200 | 27 | 240 | 0.0035 | 0.85835 | 99.1132 | 43.1901 | 6.9379
85 | 200 | 27 | 260 | 0.0035 | 0.85835 | 103.1603 | 44.9537 | 7.2212
85 | 200 | 27 | 280 | 0.0035 | 0.85835 | 107.0545 | 46.6507 | 7.4938
85 | 200 | 27 | 300 | 0.0035 | 0.85835 | 110.812 | 48.288 | 7.7568
85 | 200 | 27 | 320 | 0.0035 | 0.85835 | 114.4461 | 49.8717 | 8.0112
85 | 200 | 27 | 340 | 0.0035 | 0.85835 | 117.9684 | 51.4066 | 8.2578
85 | 200 | 27 | 360 | 0.0035 | 0.85835 | 121.3884 | 52.8969 | 8.4972
85 | 200 | 27 | 380 | 0.0035 | 0.85835 | 124.7148 | 54.3464 | 8.73
85 | 200 | 27 | 400 | 0.0035 | 0.85835 | 127.9546 | 55.7582 | 8.9568
85 | 200 | 27 | 420 | 0.0035 | 0.85835 | 131.1145 | 57.1352 | 9.178
85 | 200 | 27 | 440 | 0.0035 | 0.85835 | 134.2 | 58.4797 | 9.394
85 | 200 | 27 | 460 | 0.0035 | 0.85835 | 137.2161 | 59.794 | 9.6051
85 | 200 | 27 | 480 | 0.0035 | 0.85835 | 140.1673 | 61.0801 | 9.8117
85 | 200 | 27 | 500 | 0.0035 | 0.85835 | 143.0576 | 62.3396 | 10.014
85 | 200 | 27 | 520 | 0.0035 | 0.85835 | 145.8907 | 63.5742 | 10.2124
85 | 200 | 27 | 540 | 0.0035 | 0.85835 | 148.6699 | 64.7852 | 10.4069
85 | 200 | 27 | 560 | 0.0035 | 0.85835 | 151.398 | 65.974 | 10.5979
85 | 200 | 27 | 580 | 0.0035 | 0.85835 | 154.0778 | 67.1418 | 10.7854
85 | 200 | 27 | 600 | 0.0035 | 0.85835 | 156.7118 | 68.2896 | 10.9698
85 | 200 | 27 | 620 | 0.0035 | 0.85835 | 159.3023 | 69.4184 | 11.1512
85 | 200 | 27 | 640 | 0.0035 | 0.85835 | 161.8512 | 70.5292 | 11.3296
85 | 200 | 27 | 660 | 0.0035 | 0.85835 | 164.3607 | 71.6228 | 11.5053
85 | 200 | 27 | 680 | 0.0035 | 0.85835 | 166.8324 | 72.6998 | 11.6783
85 | 200 | 27 | 700 | 0.0035 | 0.85835 | 169.2681 | 73.7612 | 11.8488
85 | 200 | 27 | 720 | 0.0035 | 0.85835 | 171.6692 | 74.8075 | 12.0168
85 | 200 | 27 | 740 | 0.0035 | 0.85835 | 174.0371 | 75.8394 | 12.1826
85 | 200 | 27 | 760 | 0.0035 | 0.85835 | 176.3733 | 76.8574 | 12.3461
85 | 200 | 27 | 780 | 0.0035 | 0.85835 | 178.6789 | 77.8621 | 12.5075
85 | 200 | 27 | 800 | 0.0035 | 0.85835 | 180.9552 | 78.8541 | 12.6669
85 | 200 | 27 | 820 | 0.0035 | 0.85835 | 183.2032 | 79.8336 | 12.8242
85 | 200 | 27 | 840 | 0.0035 | 0.85835 | 185.4239 | 80.8014 | 12.9797
85 | 200 | 27 | 860 | 0.0035 | 0.85835 | 187.6183 | 81.7576 | 13.1333
85 | 200 | 27 | 880 | 0.0035 | 0.85835 | 189.7874 | 82.7028 | 13.2851
85 | 200 | 27 | 900 | 0.0035 | 0.85835 | 191.932 | 83.6374 | 13.4352
85 | 200 | 27 | 920 | 0.0035 | 0.85835 | 194.0528 | 84.5616 | 13.5837
85 | 200 | 27 | 940 | 0.0035 | 0.85835 | 196.1508 | 85.4758 | 13.7306
85 | 200 | 27 | 960 | 0.0035 | 0.85835 | 198.2265 | 86.3803 | 13.8759
85 | 200 | 27 | 980 | 0.0035 | 0.85835 | 200.2807 | 87.2754 | 14.0196
85 | 200 | 27 | 1000 | 0.0035 | 0.85835 | 202.3141 | 88.1615 | 14.162
85 | 200 | 27 | 1020 | 0.0035 | 0.85835 | 204.3272 | 89.0388 | 14.3029
85 | 200 | 27 | 1040 | 0.0035 | 0.85835 | 206.3207 | 89.9075 | 14.4424
85 | 200 | 27 | 1060 | 0.0035 | 0.85835 | 208.2951 | 90.7678 | 14.5807
85 | 200 | 27 | 1080 | 0.0035 | 0.85835 | 210.2509 | 91.6201 | 14.7176
85 | 200 | 27 | 1100 | 0.0035 | 0.85835 | 212.1888 | 92.4646 | 14.8532
85 | 200 | 27 | 1120 | 0.0035 | 0.85835 | 214.1091 | 93.3014 | 14.9876
85 | 200 | 27 | 1140 | 0.0035 | 0.85835 | 216.0123 | 94.1307 | 15.1209
85 | 200 | 27 | 1160 | 0.0035 | 0.85835 | 217.8989 | 94.9529 | 15.2529
85 | 200 | 27 | 1180 | 0.0035 | 0.85835 | 219.7693 | 95.7679 | 15.3839
85 | 200 | 27 | 1200 | 0.0035 | 0.85835 | 221.6239 | 96.5761 | 15.5137
85 | 200 | 27 | 1220 | 0.0035 | 0.85835 | 223.4632 | 97.3776 | 15.6424
85 | 200 | 27 | 1240 | 0.0035 | 0.85835 | 225.2874 | 98.1725 | 15.7701
85 | 200 | 27 | 1260 | 0.0035 | 0.85835 | 227.097 | 98.9611 | 15.8968
85 | 200 | 27 | 1280 | 0.0035 | 0.85835 | 228.8922 | 99.7434 | 16.0225
85 | 200 | 27 | 1300 | 0.0035 | 0.85835 | 230.6735 | 100.5196 | 16.1471
85 | 200 | 27 | 1320 | 0.0035 | 0.85835 | 232.4412 | 101.2899 | 16.2709
85 | 200 | 27 | 1340 | 0.0035 | 0.85835 | 234.1955 | 102.0543 | 16.3937
85 | 200 | 27 | 1360 | 0.0035 | 0.85835 | 235.9367 | 102.8131 | 16.5156
85 | 200 | 27 | 1380 | 0.0035 | 0.85835 | 237.6652 | 103.5663 | 16.6366
85 | 200 | 27 | 1400 | 0.0035 | 0.85835 | 239.3812 | 104.3141 | 16.7567
85 | 200 | 27 | 1420 | 0.0035 | 0.85835 | 241.085 | 105.0566 | 16.876
85 | 200 | 27 | 1440 | 0.0035 | 0.85835 | 242.7769 | 105.7938 | 16.9944
85 | 200 | 27 | 1460 | 0.0035 | 0.85835 | 244.457 | 106.526 | 17.112
85 | 200 | 27 | 1480 | 0.0035 | 0.85835 | 246.1257 | 107.2531 | 17.2288
85 | 200 | 27 | 1500 | 0.0035 | 0.85835 | 247.7831 | 107.9754 | 17.3448
85 | 200 | 27 | 1520 | 0.0035 | 0.85835 | 249.4295 | 108.6928 | 17.4601
85 | 200 | 27 | 1540 | 0.0035 | 0.85835 | 251.0651 | 109.4056 | 17.5746
85 | 200 | 27 | 1560 | 0.0035 | 0.85835 | 252.6902 | 110.1137 | 17.6883
85 | 200 | 27 | 1580 | 0.0035 | 0.85835 | 254.3048 | 110.8173 | 17.8013
85 | 200 | 27 | 1600 | 0.0035 | 0.85835 | 255.9093 | 111.5165 | 17.9137
85 | 200 | 27 | 1620 | 0.0035 | 0.85835 | 257.5038 | 112.2113 | 18.0253
85 | 200 | 27 | 1640 | 0.0035 | 0.85835 | 259.0884 | 112.9018 | 18.1362
85 | 200 | 27 | 1660 | 0.0035 | 0.85835 | 260.6634 | 113.5882 | 18.2464
85 | 200 | 27 | 1680 | 0.0035 | 0.85835 | 262.229 | 114.2704 | 18.356
85 | 200 | 27 | 1700 | 0.0035 | 0.85835 | 263.7853 | 114.9485 | 18.465
85 | 200 | 27 | 1720 | 0.0035 | 0.85835 | 265.3324 | 115.6227 | 18.5733
85 | 200 | 27 | 1740 | 0.0035 | 0.85835 | 266.8706 | 116.293 | 18.6809
85 | 200 | 27 | 1760 | 0.0035 | 0.85835 | 268.3999 | 116.9595 | 18.788
85 | 200 | 27 | 1780 | 0.0035 | 0.85835 | 269.9206 | 117.6221 | 18.8944
85 | 200 | 27 | 1800 | 0.0035 | 0.85835 | 271.4328 | 118.2811 | 19.0003
85 | 200 | 27 | 1820 | 0.0035 | 0.85835 | 272.9366 | 118.9364 | 19.1056
85 | 200 | 27 | 1840 | 0.0035 | 0.85835 | 274.4321 | 119.5881 | 19.2103
85 | 200 | 27 | 1860 | 0.0035 | 0.85835 | 275.9196 | 120.2363 | 19.3144
85 | 200 | 27 | 1880 | 0.0035 | 0.85835 | 277.3991 | 120.881 | 19.4179
85 | 200 | 27 | 1900 | 0.0035 | 0.85835 | 278.8707 | 121.5223 | 19.5209
85 | 200 | 27 | 1920 | 0.0035 | 0.85835 | 280.3346 | 122.1602 | 19.6234
85 | 200 | 27 | 1940 | 0.0035 | 0.85835 | 281.7909 | 122.7948 | 19.7254
85 | 200 | 27 | 1960 | 0.0035 | 0.85835 | 283.2397 | 123.4261 | 19.8268
85 | 200 | 27 | 1980 | 0.0035 | 0.85835 | 284.6811 | 124.0542 | 19.9277
85 | 200 | 27 | 2000 | 0.0035 | 0.85835 | 286.1153 | 124.6792 | 20.0281
85 | 200 | 34 | 100 | 0.0036443 | 0.83889 | 62.5275 | 31.9051 | 4.5574
85 | 200 | 34 | 120 | 0.0036443 | 0.83889 | 68.4954 | 34.9503 | 4.9924
85 | 200 | 34 | 140 | 0.0036443 | 0.83889 | 73.9835 | 37.7506 | 5.3924
85 | 200 | 34 | 160 | 0.0036443 | 0.83889 | 79.0917 | 40.3571 | 5.7647
85 | 200 | 34 | 180 | 0.0036443 | 0.83889 | 83.8894 | 42.8052 | 6.1144
85 | 200 | 34 | 200 | 0.0036443 | 0.83889 | 88.4272 | 45.1206 | 6.4452
85 | 200 | 34 | 220 | 0.0036443 | 0.83889 | 92.7432 | 47.3229 | 6.7598
85 | 200 | 34 | 240 | 0.0036443 | 0.83889 | 96.8671 | 49.4272 | 7.0603
85 | 200 | 34 | 260 | 0.0036443 | 0.83889 | 100.8225 | 51.4454 | 7.3486
85 | 200 | 34 | 280 | 0.0036443 | 0.83889 | 104.6285 | 53.3874 | 7.626
85 | 200 | 34 | 300 | 0.0036443 | 0.83889 | 108.3007 | 55.2613 | 7.8937
85 | 200 | 34 | 320 | 0.0036443 | 0.83889 | 111.8525 | 57.0736 | 8.1526
85 | 200 | 34 | 340 | 0.0036443 | 0.83889 | 115.2949 | 58.8301 | 8.4035
85 | 200 | 34 | 360 | 0.0036443 | 0.83889 | 118.6375 | 60.5357 | 8.6471
85 | 200 | 34 | 380 | 0.0036443 | 0.83889 | 121.8885 | 62.1945 | 8.8841
85 | 200 | 34 | 400 | 0.0036443 | 0.83889 | 125.0549 | 63.8102 | 9.1149
85 | 200 | 34 | 420 | 0.0036443 | 0.83889 | 128.1432 | 65.386 | 9.34
85 | 200 | 34 | 440 | 0.0036443 | 0.83889 | 131.1587 | 66.9247 | 9.5598
85 | 200 | 34 | 460 | 0.0036443 | 0.83889 | 134.1065 | 68.4288 | 9.7746
85 | 200 | 34 | 480 | 0.0036443 | 0.83889 | 136.9908 | 69.9006 | 9.9848
85 | 200 | 34 | 500 | 0.0036443 | 0.83889 | 139.8157 | 71.342 | 10.1907
85 | 200 | 34 | 520 | 0.0036443 | 0.83889 | 142.5845 | 72.7548 | 10.3925
85 | 200 | 34 | 540 | 0.0036443 | 0.83889 | 145.3007 | 74.1408 | 10.5905
85 | 200 | 34 | 560 | 0.0036443 | 0.83889 | 147.967 | 75.5013 | 10.7849
85 | 200 | 34 | 580 | 0.0036443 | 0.83889 | 150.5861 | 76.8377 | 10.9758
85 | 200 | 34 | 600 | 0.0036443 | 0.83889 | 153.1604 | 78.1512 | 11.1634
85 | 200 | 34 | 620 | 0.0036443 | 0.83889 | 155.6921 | 79.4431 | 11.3479
85 | 200 | 34 | 640 | 0.0036443 | 0.83889 | 158.1834 | 80.7142 | 11.5295
85 | 200 | 34 | 660 | 0.0036443 | 0.83889 | 160.636 | 81.9657 | 11.7083
85 | 200 | 34 | 680 | 0.0036443 | 0.83889 | 163.0517 | 83.1983 | 11.8843
85 | 200 | 34 | 700 | 0.0036443 | 0.83889 | 165.4321 | 84.413 | 12.0578
85 | 200 | 34 | 720 | 0.0036443 | 0.83889 | 167.7788 | 85.6104 | 12.2289
85 | 200 | 34 | 740 | 0.0036443 | 0.83889 | 170.0931 | 86.7913 | 12.3976
85 | 200 | 34 | 760 | 0.0036443 | 0.83889 | 172.3763 | 87.9563 | 12.564
85 | 200 | 34 | 780 | 0.0036443 | 0.83889 | 174.6297 | 89.1061 | 12.7282
85 | 200 | 34 | 800 | 0.0036443 | 0.83889 | 176.8544 | 90.2413 | 12.8904
85 | 200 | 34 | 820 | 0.0036443 | 0.83889 | 179.0514 | 91.3623 | 13.0505
85 | 200 | 34 | 840 | 0.0036443 | 0.83889 | 181.2218 | 92.4698 | 13.2087
85 | 200 | 34 | 860 | 0.0036443 | 0.83889 | 183.3665 | 93.5641 | 13.365
85 | 200 | 34 | 880 | 0.0036443 | 0.83889 | 185.4864 | 94.6458 | 13.5195
85 | 200 | 34 | 900 | 0.0036443 | 0.83889 | 187.5824 | 95.7153 | 13.6723
85 | 200 | 34 | 920 | 0.0036443 | 0.83889 | 189.6552 | 96.773 | 13.8234
85 | 200 | 34 | 940 | 0.0036443 | 0.83889 | 191.7056 | 97.8192 | 13.9728
85 | 200 | 34 | 960 | 0.0036443 | 0.83889 | 193.7343 | 98.8543 | 14.1207
85 | 200 | 34 | 980 | 0.0036443 | 0.83889 | 195.7419 | 99.8788 | 14.267
85 | 200 | 34 | 1000 | 0.0036443 | 0.83889 | 197.7292 | 100.8928 | 14.4119
85 | 200 | 34 | 1020 | 0.0036443 | 0.83889 | 199.6967 | 101.8967 | 14.5553
85 | 200 | 34 | 1040 | 0.0036443 | 0.83889 | 201.645 | 102.8909 | 14.6973
85 | 200 | 34 | 1060 | 0.0036443 | 0.83889 | 203.5747 | 103.8755 | 14.8379
85 | 200 | 34 | 1080 | 0.0036443 | 0.83889 | 205.4862 | 104.8509 | 14.9773
85 | 200 | 34 | 1100 | 0.0036443 | 0.83889 | 207.3801 | 105.8173 | 15.1153
85 | 200 | 34 | 1120 | 0.0036443 | 0.83889 | 209.2569 | 106.7749 | 15.2521
85 | 200 | 34 | 1140 | 0.0036443 | 0.83889 | 211.117 | 107.724 | 15.3877
85 | 200 | 34 | 1160 | 0.0036443 | 0.83889 | 212.9609 | 108.6649 | 15.5221
85 | 200 | 34 | 1180 | 0.0036443 | 0.83889 | 214.7889 | 109.5976 | 15.6553
85 | 200 | 34 | 1200 | 0.0036443 | 0.83889 | 216.6015 | 110.5225 | 15.7874
85 | 200 | 34 | 1220 | 0.0036443 | 0.83889 | 218.399 | 111.4397 | 15.9184
85 | 200 | 34 | 1240 | 0.0036443 | 0.83889 | 220.1819 | 112.3495 | 16.0484
85 | 200 | 34 | 1260 | 0.0036443 | 0.83889 | 221.9505 | 113.2519 | 16.1773
85 | 200 | 34 | 1280 | 0.0036443 | 0.83889 | 223.705 | 114.1472 | 16.3052
85 | 200 | 34 | 1300 | 0.0036443 | 0.83889 | 225.446 | 115.0355 | 16.4321
85 | 200 | 34 | 1320 | 0.0036443 | 0.83889 | 227.1735 | 115.917 | 16.558
85 | 200 | 34 | 1340 | 0.0036443 | 0.83889 | 228.8881 | 116.7918 | 16.6829
85 | 200 | 34 | 1360 | 0.0036443 | 0.83889 | 230.5899 | 117.6602 | 16.807
85 | 200 | 34 | 1380 | 0.0036443 | 0.83889 | 232.2792 | 118.5222 | 16.9301
85 | 200 | 34 | 1400 | 0.0036443 | 0.83889 | 233.9563 | 119.378 | 17.0524
85 | 200 | 34 | 1420 | 0.0036443 | 0.83889 | 235.6215 | 120.2276 | 17.1737
85 | 200 | 34 | 1440 | 0.0036443 | 0.83889 | 237.275 | 121.0713 | 17.2942
85 | 200 | 34 | 1460 | 0.0036443 | 0.83889 | 238.9171 | 121.9092 | 17.4139
85 | 200 | 34 | 1480 | 0.0036443 | 0.83889 | 240.5479 | 122.7414 | 17.5328
85 | 200 | 34 | 1500 | 0.0036443 | 0.83889 | 242.1678 | 123.5679 | 17.6509
85 | 200 | 34 | 1520 | 0.0036443 | 0.83889 | 243.7769 | 124.389 | 17.7681
85 | 200 | 34 | 1540 | 0.0036443 | 0.83889 | 245.3755 | 125.2047 | 17.8847
85 | 200 | 34 | 1560 | 0.0036443 | 0.83889 | 246.9637 | 126.0151 | 18.0004
85 | 200 | 34 | 1580 | 0.0036443 | 0.83889 | 248.5417 | 126.8203 | 18.1154
85 | 200 | 34 | 1600 | 0.0036443 | 0.83889 | 250.1098 | 127.6204 | 18.2297
85 | 200 | 34 | 1620 | 0.0036443 | 0.83889 | 251.6682 | 128.4156 | 18.3433
85 | 200 | 34 | 1640 | 0.0036443 | 0.83889 | 253.2169 | 129.2058 | 18.4562
85 | 200 | 34 | 1660 | 0.0036443 | 0.83889 | 254.7562 | 129.9913 | 18.5684
85 | 200 | 34 | 1680 | 0.0036443 | 0.83889 | 256.2863 | 130.772 | 18.6799
85 | 200 | 34 | 1700 | 0.0036443 | 0.83889 | 257.8073 | 131.5481 | 18.7908
85 | 200 | 34 | 1720 | 0.0036443 | 0.83889 | 259.3194 | 132.3197 | 18.901
85 | 200 | 34 | 1740 | 0.0036443 | 0.83889 | 260.8227 | 133.0867 | 19.0106
85 | 200 | 34 | 1760 | 0.0036443 | 0.83889 | 262.3174 | 133.8494 | 19.1195
85 | 200 | 34 | 1780 | 0.0036443 | 0.83889 | 263.8036 | 134.6078 | 19.2278
85 | 200 | 34 | 1800 | 0.0036443 | 0.83889 | 265.2815 | 135.3619 | 19.3355
85 | 200 | 34 | 1820 | 0.0036443 | 0.83889 | 266.7513 | 136.1118 | 19.4427
85 | 200 | 34 | 1840 | 0.0036443 | 0.83889 | 268.2129 | 136.8576 | 19.5492
85 | 200 | 34 | 1860 | 0.0036443 | 0.83889 | 269.6667 | 137.5994 | 19.6552
85 | 200 | 34 | 1880 | 0.0036443 | 0.83889 | 271.1126 | 138.3372 | 19.7606
85 | 200 | 34 | 1900 | 0.0036443 | 0.83889 | 272.5509 | 139.0711 | 19.8654
85 | 200 | 34 | 1920 | 0.0036443 | 0.83889 | 273.9816 | 139.8012 | 19.9697
85 | 200 | 34 | 1940 | 0.0036443 | 0.83889 | 275.4049 | 140.5274 | 20.0734
85 | 200 | 34 | 1960 | 0.0036443 | 0.83889 | 276.8209 | 141.2499 | 20.1766
85 | 200 | 34 | 1980 | 0.0036443 | 0.83889 | 278.2296 | 141.9687 | 20.2793
85 | 200 | 34 | 2000 | 0.0036443 | 0.83889 | 279.6313 | 142.684 | 20.3815
85 | 225 | 20 | 100 | 0.0035 | 0.86311 | 60.6533 | 23.2638 | 4.7764
85 | 225 | 20 | 120 | 0.0035 | 0.86311 | 66.4423 | 25.4843 | 5.2323
85 | 225 | 20 | 140 | 0.0035 | 0.86311 | 71.7659 | 27.5261 | 5.6516
85 | 225 | 20 | 160 | 0.0035 | 0.86311 | 76.721 | 29.4267 | 6.0418
85 | 225 | 20 | 180 | 0.0035 | 0.86311 | 81.3749 | 31.2117 | 6.4083
85 | 225 | 20 | 200 | 0.0035 | 0.86311 | 85.7767 | 32.9 | 6.7549
85 | 225 | 20 | 220 | 0.0035 | 0.86311 | 89.9633 | 34.5059 | 7.0846
85 | 225 | 20 | 240 | 0.0035 | 0.86311 | 93.9636 | 36.0402 | 7.3996
85 | 225 | 20 | 260 | 0.0035 | 0.86311 | 97.8004 | 37.5118 | 7.7018
85 | 225 | 20 | 280 | 0.0035 | 0.86311 | 101.4923 | 38.9279 | 7.9925
85 | 225 | 20 | 300 | 0.0035 | 0.86311 | 105.0545 | 40.2942 | 8.273
85 | 225 | 20 | 320 | 0.0035 | 0.86311 | 108.4998 | 41.6156 | 8.5444
85 | 225 | 20 | 340 | 0.0035 | 0.86311 | 111.8391 | 42.8964 | 8.8073
85 | 225 | 20 | 360 | 0.0035 | 0.86311 | 115.0815 | 44.14 | 9.0627
85 | 225 | 20 | 380 | 0.0035 | 0.86311 | 118.235 | 45.3496 | 9.311
85 | 225 | 20 | 400 | 0.0035 | 0.86311 | 121.3065 | 46.5277 | 9.5529
85 | 225 | 20 | 420 | 0.0035 | 0.86311 | 124.3022 | 47.6767 | 9.7888
85 | 225 | 20 | 440 | 0.0035 | 0.86311 | 127.2273 | 48.7986 | 10.0192
85 | 225 | 20 | 460 | 0.0035 | 0.86311 | 130.0867 | 49.8954 | 10.2443
85 | 225 | 20 | 480 | 0.0035 | 0.86311 | 132.8846 | 50.9685 | 10.4647
85 | 225 | 20 | 500 | 0.0035 | 0.86311 | 135.6248 | 52.0195 | 10.6805
85 | 225 | 20 | 520 | 0.0035 | 0.86311 | 138.3107 | 53.0497 | 10.892
85 | 225 | 20 | 540 | 0.0035 | 0.86311 | 140.9454 | 54.0603 | 11.0995
85 | 225 | 20 | 560 | 0.0035 | 0.86311 | 143.5318 | 55.0523 | 11.3031
85 | 225 | 20 | 580 | 0.0035 | 0.86311 | 146.0724 | 56.0267 | 11.5032
85 | 225 | 20 | 600 | 0.0035 | 0.86311 | 148.5695 | 56.9845 | 11.6999
85 | 225 | 20 | 620 | 0.0035 | 0.86311 | 151.0254 | 57.9265 | 11.8932
85 | 225 | 20 | 640 | 0.0035 | 0.86311 | 153.442 | 58.8534 | 12.0836
85 | 225 | 20 | 660 | 0.0035 | 0.86311 | 155.821 | 59.7659 | 12.2709
85 | 225 | 20 | 680 | 0.0035 | 0.86311 | 158.1643 | 60.6647 | 12.4554
85 | 225 | 20 | 700 | 0.0035 | 0.86311 | 160.4734 | 61.5503 | 12.6373
85 | 225 | 20 | 720 | 0.0035 | 0.86311 | 162.7498 | 62.4234 | 12.8165
85 | 225 | 20 | 740 | 0.0035 | 0.86311 | 164.9947 | 63.2845 | 12.9933
85 | 225 | 20 | 760 | 0.0035 | 0.86311 | 167.2095 | 64.134 | 13.1677
85 | 225 | 20 | 780 | 0.0035 | 0.86311 | 169.3953 | 64.9724 | 13.3399
85 | 225 | 20 | 800 | 0.0035 | 0.86311 | 171.5533 | 65.8001 | 13.5098
85 | 225 | 20 | 820 | 0.0035 | 0.86311 | 173.6845 | 66.6175 | 13.6777
85 | 225 | 20 | 840 | 0.0035 | 0.86311 | 175.7898 | 67.425 | 13.8434
85 | 225 | 20 | 860 | 0.0035 | 0.86311 | 177.8703 | 68.223 | 14.0073
85 | 225 | 20 | 880 | 0.0035 | 0.86311 | 179.9266 | 69.0117 | 14.1692
85 | 225 | 20 | 900 | 0.0035 | 0.86311 | 181.9598 | 69.7915 | 14.3293
85 | 225 | 20 | 920 | 0.0035 | 0.86311 | 183.9704 | 70.5627 | 14.4877
85 | 225 | 20 | 940 | 0.0035 | 0.86311 | 185.9594 | 71.3256 | 14.6443
85 | 225 | 20 | 960 | 0.0035 | 0.86311 | 187.9272 | 72.0804 | 14.7993
85 | 225 | 20 | 980 | 0.0035 | 0.86311 | 189.8747 | 72.8273 | 14.9526
85 | 225 | 20 | 1000 | 0.0035 | 0.86311 | 191.8024 | 73.5667 | 15.1044
85 | 225 | 20 | 1020 | 0.0035 | 0.86311 | 193.711 | 74.2988 | 15.2547
85 | 225 | 20 | 1040 | 0.0035 | 0.86311 | 195.6009 | 75.0236 | 15.4036
85 | 225 | 20 | 1060 | 0.0035 | 0.86311 | 197.4727 | 75.7416 | 15.551
85 | 225 | 20 | 1080 | 0.0035 | 0.86311 | 199.3269 | 76.4528 | 15.697
85 | 225 | 20 | 1100 | 0.0035 | 0.86311 | 201.1641 | 77.1574 | 15.8417
85 | 225 | 20 | 1120 | 0.0035 | 0.86311 | 202.9846 | 77.8557 | 15.985
85 | 225 | 20 | 1140 | 0.0035 | 0.86311 | 204.789 | 78.5478 | 16.1271
85 | 225 | 20 | 1160 | 0.0035 | 0.86311 | 206.5775 | 79.2338 | 16.268
85 | 225 | 20 | 1180 | 0.0035 | 0.86311 | 208.3508 | 79.9139 | 16.4076
85 | 225 | 20 | 1200 | 0.0035 | 0.86311 | 210.109 | 80.5883 | 16.5461
85 | 225 | 20 | 1220 | 0.0035 | 0.86311 | 211.8527 | 81.2571 | 16.6834
85 | 225 | 20 | 1240 | 0.0035 | 0.86311 | 213.5822 | 81.9204 | 16.8196
85 | 225 | 20 | 1260 | 0.0035 | 0.86311 | 215.2977 | 82.5784 | 16.9547
85 | 225 | 20 | 1280 | 0.0035 | 0.86311 | 216.9997 | 83.2312 | 17.0887
85 | 225 | 20 | 1300 | 0.0035 | 0.86311 | 218.6884 | 83.879 | 17.2217
85 | 225 | 20 | 1320 | 0.0035 | 0.86311 | 220.3642 | 84.5217 | 17.3537
85 | 225 | 20 | 1340 | 0.0035 | 0.86311 | 222.0274 | 85.1596 | 17.4847
85 | 225 | 20 | 1360 | 0.0035 | 0.86311 | 223.6782 | 85.7928 | 17.6147
85 | 225 | 20 | 1380 | 0.0035 | 0.86311 | 225.3168 | 86.4213 | 17.7437
85 | 225 | 20 | 1400 | 0.0035 | 0.86311 | 226.9437 | 87.0453 | 17.8718
85 | 225 | 20 | 1420 | 0.0035 | 0.86311 | 228.559 | 87.6649 | 17.999
85 | 225 | 20 | 1440 | 0.0035 | 0.86311 | 230.1629 | 88.2801 | 18.1253
85 | 225 | 20 | 1460 | 0.0035 | 0.86311 | 231.7558 | 88.891 | 18.2508
85 | 225 | 20 | 1480 | 0.0035 | 0.86311 | 233.3377 | 89.4978 | 18.3753
85 | 225 | 20 | 1500 | 0.0035 | 0.86311 | 234.9091 | 90.1005 | 18.4991
85 | 225 | 20 | 1520 | 0.0035 | 0.86311 | 236.4699 | 90.6991 | 18.622
85 | 225 | 20 | 1540 | 0.0035 | 0.86311 | 238.0206 | 91.2939 | 18.7441
85 | 225 | 20 | 1560 | 0.0035 | 0.86311 | 239.5612 | 91.8848 | 18.8654
85 | 225 | 20 | 1580 | 0.0035 | 0.86311 | 241.0919 | 92.4719 | 18.986
85 | 225 | 20 | 1600 | 0.0035 | 0.86311 | 242.613 | 93.0554 | 19.1058
85 | 225 | 20 | 1620 | 0.0035 | 0.86311 | 244.1247 | 93.6352 | 19.2248
85 | 225 | 20 | 1640 | 0.0035 | 0.86311 | 245.627 | 94.2114 | 19.3431
85 | 225 | 20 | 1660 | 0.0035 | 0.86311 | 247.1202 | 94.7841 | 19.4607
85 | 225 | 20 | 1680 | 0.0035 | 0.86311 | 248.6044 | 95.3534 | 19.5776
85 | 225 | 20 | 1700 | 0.0035 | 0.86311 | 250.0798 | 95.9193 | 19.6938
85 | 225 | 20 | 1720 | 0.0035 | 0.86311 | 251.5465 | 96.4819 | 19.8093
85 | 225 | 20 | 1740 | 0.0035 | 0.86311 | 253.0048 | 97.0412 | 19.9241
85 | 225 | 20 | 1760 | 0.0035 | 0.86311 | 254.4547 | 97.5973 | 20.0383
85 | 225 | 20 | 1780 | 0.0035 | 0.86311 | 255.8964 | 98.1503 | 20.1518
85 | 225 | 20 | 1800 | 0.0035 | 0.86311 | 257.33 | 98.7001 | 20.2647
85 | 225 | 20 | 1820 | 0.0035 | 0.86311 | 258.7556 | 99.2469 | 20.377
85 | 225 | 20 | 1840 | 0.0035 | 0.86311 | 260.1735 | 99.7908 | 20.4887
85 | 225 | 20 | 1860 | 0.0035 | 0.86311 | 261.5837 | 100.3316 | 20.5997
85 | 225 | 20 | 1880 | 0.0035 | 0.86311 | 262.9863 | 100.8696 | 20.7102
85 | 225 | 20 | 1900 | 0.0035 | 0.86311 | 264.3814 | 101.4047 | 20.82
85 | 225 | 20 | 1920 | 0.0035 | 0.86311 | 265.7693 | 101.937 | 20.9293
85 | 225 | 20 | 1940 | 0.0035 | 0.86311 | 267.1499 | 102.4666 | 21.0381
85 | 225 | 20 | 1960 | 0.0035 | 0.86311 | 268.5234 | 102.9934 | 21.1462
85 | 225 | 20 | 1980 | 0.0035 | 0.86311 | 269.89 | 103.5176 | 21.2538
85 | 225 | 20 | 2000 | 0.0035 | 0.86311 | 271.2496 | 104.0391 | 21.3609
85 | 225 | 27 | 100 | 0.0035 | 0.85835 | 60.3184 | 29.5703 | 4.7501
85 | 225 | 27 | 120 | 0.0035 | 0.85835 | 66.0755 | 32.3926 | 5.2034
85 | 225 | 27 | 140 | 0.0035 | 0.85835 | 71.3697 | 34.988 | 5.6204
85 | 225 | 27 | 160 | 0.0035 | 0.85835 | 76.2974 | 37.4038 | 6.0084
85 | 225 | 27 | 180 | 0.0035 | 0.85835 | 80.9256 | 39.6727 | 6.3729
85 | 225 | 27 | 200 | 0.0035 | 0.85835 | 85.3031 | 41.8187 | 6.7176
85 | 225 | 27 | 220 | 0.0035 | 0.85835 | 89.4666 | 43.8598 | 7.0455
85 | 225 | 27 | 240 | 0.0035 | 0.85835 | 93.4449 | 45.8101 | 7.3588
85 | 225 | 27 | 260 | 0.0035 | 0.85835 | 97.2605 | 47.6806 | 7.6593
85 | 225 | 27 | 280 | 0.0035 | 0.85835 | 100.932 | 49.4805 | 7.9484
85 | 225 | 27 | 300 | 0.0035 | 0.85835 | 104.4745 | 51.2172 | 8.2274
85 | 225 | 27 | 320 | 0.0035 | 0.85835 | 107.9008 | 52.8969 | 8.4972
85 | 225 | 27 | 340 | 0.0035 | 0.85835 | 111.2216 | 54.5249 | 8.7587
85 | 225 | 27 | 360 | 0.0035 | 0.85835 | 114.4461 | 56.1056 | 9.0126
85 | 225 | 27 | 380 | 0.0035 | 0.85835 | 117.5822 | 57.6431 | 9.2596
85 | 225 | 27 | 400 | 0.0035 | 0.85835 | 120.6368 | 59.1405 | 9.5001
85 | 225 | 27 | 420 | 0.0035 | 0.85835 | 123.6159 | 60.601 | 9.7348
85 | 225 | 27 | 440 | 0.0035 | 0.85835 | 126.5249 | 62.0271 | 9.9638
85 | 225 | 27 | 460 | 0.0035 | 0.85835 | 129.3686 | 63.4212 | 10.1878
85 | 225 | 27 | 480 | 0.0035 | 0.85835 | 132.151 | 64.7852 | 10.4069
85 | 225 | 27 | 500 | 0.0035 | 0.85835 | 134.876 | 66.1211 | 10.6215
85 | 225 | 27 | 520 | 0.0035 | 0.85835 | 137.5471 | 67.4306 | 10.8318
85 | 225 | 27 | 540 | 0.0035 | 0.85835 | 140.1673 | 68.7151 | 11.0382
85 | 225 | 27 | 560 | 0.0035 | 0.85835 | 142.7394 | 69.976 | 11.2407
85 | 225 | 27 | 580 | 0.0035 | 0.85835 | 145.2659 | 71.2146 | 11.4397
85 | 225 | 27 | 600 | 0.0035 | 0.85835 | 147.7493 | 72.4321 | 11.6353
85 | 225 | 27 | 620 | 0.0035 | 0.85835 | 150.1916 | 73.6294 | 11.8276
85 | 225 | 27 | 640 | 0.0035 | 0.85835 | 152.5948 | 74.8075 | 12.0168
85 | 225 | 27 | 660 | 0.0035 | 0.85835 | 154.9608 | 75.9674 | 12.2032
85 | 225 | 27 | 680 | 0.0035 | 0.85835 | 157.2911 | 77.1098 | 12.3867
85 | 225 | 27 | 700 | 0.0035 | 0.85835 | 159.5875 | 78.2356 | 12.5675
85 | 225 | 27 | 720 | 0.0035 | 0.85835 | 161.8512 | 79.3454 | 12.7458
85 | 225 | 27 | 740 | 0.0035 | 0.85835 | 164.0838 | 80.4398 | 12.9216
85 | 225 | 27 | 760 | 0.0035 | 0.85835 | 166.2864 | 81.5196 | 13.0951
85 | 225 | 27 | 780 | 0.0035 | 0.85835 | 168.4601 | 82.5853 | 13.2662
85 | 225 | 27 | 800 | 0.0035 | 0.85835 | 170.6062 | 83.6374 | 13.4352
85 | 225 | 27 | 820 | 0.0035 | 0.85835 | 172.7256 | 84.6764 | 13.6021
85 | 225 | 27 | 840 | 0.0035 | 0.85835 | 174.8193 | 85.7028 | 13.767
85 | 225 | 27 | 860 | 0.0035 | 0.85835 | 176.8883 | 86.7171 | 13.93
85 | 225 | 27 | 880 | 0.0035 | 0.85835 | 178.9333 | 87.7196 | 14.091
85 | 225 | 27 | 900 | 0.0035 | 0.85835 | 180.9552 | 88.7108 | 14.2502
85 | 225 | 27 | 920 | 0.0035 | 0.85835 | 182.9548 | 89.6911 | 14.4077
85 | 225 | 27 | 940 | 0.0035 | 0.85835 | 184.9327 | 90.6607 | 14.5635
85 | 225 | 27 | 960 | 0.0035 | 0.85835 | 186.8897 | 91.6201 | 14.7176
85 | 225 | 27 | 980 | 0.0035 | 0.85835 | 188.8265 | 92.5696 | 14.8701
85 | 225 | 27 | 1000 | 0.0035 | 0.85835 | 190.7435 | 93.5094 | 15.0211
85 | 225 | 27 | 1020 | 0.0035 | 0.85835 | 192.6415 | 94.4399 | 15.1705
85 | 225 | 27 | 1040 | 0.0035 | 0.85835 | 194.521 | 95.3613 | 15.3185
85 | 225 | 27 | 1060 | 0.0035 | 0.85835 | 196.3825 | 96.2738 | 15.4651
85 | 225 | 27 | 1080 | 0.0035 | 0.85835 | 198.2265 | 97.1778 | 15.6103
85 | 225 | 27 | 1100 | 0.0035 | 0.85835 | 200.0535 | 98.0735 | 15.7542
85 | 225 | 27 | 1120 | 0.0035 | 0.85835 | 201.864 | 98.9611 | 15.8968
85 | 225 | 27 | 1140 | 0.0035 | 0.85835 | 203.6584 | 99.8407 | 16.0381
85 | 225 | 27 | 1160 | 0.0035 | 0.85835 | 205.4371 | 100.7127 | 16.1782
85 | 225 | 27 | 1180 | 0.0035 | 0.85835 | 207.2005 | 101.5772 | 16.317
85 | 225 | 27 | 1200 | 0.0035 | 0.85835 | 208.9491 | 102.4344 | 16.4547
85 | 225 | 27 | 1220 | 0.0035 | 0.85835 | 210.6831 | 103.2845 | 16.5913
85 | 225 | 27 | 1240 | 0.0035 | 0.85835 | 212.403 | 104.1277 | 16.7267
85 | 225 | 27 | 1260 | 0.0035 | 0.85835 | 214.1091 | 104.964 | 16.8611
85 | 225 | 27 | 1280 | 0.0035 | 0.85835 | 215.8017 | 105.7938 | 16.9944
85 | 225 | 27 | 1300 | 0.0035 | 0.85835 | 217.4811 | 106.6171 | 17.1266
85 | 225 | 27 | 1320 | 0.0035 | 0.85835 | 219.1476 | 107.4341 | 17.2579
85 | 225 | 27 | 1340 | 0.0035 | 0.85835 | 220.8016 | 108.245 | 17.3881
85 | 225 | 27 | 1360 | 0.0035 | 0.85835 | 222.4433 | 109.0498 | 17.5174
85 | 225 | 27 | 1380 | 0.0035 | 0.85835 | 224.0729 | 109.8487 | 17.6457
85 | 225 | 27 | 1400 | 0.0035 | 0.85835 | 225.6908 | 110.6418 | 17.7731
85 | 225 | 27 | 1420 | 0.0035 | 0.85835 | 227.2971 | 111.4293 | 17.8997
85 | 225 | 27 | 1440 | 0.0035 | 0.85835 | 228.8922 | 112.2113 | 18.0253
85 | 225 | 27 | 1460 | 0.0035 | 0.85835 | 230.4763 | 112.9878 | 18.15
85 | 225 | 27 | 1480 | 0.0035 | 0.85835 | 232.0495 | 113.7591 | 18.2739
85 | 225 | 27 | 1500 | 0.0035 | 0.85835 | 233.6122 | 114.5252 | 18.397
85 | 225 | 27 | 1520 | 0.0035 | 0.85835 | 235.1644 | 115.2861 | 18.5192
85 | 225 | 27 | 1540 | 0.0035 | 0.85835 | 236.7065 | 116.0421 | 18.6406
85 | 225 | 27 | 1560 | 0.0035 | 0.85835 | 238.2386 | 116.7932 | 18.7613
85 | 225 | 27 | 1580 | 0.0035 | 0.85835 | 239.7609 | 117.5395 | 18.8812
85 | 225 | 27 | 1600 | 0.0035 | 0.85835 | 241.2736 | 118.2811 | 19.0003
85 | 225 | 27 | 1620 | 0.0035 | 0.85835 | 242.7769 | 119.018 | 19.1187
85 | 225 | 27 | 1640 | 0.0035 | 0.85835 | 244.2709 | 119.7505 | 19.2363
85 | 225 | 27 | 1660 | 0.0035 | 0.85835 | 245.7558 | 120.4784 | 19.3533
85 | 225 | 27 | 1680 | 0.0035 | 0.85835 | 247.2319 | 121.202 | 19.4695
85 | 225 | 27 | 1700 | 0.0035 | 0.85835 | 248.6991 | 121.9213 | 19.5851
85 | 225 | 27 | 1720 | 0.0035 | 0.85835 | 250.1578 | 122.6364 | 19.6999
85 | 225 | 27 | 1740 | 0.0035 | 0.85835 | 251.608 | 123.3474 | 19.8141
85 | 225 | 27 | 1760 | 0.0035 | 0.85835 | 253.0499 | 124.0542 | 19.9277
85 | 225 | 27 | 1780 | 0.0035 | 0.85835 | 254.4836 | 124.7571 | 20.0406
85 | 225 | 27 | 1800 | 0.0035 | 0.85835 | 255.9093 | 125.456 | 20.1529
85 | 225 | 27 | 1820 | 0.0035 | 0.85835 | 257.3271 | 126.1511 | 20.2645
85 | 225 | 27 | 1840 | 0.0035 | 0.85835 | 258.7371 | 126.8423 | 20.3755
85 | 225 | 27 | 1860 | 0.0035 | 0.85835 | 260.1395 | 127.5298 | 20.486
85 | 225 | 27 | 1880 | 0.0035 | 0.85835 | 261.5343 | 128.2136 | 20.5958
85 | 225 | 27 | 1900 | 0.0035 | 0.85835 | 262.9218 | 128.8938 | 20.7051
85 | 225 | 27 | 1920 | 0.0035 | 0.85835 | 264.302 | 129.5704 | 20.8138
85 | 225 | 27 | 1940 | 0.0035 | 0.85835 | 265.675 | 130.2435 | 20.9219
85 | 225 | 27 | 1960 | 0.0035 | 0.85835 | 267.0409 | 130.9132 | 21.0295
85 | 225 | 27 | 1980 | 0.0035 | 0.85835 | 268.3999 | 131.5794 | 21.1365
85 | 225 | 27 | 2000 | 0.0035 | 0.85835 | 269.7521 | 132.2423 | 21.243
85 | 225 | 34 | 100 | 0.0036443 | 0.83889 | 58.9515 | 33.8405 | 4.8339
85 | 225 | 34 | 120 | 0.0036443 | 0.83889 | 64.5781 | 37.0704 | 5.2953
85 | 225 | 34 | 140 | 0.0036443 | 0.83889 | 69.7523 | 40.0406 | 5.7195
85 | 225 | 34 | 160 | 0.0036443 | 0.83889 | 74.5683 | 42.8052 | 6.1144
85 | 225 | 34 | 180 | 0.0036443 | 0.83889 | 79.0917 | 45.4018 | 6.4853
85 | 225 | 34 | 200 | 0.0036443 | 0.83889 | 83.3699 | 47.8577 | 6.8361
85 | 225 | 34 | 220 | 0.0036443 | 0.83889 | 87.4391 | 50.1935 | 7.1698
85 | 225 | 34 | 240 | 0.0036443 | 0.83889 | 91.3272 | 52.4254 | 7.4886
85 | 225 | 34 | 260 | 0.0036443 | 0.83889 | 95.0564 | 54.5661 | 7.7944
85 | 225 | 34 | 280 | 0.0036443 | 0.83889 | 98.6447 | 56.6259 | 8.0886
85 | 225 | 34 | 300 | 0.0036443 | 0.83889 | 102.1069 | 58.6134 | 8.3725
85 | 225 | 34 | 320 | 0.0036443 | 0.83889 | 105.4556 | 60.5357 | 8.6471
85 | 225 | 34 | 340 | 0.0036443 | 0.83889 | 108.7011 | 62.3987 | 8.9132
85 | 225 | 34 | 360 | 0.0036443 | 0.83889 | 111.8525 | 64.2078 | 9.1717
85 | 225 | 34 | 380 | 0.0036443 | 0.83889 | 114.9175 | 65.9672 | 9.423
85 | 225 | 34 | 400 | 0.0036443 | 0.83889 | 117.9029 | 67.6809 | 9.6678
85 | 225 | 34 | 420 | 0.0036443 | 0.83889 | 120.8145 | 69.3523 | 9.9065
85 | 225 | 34 | 440 | 0.0036443 | 0.83889 | 123.6576 | 70.9844 | 10.1396
85 | 225 | 34 | 460 | 0.0036443 | 0.83889 | 126.4368 | 72.5797 | 10.3675
85 | 225 | 34 | 480 | 0.0036443 | 0.83889 | 129.1562 | 74.1408 | 10.5905
85 | 225 | 34 | 500 | 0.0036443 | 0.83889 | 131.8195 | 75.6696 | 10.8089
85 | 225 | 34 | 520 | 0.0036443 | 0.83889 | 134.43 | 77.1681 | 11.023
85 | 225 | 34 | 540 | 0.0036443 | 0.83889 | 136.9908 | 78.6381 | 11.2329
85 | 225 | 34 | 560 | 0.0036443 | 0.83889 | 139.5046 | 80.0812 | 11.4391
85 | 225 | 34 | 580 | 0.0036443 | 0.83889 | 141.9739 | 81.4986 | 11.6415
85 | 225 | 34 | 600 | 0.0036443 | 0.83889 | 144.401 | 82.8919 | 11.8406
85 | 225 | 34 | 620 | 0.0036443 | 0.83889 | 146.7879 | 84.2621 | 12.0363
85 | 225 | 34 | 640 | 0.0036443 | 0.83889 | 149.1367 | 85.6104 | 12.2289
85 | 225 | 34 | 660 | 0.0036443 | 0.83889 | 151.449 | 86.9377 | 12.4185
85 | 225 | 34 | 680 | 0.0036443 | 0.83889 | 153.7266 | 88.2452 | 12.6052
85 | 225 | 34 | 700 | 0.0036443 | 0.83889 | 155.9709 | 89.5335 | 12.7893
85 | 225 | 34 | 720 | 0.0036443 | 0.83889 | 158.1834 | 90.8035 | 12.9707
85 | 225 | 34 | 740 | 0.0036443 | 0.83889 | 160.3653 | 92.056 | 13.1496
85 | 225 | 34 | 760 | 0.0036443 | 0.83889 | 162.5179 | 93.2917 | 13.3261
85 | 225 | 34 | 780 | 0.0036443 | 0.83889 | 164.6425 | 94.5113 | 13.5003
85 | 225 | 34 | 800 | 0.0036443 | 0.83889 | 166.7399 | 95.7153 | 13.6723
85 | 225 | 34 | 820 | 0.0036443 | 0.83889 | 168.8113 | 96.9044 | 13.8421
85 | 225 | 34 | 840 | 0.0036443 | 0.83889 | 170.8576 | 98.079 | 14.0099
85 | 225 | 34 | 860 | 0.0036443 | 0.83889 | 172.8796 | 99.2397 | 14.1757
85 | 225 | 34 | 880 | 0.0036443 | 0.83889 | 174.8783 | 100.3871 | 14.3396
85 | 225 | 34 | 900 | 0.0036443 | 0.83889 | 176.8544 | 101.5214 | 14.5017
85 | 225 | 34 | 920 | 0.0036443 | 0.83889 | 178.8086 | 102.6432 | 14.6619
85 | 225 | 34 | 940 | 0.0036443 | 0.83889 | 180.7417 | 103.7529 | 14.8204
85 | 225 | 34 | 960 | 0.0036443 | 0.83889 | 182.6544 | 104.8509 | 14.9773
85 | 225 | 34 | 980 | 0.0036443 | 0.83889 | 184.5472 | 105.9374 | 15.1325
85 | 225 | 34 | 1000 | 0.0036443 | 0.83889 | 186.4209 | 107.013 | 15.2861
85 | 225 | 34 | 1020 | 0.0036443 | 0.83889 | 188.2759 | 108.0778 | 15.4382
85 | 225 | 34 | 1040 | 0.0036443 | 0.83889 | 190.1127 | 109.1322 | 15.5888
85 | 225 | 34 | 1060 | 0.0036443 | 0.83889 | 191.932 | 110.1766 | 15.738
85 | 225 | 34 | 1080 | 0.0036443 | 0.83889 | 193.7343 | 111.2111 | 15.8858
85 | 225 | 34 | 1100 | 0.0036443 | 0.83889 | 195.5199 | 112.2361 | 16.0322
85 | 225 | 34 | 1120 | 0.0036443 | 0.83889 | 197.2893 | 113.2519 | 16.1773
85 | 225 | 34 | 1140 | 0.0036443 | 0.83889 | 199.043 | 114.2586 | 16.3211
85 | 225 | 34 | 1160 | 0.0036443 | 0.83889 | 200.7814 | 115.2565 | 16.4636
85 | 225 | 34 | 1180 | 0.0036443 | 0.83889 | 202.5049 | 116.2458 | 16.6049
85 | 225 | 34 | 1200 | 0.0036443 | 0.83889 | 204.2138 | 117.2268 | 16.7451
85 | 225 | 34 | 1220 | 0.0036443 | 0.83889 | 205.9086 | 118.1997 | 16.884
85 | 225 | 34 | 1240 | 0.0036443 | 0.83889 | 207.5895 | 119.1646 | 17.0219
85 | 225 | 34 | 1260 | 0.0036443 | 0.83889 | 209.2569 | 120.1218 | 17.1586
85 | 225 | 34 | 1280 | 0.0036443 | 0.83889 | 210.9111 | 121.0713 | 17.2942
85 | 225 | 34 | 1300 | 0.0036443 | 0.83889 | 212.5525 | 122.0136 | 17.4288
85 | 225 | 34 | 1320 | 0.0036443 | 0.83889 | 214.1813 | 122.9485 | 17.5624
85 | 225 | 34 | 1340 | 0.0036443 | 0.83889 | 215.7978 | 123.8765 | 17.6949
85 | 225 | 34 | 1360 | 0.0036443 | 0.83889 | 217.4022 | 124.7975 | 17.8265
85 | 225 | 34 | 1380 | 0.0036443 | 0.83889 | 218.9949 | 125.7118 | 17.9571
85 | 225 | 34 | 1400 | 0.0036443 | 0.83889 | 220.5761 | 126.6194 | 18.0868
85 | 225 | 34 | 1420 | 0.0036443 | 0.83889 | 222.1461 | 127.5207 | 18.2155
85 | 225 | 34 | 1440 | 0.0036443 | 0.83889 | 223.705 | 128.4156 | 18.3433
85 | 225 | 34 | 1460 | 0.0036443 | 0.83889 | 225.2532 | 129.3043 | 18.4703
85 | 225 | 34 | 1480 | 0.0036443 | 0.83889 | 226.7908 | 130.1869 | 18.5963
85 | 225 | 34 | 1500 | 0.0036443 | 0.83889 | 228.318 | 131.0636 | 18.7216
85 | 225 | 34 | 1520 | 0.0036443 | 0.83889 | 229.8351 | 131.9344 | 18.846
85 | 225 | 34 | 1540 | 0.0036443 | 0.83889 | 231.3422 | 132.7996 | 18.9695
85 | 225 | 34 | 1560 | 0.0036443 | 0.83889 | 232.8396 | 133.6592 | 19.0923
85 | 225 | 34 | 1580 | 0.0036443 | 0.83889 | 234.3274 | 134.5132 | 19.2143
85 | 225 | 34 | 1600 | 0.0036443 | 0.83889 | 235.8058 | 135.3619 | 19.3355
85 | 225 | 34 | 1620 | 0.0036443 | 0.83889 | 237.275 | 136.2053 | 19.456
85 | 225 | 34 | 1640 | 0.0036443 | 0.83889 | 238.7352 | 137.0435 | 19.5758
85 | 225 | 34 | 1660 | 0.0036443 | 0.83889 | 240.1865 | 137.8766 | 19.6948
85 | 225 | 34 | 1680 | 0.0036443 | 0.83889 | 241.6291 | 138.7047 | 19.813
85 | 225 | 34 | 1700 | 0.0036443 | 0.83889 | 243.0631 | 139.5278 | 19.9306
85 | 225 | 34 | 1720 | 0.0036443 | 0.83889 | 244.4887 | 140.3462 | 20.0475
85 | 225 | 34 | 1740 | 0.0036443 | 0.83889 | 245.906 | 141.1598 | 20.1637
85 | 225 | 34 | 1760 | 0.0036443 | 0.83889 | 247.3152 | 141.9687 | 20.2793
85 | 225 | 34 | 1780 | 0.0036443 | 0.83889 | 248.7165 | 142.7731 | 20.3942
85 | 225 | 34 | 1800 | 0.0036443 | 0.83889 | 250.1098 | 143.573 | 20.5084
85 | 225 | 34 | 1820 | 0.0036443 | 0.83889 | 251.4955 | 144.3684 | 20.6221
85 | 225 | 34 | 1840 | 0.0036443 | 0.83889 | 252.8736 | 145.1594 | 20.7351
85 | 225 | 34 | 1860 | 0.0036443 | 0.83889 | 254.2442 | 145.9462 | 20.8475
85 | 225 | 34 | 1880 | 0.0036443 | 0.83889 | 255.6074 | 146.7288 | 20.9592
85 | 225 | 34 | 1900 | 0.0036443 | 0.83889 | 256.9634 | 147.5072 | 21.0704
85 | 225 | 34 | 1920 | 0.0036443 | 0.83889 | 258.3123 | 148.2815 | 21.181
85 | 225 | 34 | 1940 | 0.0036443 | 0.83889 | 259.6542 | 149.0518 | 21.2911
85 | 225 | 34 | 1960 | 0.0036443 | 0.83889 | 260.9892 | 149.8182 | 21.4005
85 | 225 | 34 | 1980 | 0.0036443 | 0.83889 | 262.3174 | 150.5806 | 21.5094
85 | 225 | 34 | 2000 | 0.0036443 | 0.83889 | 263.6389 | 151.3392 | 21.6178
85 | 250 | 20 | 100 | 0.0035 | 0.86311 | 57.5407 | 24.5222 | 5.0348
85 | 250 | 20 | 120 | 0.0035 | 0.86311 | 63.0327 | 26.8628 | 5.5154
85 | 250 | 20 | 140 | 0.0035 | 0.86311 | 68.0831 | 29.0151 | 5.9573
85 | 250 | 20 | 160 | 0.0035 | 0.86311 | 72.7839 | 31.0185 | 6.3686
85 | 250 | 20 | 180 | 0.0035 | 0.86311 | 77.199 | 32.9 | 6.7549
85 | 250 | 20 | 200 | 0.0035 | 0.86311 | 81.3749 | 34.6797 | 7.1203
85 | 250 | 20 | 220 | 0.0035 | 0.86311 | 85.3467 | 36.3724 | 7.4678
85 | 250 | 20 | 240 | 0.0035 | 0.86311 | 89.1417 | 37.9897 | 7.7999
85 | 250 | 20 | 260 | 0.0035 | 0.86311 | 92.7816 | 39.5409 | 8.1184
85 | 250 | 20 | 280 | 0.0035 | 0.86311 | 96.2841 | 41.0336 | 8.4249
85 | 250 | 20 | 300 | 0.0035 | 0.86311 | 99.6635 | 42.4738 | 8.7206
85 | 250 | 20 | 320 | 0.0035 | 0.86311 | 102.932 | 43.8667 | 9.0065
85 | 250 | 20 | 340 | 0.0035 | 0.86311 | 106.0999 | 45.2168 | 9.2837
85 | 250 | 20 | 360 | 0.0035 | 0.86311 | 109.1759 | 46.5277 | 9.5529
85 | 250 | 20 | 380 | 0.0035 | 0.86311 | 112.1675 | 47.8026 | 9.8147
85 | 250 | 20 | 400 | 0.0035 | 0.86311 | 115.0815 | 49.0445 | 10.0696
85 | 250 | 20 | 420 | 0.0035 | 0.86311 | 117.9234 | 50.2556 | 10.3183
85 | 250 | 20 | 440 | 0.0035 | 0.86311 | 120.6985 | 51.4383 | 10.5611
85 | 250 | 20 | 460 | 0.0035 | 0.86311 | 123.4111 | 52.5943 | 10.7985
85 | 250 | 20 | 480 | 0.0035 | 0.86311 | 126.0654 | 53.7255 | 11.0307
85 | 250 | 20 | 500 | 0.0035 | 0.86311 | 128.665 | 54.8334 | 11.2582
85 | 250 | 20 | 520 | 0.0035 | 0.86311 | 131.2131 | 55.9193 | 11.4811
85 | 250 | 20 | 540 | 0.0035 | 0.86311 | 133.7126 | 56.9845 | 11.6999
85 | 250 | 20 | 560 | 0.0035 | 0.86311 | 136.1662 | 58.0302 | 11.9145
85 | 250 | 20 | 580 | 0.0035 | 0.86311 | 138.5764 | 59.0574 | 12.1254
85 | 250 | 20 | 600 | 0.0035 | 0.86311 | 140.9454 | 60.067 | 12.3327
85 | 250 | 20 | 620 | 0.0035 | 0.86311 | 143.2753 | 61.0599 | 12.5366
85 | 250 | 20 | 640 | 0.0035 | 0.86311 | 145.5678 | 62.0369 | 12.7372
85 | 250 | 20 | 660 | 0.0035 | 0.86311 | 147.8248 | 62.9988 | 12.9347
85 | 250 | 20 | 680 | 0.0035 | 0.86311 | 150.0479 | 63.9462 | 13.1292
85 | 250 | 20 | 700 | 0.0035 | 0.86311 | 152.2385 | 64.8798 | 13.3209
85 | 250 | 20 | 720 | 0.0035 | 0.86311 | 154.398 | 65.8001 | 13.5098
85 | 250 | 20 | 740 | 0.0035 | 0.86311 | 156.5277 | 66.7077 | 13.6962
85 | 250 | 20 | 760 | 0.0035 | 0.86311 | 158.6289 | 67.6032 | 13.88
85 | 250 | 20 | 780 | 0.0035 | 0.86311 | 160.7025 | 68.4869 | 14.0615
85 | 250 | 20 | 800 | 0.0035 | 0.86311 | 162.7498 | 69.3594 | 14.2406
85 | 250 | 20 | 820 | 0.0035 | 0.86311 | 164.7716 | 70.221 | 14.4175
85 | 250 | 20 | 840 | 0.0035 | 0.86311 | 166.7689 | 71.0722 | 14.5923
85 | 250 | 20 | 860 | 0.0035 | 0.86311 | 168.7425 | 71.9133 | 14.765
85 | 250 | 20 | 880 | 0.0035 | 0.86311 | 170.6934 | 72.7447 | 14.9357
85 | 250 | 20 | 900 | 0.0035 | 0.86311 | 172.6222 | 73.5667 | 15.1044
85 | 250 | 20 | 920 | 0.0035 | 0.86311 | 174.5297 | 74.3796 | 15.2713
85 | 250 | 20 | 940 | 0.0035 | 0.86311 | 176.4165 | 75.1838 | 15.4364
85 | 250 | 20 | 960 | 0.0035 | 0.86311 | 178.2834 | 75.9794 | 15.5998
85 | 250 | 20 | 980 | 0.0035 | 0.86311 | 180.131 | 76.7668 | 15.7615
85 | 250 | 20 | 1000 | 0.0035 | 0.86311 | 181.9598 | 77.5461 | 15.9215
85 | 250 | 20 | 1020 | 0.0035 | 0.86311 | 183.7704 | 78.3178 | 16.0799
85 | 250 | 20 | 1040 | 0.0035 | 0.86311 | 185.5633 | 79.0819 | 16.2368
85 | 250 | 20 | 1060 | 0.0035 | 0.86311 | 187.3391 | 79.8386 | 16.3922
85 | 250 | 20 | 1080 | 0.0035 | 0.86311 | 189.0981 | 80.5883 | 16.5461
85 | 250 | 20 | 1100 | 0.0035 | 0.86311 | 190.841 | 81.3311 | 16.6986
85 | 250 | 20 | 1120 | 0.0035 | 0.86311 | 192.5681 | 82.0671 | 16.8497
85 | 250 | 20 | 1140 | 0.0035 | 0.86311 | 194.2799 | 82.7966 | 16.9995
85 | 250 | 20 | 1160 | 0.0035 | 0.86311 | 195.9767 | 83.5197 | 17.148
85 | 250 | 20 | 1180 | 0.0035 | 0.86311 | 197.6589 | 84.2367 | 17.2952
85 | 250 | 20 | 1200 | 0.0035 | 0.86311 | 199.3269 | 84.9475 | 17.4411
85 | 250 | 20 | 1220 | 0.0035 | 0.86311 | 200.9811 | 85.6525 | 17.5858
85 | 250 | 20 | 1240 | 0.0035 | 0.86311 | 202.6218 | 86.3517 | 17.7294
85 | 250 | 20 | 1260 | 0.0035 | 0.86311 | 204.2493 | 87.0453 | 17.8718
85 | 250 | 20 | 1280 | 0.0035 | 0.86311 | 205.864 | 87.7334 | 18.0131
85 | 250 | 20 | 1300 | 0.0035 | 0.86311 | 207.4661 | 88.4162 | 18.1533
85 | 250 | 20 | 1320 | 0.0035 | 0.86311 | 209.0559 | 89.0937 | 18.2924
85 | 250 | 20 | 1340 | 0.0035 | 0.86311 | 210.6337 | 89.7661 | 18.4304
85 | 250 | 20 | 1360 | 0.0035 | 0.86311 | 212.1997 | 90.4336 | 18.5675
85 | 250 | 20 | 1380 | 0.0035 | 0.86311 | 213.7543 | 91.0961 | 18.7035
85 | 250 | 20 | 1400 | 0.0035 | 0.86311 | 215.2977 | 91.7538 | 18.8385
85 | 250 | 20 | 1420 | 0.0035 | 0.86311 | 216.8301 | 92.4069 | 18.9726
85 | 250 | 20 | 1440 | 0.0035 | 0.86311 | 218.3517 | 93.0554 | 19.1058
85 | 250 | 20 | 1460 | 0.0035 | 0.86311 | 219.8628 | 93.6994 | 19.238
85 | 250 | 20 | 1480 | 0.0035 | 0.86311 | 221.3636 | 94.3389 | 19.3693
85 | 250 | 20 | 1500 | 0.0035 | 0.86311 | 222.8543 | 94.9742 | 19.4998
85 | 250 | 20 | 1520 | 0.0035 | 0.86311 | 224.3351 | 95.6053 | 19.6293
85 | 250 | 20 | 1540 | 0.0035 | 0.86311 | 225.8061 | 96.2322 | 19.758
85 | 250 | 20 | 1560 | 0.0035 | 0.86311 | 227.2677 | 96.8551 | 19.8859
85 | 250 | 20 | 1580 | 0.0035 | 0.86311 | 228.7199 | 97.474 | 20.013
85 | 250 | 20 | 1600 | 0.0035 | 0.86311 | 230.1629 | 98.089 | 20.1393
85 | 250 | 20 | 1620 | 0.0035 | 0.86311 | 231.597 | 98.7001 | 20.2647
85 | 250 | 20 | 1640 | 0.0035 | 0.86311 | 233.0222 | 99.3075 | 20.3894
85 | 250 | 20 | 1660 | 0.0035 | 0.86311 | 234.4388 | 99.9112 | 20.5134
85 | 250 | 20 | 1680 | 0.0035 | 0.86311 | 235.8468 | 100.5113 | 20.6366
85 | 250 | 20 | 1700 | 0.0035 | 0.86311 | 237.2465 | 101.1078 | 20.7591
85 | 250 | 20 | 1720 | 0.0035 | 0.86311 | 238.638 | 101.7008 | 20.8808
85 | 250 | 20 | 1740 | 0.0035 | 0.86311 | 240.0214 | 102.2904 | 21.0019
85 | 250 | 20 | 1760 | 0.0035 | 0.86311 | 241.3969 | 102.8766 | 21.1222
85 | 250 | 20 | 1780 | 0.0035 | 0.86311 | 242.7646 | 103.4595 | 21.2419
85 | 250 | 20 | 1800 | 0.0035 | 0.86311 | 244.1247 | 104.0391 | 21.3609
85 | 250 | 20 | 1820 | 0.0035 | 0.86311 | 245.4772 | 104.6155 | 21.4793
85 | 250 | 20 | 1840 | 0.0035 | 0.86311 | 246.8222 | 105.1887 | 21.5969
85 | 250 | 20 | 1860 | 0.0035 | 0.86311 | 248.16 | 105.7588 | 21.714
85 | 250 | 20 | 1880 | 0.0035 | 0.86311 | 249.4907 | 106.3259 | 21.8304
85 | 250 | 20 | 1900 | 0.0035 | 0.86311 | 250.8142 | 106.89 | 21.9462
85 | 250 | 20 | 1920 | 0.0035 | 0.86311 | 252.1309 | 107.4511 | 22.0614
85 | 250 | 20 | 1940 | 0.0035 | 0.86311 | 253.4406 | 108.0093 | 22.1761
85 | 250 | 20 | 1960 | 0.0035 | 0.86311 | 254.7437 | 108.5646 | 22.2901
85 | 250 | 20 | 1980 | 0.0035 | 0.86311 | 256.0401 | 109.1171 | 22.4035
85 | 250 | 20 | 2000 | 0.0035 | 0.86311 | 257.33 | 109.6668 | 22.5164
85 | 250 | 27 | 100 | 0.0035 | 0.85835 | 57.2231 | 31.1698 | 5.007
85 | 250 | 27 | 120 | 0.0035 | 0.85835 | 62.6847 | 34.1448 | 5.4849
85 | 250 | 27 | 140 | 0.0035 | 0.85835 | 67.7072 | 36.8806 | 5.9244
85 | 250 | 27 | 160 | 0.0035 | 0.85835 | 72.3821 | 39.427 | 6.3334
85 | 250 | 27 | 180 | 0.0035 | 0.85835 | 76.7728 | 41.8187 | 6.7176
85 | 250 | 27 | 200 | 0.0035 | 0.85835 | 80.9256 | 44.0808 | 7.081
85 | 250 | 27 | 220 | 0.0035 | 0.85835 | 84.8755 | 46.2323 | 7.4266
85 | 250 | 27 | 240 | 0.0035 | 0.85835 | 88.6496 | 48.288 | 7.7568
85 | 250 | 27 | 260 | 0.0035 | 0.85835 | 92.2694 | 50.2598 | 8.0736
85 | 250 | 27 | 280 | 0.0035 | 0.85835 | 95.7525 | 52.1571 | 8.3783
85 | 250 | 27 | 300 | 0.0035 | 0.85835 | 99.1132 | 53.9877 | 8.6724
85 | 250 | 27 | 320 | 0.0035 | 0.85835 | 102.3637 | 55.7582 | 8.9568
85 | 250 | 27 | 340 | 0.0035 | 0.85835 | 105.5141 | 57.4743 | 9.2325
85 | 250 | 27 | 360 | 0.0035 | 0.85835 | 108.5731 | 59.1405 | 9.5001
85 | 250 | 27 | 380 | 0.0035 | 0.85835 | 111.5483 | 60.7611 | 9.7605
85 | 250 | 27 | 400 | 0.0035 | 0.85835 | 114.4461 | 62.3396 | 10.014
85 | 250 | 27 | 420 | 0.0035 | 0.85835 | 117.2724 | 63.8791 | 10.2613
85 | 250 | 27 | 440 | 0.0035 | 0.85835 | 120.0321 | 65.3823 | 10.5028
85 | 250 | 27 | 460 | 0.0035 | 0.85835 | 122.7298 | 66.8518 | 10.7389
85 | 250 | 27 | 480 | 0.0035 | 0.85835 | 125.3694 | 68.2896 | 10.9698
85 | 250 | 27 | 500 | 0.0035 | 0.85835 | 127.9546 | 69.6978 | 11.196
85 | 250 | 27 | 520 | 0.0035 | 0.85835 | 130.4886 | 71.0781 | 11.4178
85 | 250 | 27 | 540 | 0.0035 | 0.85835 | 132.9744 | 72.4321 | 11.6353
85 | 250 | 27 | 560 | 0.0035 | 0.85835 | 135.4145 | 73.7612 | 11.8488
85 | 250 | 27 | 580 | 0.0035 | 0.85835 | 137.8114 | 75.0668 | 12.0585
85 | 250 | 27 | 600 | 0.0035 | 0.85835 | 140.1673 | 76.3501 | 12.2646
85 | 250 | 27 | 620 | 0.0035 | 0.85835 | 142.4843 | 77.6122 | 12.4674
85 | 250 | 27 | 640 | 0.0035 | 0.85835 | 144.7642 | 78.8541 | 12.6669
85 | 250 | 27 | 660 | 0.0035 | 0.85835 | 147.0087 | 80.0767 | 12.8633
85 | 250 | 27 | 680 | 0.0035 | 0.85835 | 149.2195 | 81.2809 | 13.0567
85 | 250 | 27 | 700 | 0.0035 | 0.85835 | 151.398 | 82.4675 | 13.2473
85 | 250 | 27 | 720 | 0.0035 | 0.85835 | 153.5456 | 83.6374 | 13.4352
85 | 250 | 27 | 740 | 0.0035 | 0.85835 | 155.6635 | 84.791 | 13.6206
85 | 250 | 27 | 760 | 0.0035 | 0.85835 | 157.7531 | 85.9292 | 13.8034
85 | 250 | 27 | 780 | 0.0035 | 0.85835 | 159.8153 | 87.0525 | 13.9838
85 | 250 | 27 | 800 | 0.0035 | 0.85835 | 161.8512 | 88.1615 | 14.162
85 | 250 | 27 | 820 | 0.0035 | 0.85835 | 163.8619 | 89.2567 | 14.3379
85 | 250 | 27 | 840 | 0.0035 | 0.85835 | 165.8482 | 90.3387 | 14.5117
85 | 250 | 27 | 860 | 0.0035 | 0.85835 | 167.8109 | 91.4078 | 14.6835
85 | 250 | 27 | 880 | 0.0035 | 0.85835 | 169.751 | 92.4646 | 14.8532
85 | 250 | 27 | 900 | 0.0035 | 0.85835 | 171.6692 | 93.5094 | 15.0211
85 | 250 | 27 | 920 | 0.0035 | 0.85835 | 173.5661 | 94.5427 | 15.187
85 | 250 | 27 | 940 | 0.0035 | 0.85835 | 175.4426 | 95.5648 | 15.3512
85 | 250 | 27 | 960 | 0.0035 | 0.85835 | 177.2992 | 96.5761 | 15.5137
85 | 250 | 27 | 980 | 0.0035 | 0.85835 | 179.1365 | 97.5769 | 15.6744
85 | 250 | 27 | 1000 | 0.0035 | 0.85835 | 180.9552 | 98.5676 | 15.8336
85 | 250 | 27 | 1020 | 0.0035 | 0.85835 | 182.7558 | 99.5484 | 15.9911
85 | 250 | 27 | 1040 | 0.0035 | 0.85835 | 184.5388 | 100.5196 | 16.1471
85 | 250 | 27 | 1060 | 0.0035 | 0.85835 | 186.3048 | 101.4815 | 16.3017
85 | 250 | 27 | 1080 | 0.0035 | 0.85835 | 188.0542 | 102.4344 | 16.4547
85 | 250 | 27 | 1100 | 0.0035 | 0.85835 | 189.7874 | 103.3785 | 16.6064
85 | 250 | 27 | 1120 | 0.0035 | 0.85835 | 191.505 | 104.3141 | 16.7567
85 | 250 | 27 | 1140 | 0.0035 | 0.85835 | 193.2073 | 105.2414 | 16.9056
85 | 250 | 27 | 1160 | 0.0035 | 0.85835 | 194.8947 | 106.1605 | 17.0533
85 | 250 | 27 | 1180 | 0.0035 | 0.85835 | 196.5677 | 107.0718 | 17.1997
85 | 250 | 27 | 1200 | 0.0035 | 0.85835 | 198.2265 | 107.9754 | 17.3448
85 | 250 | 27 | 1220 | 0.0035 | 0.85835 | 199.8715 | 108.8714 | 17.4888
85 | 250 | 27 | 1240 | 0.0035 | 0.85835 | 201.5032 | 109.7602 | 17.6315
85 | 250 | 27 | 1260 | 0.0035 | 0.85835 | 203.1217 | 110.6418 | 17.7731
85 | 250 | 27 | 1280 | 0.0035 | 0.85835 | 204.7274 | 111.5165 | 17.9137
85 | 250 | 27 | 1300 | 0.0035 | 0.85835 | 206.3207 | 112.3843 | 18.0531
85 | 250 | 27 | 1320 | 0.0035 | 0.85835 | 207.9017 | 113.2455 | 18.1914
85 | 250 | 27 | 1340 | 0.0035 | 0.85835 | 209.4708 | 114.1002 | 18.3287
85 | 250 | 27 | 1360 | 0.0035 | 0.85835 | 211.0282 | 114.9485 | 18.465
85 | 250 | 27 | 1380 | 0.0035 | 0.85835 | 212.5742 | 115.7907 | 18.6002
85 | 250 | 27 | 1400 | 0.0035 | 0.85835 | 214.1091 | 116.6267 | 18.7345
85 | 250 | 27 | 1420 | 0.0035 | 0.85835 | 215.633 | 117.4568 | 18.8679
85 | 250 | 27 | 1440 | 0.0035 | 0.85835 | 217.1462 | 118.2811 | 19.0003
85 | 250 | 27 | 1460 | 0.0035 | 0.85835 | 218.649 | 119.0996 | 19.1318
85 | 250 | 27 | 1480 | 0.0035 | 0.85835 | 220.1415 | 119.9126 | 19.2624
85 | 250 | 27 | 1500 | 0.0035 | 0.85835 | 221.6239 | 120.7201 | 19.3921
85 | 250 | 27 | 1520 | 0.0035 | 0.85835 | 223.0966 | 121.5223 | 19.5209
85 | 250 | 27 | 1540 | 0.0035 | 0.85835 | 224.5595 | 122.3191 | 19.649
85 | 250 | 27 | 1560 | 0.0035 | 0.85835 | 226.013 | 123.1109 | 19.7761
85 | 250 | 27 | 1580 | 0.0035 | 0.85835 | 227.4572 | 123.8975 | 19.9025
85 | 250 | 27 | 1600 | 0.0035 | 0.85835 | 228.8922 | 124.6792 | 20.0281
85 | 250 | 27 | 1620 | 0.0035 | 0.85835 | 230.3184 | 125.456 | 20.1529
85 | 250 | 27 | 1640 | 0.0035 | 0.85835 | 231.7357 | 126.2281 | 20.2769
85 | 250 | 27 | 1660 | 0.0035 | 0.85835 | 233.1445 | 126.9954 | 20.4001
85 | 250 | 27 | 1680 | 0.0035 | 0.85835 | 234.5447 | 127.7582 | 20.5227
85 | 250 | 27 | 1700 | 0.0035 | 0.85835 | 235.9367 | 128.5164 | 20.6445
85 | 250 | 27 | 1720 | 0.0035 | 0.85835 | 237.3205 | 129.2702 | 20.7655
85 | 250 | 27 | 1740 | 0.0035 | 0.85835 | 238.6963 | 130.0196 | 20.8859
85 | 250 | 27 | 1760 | 0.0035 | 0.85835 | 240.0642 | 130.7647 | 21.0056
85 | 250 | 27 | 1780 | 0.0035 | 0.85835 | 241.4243 | 131.5055 | 21.1246
85 | 250 | 27 | 1800 | 0.0035 | 0.85835 | 242.7769 | 132.2423 | 21.243
85 | 250 | 27 | 1820 | 0.0035 | 0.85835 | 244.1219 | 132.9749 | 21.3607
85 | 250 | 27 | 1840 | 0.0035 | 0.85835 | 245.4596 | 133.7036 | 21.4777
85 | 250 | 27 | 1860 | 0.0035 | 0.85835 | 246.79 | 134.4282 | 21.5941
85 | 250 | 27 | 1880 | 0.0035 | 0.85835 | 248.1133 | 135.149 | 21.7099
85 | 250 | 27 | 1900 | 0.0035 | 0.85835 | 249.4295 | 135.866 | 21.8251
85 | 250 | 27 | 1920 | 0.0035 | 0.85835 | 250.7389 | 136.5792 | 21.9397
85 | 250 | 27 | 1940 | 0.0035 | 0.85835 | 252.0414 | 137.2887 | 22.0536
85 | 250 | 27 | 1960 | 0.0035 | 0.85835 | 253.3373 | 137.9946 | 22.167
85 | 250 | 27 | 1980 | 0.0035 | 0.85835 | 254.6265 | 138.6969 | 22.2798
85 | 250 | 27 | 2000 | 0.0035 | 0.85835 | 255.9093 | 139.3956 | 22.3921
85 | 250 | 34 | 100 | 0.0036443 | 0.83889 | 55.9263 | 35.671 | 5.0954
85 | 250 | 34 | 120 | 0.0036443 | 0.83889 | 61.2641 | 39.0756 | 5.5817
85 | 250 | 34 | 140 | 0.0036443 | 0.83889 | 66.1728 | 42.2065 | 6.0289
85 | 250 | 34 | 160 | 0.0036443 | 0.83889 | 70.7417 | 45.1206 | 6.4452
85 | 250 | 34 | 180 | 0.0036443 | 0.83889 | 75.033 | 47.8577 | 6.8361
85 | 250 | 34 | 200 | 0.0036443 | 0.83889 | 79.0917 | 50.4464 | 7.2059
85 | 250 | 34 | 220 | 0.0036443 | 0.83889 | 82.9521 | 52.9086 | 7.5576
85 | 250 | 34 | 240 | 0.0036443 | 0.83889 | 86.6406 | 55.2613 | 7.8937
85 | 250 | 34 | 260 | 0.0036443 | 0.83889 | 90.1784 | 57.5177 | 8.216
85 | 250 | 34 | 280 | 0.0036443 | 0.83889 | 93.5825 | 59.689 | 8.5262
85 | 250 | 34 | 300 | 0.0036443 | 0.83889 | 96.8671 | 61.784 | 8.8254
85 | 250 | 34 | 320 | 0.0036443 | 0.83889 | 100.0439 | 63.8102 | 9.1149
85 | 250 | 34 | 340 | 0.0036443 | 0.83889 | 103.1229 | 65.7741 | 9.3954
85 | 250 | 34 | 360 | 0.0036443 | 0.83889 | 106.1126 | 67.6809 | 9.6678
85 | 250 | 34 | 380 | 0.0036443 | 0.83889 | 109.0204 | 69.5356 | 9.9327
85 | 250 | 34 | 400 | 0.0036443 | 0.83889 | 111.8525 | 71.342 | 10.1907
85 | 250 | 34 | 420 | 0.0036443 | 0.83889 | 114.6147 | 73.1038 | 10.4424
85 | 250 | 34 | 440 | 0.0036443 | 0.83889 | 117.3119 | 74.8241 | 10.6881
85 | 250 | 34 | 460 | 0.0036443 | 0.83889 | 119.9485 | 76.5057 | 10.9283
85 | 250 | 34 | 480 | 0.0036443 | 0.83889 | 122.5283 | 78.1512 | 11.1634
85 | 250 | 34 | 500 | 0.0036443 | 0.83889 | 125.0549 | 79.7628 | 11.3936
85 | 250 | 34 | 520 | 0.0036443 | 0.83889 | 127.5315 | 81.3424 | 11.6192
85 | 250 | 34 | 540 | 0.0036443 | 0.83889 | 129.9609 | 82.8919 | 11.8406
85 | 250 | 34 | 560 | 0.0036443 | 0.83889 | 132.3457 | 84.413 | 12.0578
85 | 250 | 34 | 580 | 0.0036443 | 0.83889 | 134.6883 | 85.9071 | 12.2713
85 | 250 | 34 | 600 | 0.0036443 | 0.83889 | 136.9908 | 87.3757 | 12.481
85 | 250 | 34 | 620 | 0.0036443 | 0.83889 | 139.2553 | 88.82 | 12.6874
85 | 250 | 34 | 640 | 0.0036443 | 0.83889 | 141.4835 | 90.2413 | 12.8904
85 | 250 | 34 | 660 | 0.0036443 | 0.83889 | 143.6772 | 91.6404 | 13.0902
85 | 250 | 34 | 680 | 0.0036443 | 0.83889 | 145.8378 | 93.0186 | 13.2871
85 | 250 | 34 | 700 | 0.0036443 | 0.83889 | 147.967 | 94.3766 | 13.4811
85 | 250 | 34 | 720 | 0.0036443 | 0.83889 | 150.0659 | 95.7153 | 13.6723
85 | 250 | 34 | 740 | 0.0036443 | 0.83889 | 152.1359 | 97.0356 | 13.8609
85 | 250 | 34 | 760 | 0.0036443 | 0.83889 | 154.1781 | 98.3381 | 14.047
85 | 250 | 34 | 780 | 0.0036443 | 0.83889 | 156.1935 | 99.6236 | 14.2306
85 | 250 | 34 | 800 | 0.0036443 | 0.83889 | 158.1834 | 100.8928 | 14.4119
85 | 250 | 34 | 820 | 0.0036443 | 0.83889 | 160.1484 | 102.1462 | 14.5909
85 | 250 | 34 | 840 | 0.0036443 | 0.83889 | 162.0897 | 103.3843 | 14.7678
85 | 250 | 34 | 860 | 0.0036443 | 0.83889 | 164.008 | 104.6079 | 14.9425
85 | 250 | 34 | 880 | 0.0036443 | 0.83889 | 165.9041 | 105.8173 | 15.1153
85 | 250 | 34 | 900 | 0.0036443 | 0.83889 | 167.7788 | 107.013 | 15.2861
85 | 250 | 34 | 920 | 0.0036443 | 0.83889 | 169.6327 | 108.1955 | 15.455
85 | 250 | 34 | 940 | 0.0036443 | 0.83889 | 171.4667 | 109.3652 | 15.6221
85 | 250 | 34 | 960 | 0.0036443 | 0.83889 | 173.2812 | 110.5225 | 15.7874
85 | 250 | 34 | 980 | 0.0036443 | 0.83889 | 175.0769 | 111.6679 | 15.951
85 | 250 | 34 | 1000 | 0.0036443 | 0.83889 | 176.8544 | 112.8016 | 16.113
85 | 250 | 34 | 1020 | 0.0036443 | 0.83889 | 178.6142 | 113.924 | 16.2733
85 | 250 | 34 | 1040 | 0.0036443 | 0.83889 | 180.3568 | 115.0355 | 16.4321
85 | 250 | 34 | 1060 | 0.0036443 | 0.83889 | 182.0827 | 116.1363 | 16.5893
85 | 250 | 34 | 1080 | 0.0036443 | 0.83889 | 183.7924 | 117.2268 | 16.7451
85 | 250 | 34 | 1100 | 0.0036443 | 0.83889 | 185.4864 | 118.3073 | 16.8994
85 | 250 | 34 | 1120 | 0.0036443 | 0.83889 | 187.1651 | 119.378 | 17.0524
85 | 250 | 34 | 1140 | 0.0036443 | 0.83889 | 188.8288 | 120.4391 | 17.2039
85 | 250 | 34 | 1160 | 0.0036443 | 0.83889 | 190.478 | 121.491 | 17.3542
85 | 250 | 34 | 1180 | 0.0036443 | 0.83889 | 192.113 | 122.5339 | 17.5032
85 | 250 | 34 | 1200 | 0.0036443 | 0.83889 | 193.7343 | 123.5679 | 17.6509
85 | 250 | 34 | 1220 | 0.0036443 | 0.83889 | 195.342 | 124.5934 | 17.7973
85 | 250 | 34 | 1240 | 0.0036443 | 0.83889 | 196.9367 | 125.6105 | 17.9426
85 | 250 | 34 | 1260 | 0.0036443 | 0.83889 | 198.5185 | 126.6194 | 18.0868
85 | 250 | 34 | 1280 | 0.0036443 | 0.83889 | 200.0879 | 127.6204 | 18.2297
85 | 250 | 34 | 1300 | 0.0036443 | 0.83889 | 201.645 | 128.6136 | 18.3716
85 | 250 | 34 | 1320 | 0.0036443 | 0.83889 | 203.1902 | 129.5991 | 18.5124
85 | 250 | 34 | 1340 | 0.0036443 | 0.83889 | 204.7237 | 130.5773 | 18.6521
85 | 250 | 34 | 1360 | 0.0036443 | 0.83889 | 206.2459 | 131.5481 | 18.7908
85 | 250 | 34 | 1380 | 0.0036443 | 0.83889 | 207.7568 | 132.5118 | 18.9284
85 | 250 | 34 | 1400 | 0.0036443 | 0.83889 | 209.2569 | 133.4686 | 19.0651
85 | 250 | 34 | 1420 | 0.0036443 | 0.83889 | 210.7463 | 134.4186 | 19.2008
85 | 250 | 34 | 1440 | 0.0036443 | 0.83889 | 212.2252 | 135.3619 | 19.3355
85 | 250 | 34 | 1460 | 0.0036443 | 0.83889 | 213.6939 | 136.2987 | 19.4694
85 | 250 | 34 | 1480 | 0.0036443 | 0.83889 | 215.1526 | 137.229 | 19.6023
85 | 250 | 34 | 1500 | 0.0036443 | 0.83889 | 216.6015 | 138.1531 | 19.7343
85 | 250 | 34 | 1520 | 0.0036443 | 0.83889 | 218.0407 | 139.0711 | 19.8654
85 | 250 | 34 | 1540 | 0.0036443 | 0.83889 | 219.4705 | 139.9831 | 19.9957
85 | 250 | 34 | 1560 | 0.0036443 | 0.83889 | 220.891 | 140.8891 | 20.1251
85 | 250 | 34 | 1580 | 0.0036443 | 0.83889 | 222.3025 | 141.7894 | 20.2537
85 | 250 | 34 | 1600 | 0.0036443 | 0.83889 | 223.705 | 142.684 | 20.3815
85 | 250 | 34 | 1620 | 0.0036443 | 0.83889 | 225.0989 | 143.573 | 20.5084
85 | 250 | 34 | 1640 | 0.0036443 | 0.83889 | 226.4841 | 144.4565 | 20.6347
85 | 250 | 34 | 1660 | 0.0036443 | 0.83889 | 227.8609 | 145.3347 | 20.7601
85 | 250 | 34 | 1680 | 0.0036443 | 0.83889 | 229.2295 | 146.2075 | 20.8848
85 | 250 | 34 | 1700 | 0.0036443 | 0.83889 | 230.5899 | 147.0753 | 21.0087
85 | 250 | 34 | 1720 | 0.0036443 | 0.83889 | 231.9423 | 147.9379 | 21.1319
85 | 250 | 34 | 1740 | 0.0036443 | 0.83889 | 233.2869 | 148.7955 | 21.2545
85 | 250 | 34 | 1760 | 0.0036443 | 0.83889 | 234.6238 | 149.6482 | 21.3763
85 | 250 | 34 | 1780 | 0.0036443 | 0.83889 | 235.9532 | 150.4961 | 21.4974
85 | 250 | 34 | 1800 | 0.0036443 | 0.83889 | 237.275 | 151.3392 | 21.6178
85 | 250 | 34 | 1820 | 0.0036443 | 0.83889 | 238.5896 | 152.1776 | 21.7376
85 | 250 | 34 | 1840 | 0.0036443 | 0.83889 | 239.8969 | 153.0115 | 21.8567
85 | 250 | 34 | 1860 | 0.0036443 | 0.83889 | 241.1972 | 153.8408 | 21.9751
85 | 250 | 34 | 1880 | 0.0036443 | 0.83889 | 242.4905 | 154.6657 | 22.093
85 | 250 | 34 | 1900 | 0.0036443 | 0.83889 | 243.7769 | 155.4862 | 22.2102
85 | 250 | 34 | 1920 | 0.0036443 | 0.83889 | 245.0566 | 156.3024 | 22.3268
85 | 250 | 34 | 1940 | 0.0036443 | 0.83889 | 246.3296 | 157.1144 | 22.4428
85 | 250 | 34 | 1960 | 0.0036443 | 0.83889 | 247.5961 | 157.9222 | 22.5581
85 | 250 | 34 | 1980 | 0.0036443 | 0.83889 | 248.8562 | 158.7259 | 22.6729
85 | 250 | 34 | 2000 | 0.0036443 | 0.83889 | 250.1098 | 159.5255 | 22.7872
85 | 275 | 20 | 100 | 0.0035 | 0.86311 | 54.8629 | 25.7191 | 5.2806
85 | 275 | 20 | 120 | 0.0035 | 0.86311 | 60.0993 | 28.1739 | 5.7846
85 | 275 | 20 | 140 | 0.0035 | 0.86311 | 64.9147 | 30.4313 | 6.248
85 | 275 | 20 | 160 | 0.0035 | 0.86311 | 69.3967 | 32.5324 | 6.6794
85 | 275 | 20 | 180 | 0.0035 | 0.86311 | 73.6064 | 34.5059 | 7.0846
85 | 275 | 20 | 200 | 0.0035 | 0.86311 | 77.5879 | 36.3724 | 7.4678
85 | 275 | 20 | 220 | 0.0035 | 0.86311 | 81.3749 | 38.1477 | 7.8323
85 | 275 | 20 | 240 | 0.0035 | 0.86311 | 84.9933 | 39.8439 | 8.1806
85 | 275 | 20 | 260 | 0.0035 | 0.86311 | 88.4638 | 41.4709 | 8.5146
85 | 275 | 20 | 280 | 0.0035 | 0.86311 | 91.8032 | 43.0364 | 8.8361
85 | 275 | 20 | 300 | 0.0035 | 0.86311 | 95.0254 | 44.5469 | 9.1462
85 | 275 | 20 | 320 | 0.0035 | 0.86311 | 98.1418 | 46.0078 | 9.4461
85 | 275 | 20 | 340 | 0.0035 | 0.86311 | 101.1623 | 47.4238 | 9.7369
85 | 275 | 20 | 360 | 0.0035 | 0.86311 | 104.0951 | 48.7986 | 10.0192
85 | 275 | 20 | 380 | 0.0035 | 0.86311 | 106.9475 | 50.1358 | 10.2937
85 | 275 | 20 | 400 | 0.0035 | 0.86311 | 109.7259 | 51.4383 | 10.5611
85 | 275 | 20 | 420 | 0.0035 | 0.86311 | 112.4356 | 52.7086 | 10.8219
85 | 275 | 20 | 440 | 0.0035 | 0.86311 | 115.0815 | 53.9489 | 11.0766
85 | 275 | 20 | 460 | 0.0035 | 0.86311 | 117.6679 | 55.1614 | 11.3255
85 | 275 | 20 | 480 | 0.0035 | 0.86311 | 120.1987 | 56.3478 | 11.5691
85 | 275 | 20 | 500 | 0.0035 | 0.86311 | 122.6773 | 57.5098 | 11.8077
85 | 275 | 20 | 520 | 0.0035 | 0.86311 | 125.1067 | 58.6487 | 12.0415
85 | 275 | 20 | 540 | 0.0035 | 0.86311 | 127.4899 | 59.7659 | 12.2709
85 | 275 | 20 | 560 | 0.0035 | 0.86311 | 129.8294 | 60.8626 | 12.4961
85 | 275 | 20 | 580 | 0.0035 | 0.86311 | 132.1274 | 61.9399 | 12.7173
85 | 275 | 20 | 600 | 0.0035 | 0.86311 | 134.3862 | 62.9988 | 12.9347
85 | 275 | 20 | 620 | 0.0035 | 0.86311 | 136.6076 | 64.0402 | 13.1485
85 | 275 | 20 | 640 | 0.0035 | 0.86311 | 138.7935 | 65.0649 | 13.3589
85 | 275 | 20 | 660 | 0.0035 | 0.86311 | 140.9454 | 66.0737 | 13.566
85 | 275 | 20 | 680 | 0.0035 | 0.86311 | 143.065 | 67.0673 | 13.77
85 | 275 | 20 | 700 | 0.0035 | 0.86311 | 145.1537 | 68.0465 | 13.971
85 | 275 | 20 | 720 | 0.0035 | 0.86311 | 147.2127 | 69.0117 | 14.1692
85 | 275 | 20 | 740 | 0.0035 | 0.86311 | 149.2433 | 69.9636 | 14.3647
85 | 275 | 20 | 760 | 0.0035 | 0.86311 | 151.2467 | 70.9028 | 14.5575
85 | 275 | 20 | 780 | 0.0035 | 0.86311 | 153.2238 | 71.8297 | 14.7478
85 | 275 | 20 | 800 | 0.0035 | 0.86311 | 155.1758 | 72.7447 | 14.9357
85 | 275 | 20 | 820 | 0.0035 | 0.86311 | 157.1035 | 73.6484 | 15.1212
85 | 275 | 20 | 840 | 0.0035 | 0.86311 | 159.0079 | 74.5412 | 15.3045
85 | 275 | 20 | 860 | 0.0035 | 0.86311 | 160.8897 | 75.4233 | 15.4856
85 | 275 | 20 | 880 | 0.0035 | 0.86311 | 162.7498 | 76.2953 | 15.6647
85 | 275 | 20 | 900 | 0.0035 | 0.86311 | 164.5888 | 77.1574 | 15.8417
85 | 275 | 20 | 920 | 0.0035 | 0.86311 | 166.4075 | 78.01 | 16.0167
85 | 275 | 20 | 940 | 0.0035 | 0.86311 | 168.2066 | 78.8534 | 16.1899
85 | 275 | 20 | 960 | 0.0035 | 0.86311 | 169.9866 | 79.6879 | 16.3612
85 | 275 | 20 | 980 | 0.0035 | 0.86311 | 171.7482 | 80.5137 | 16.5308
85 | 275 | 20 | 1000 | 0.0035 | 0.86311 | 173.4918 | 81.3311 | 16.6986
85 | 275 | 20 | 1020 | 0.0035 | 0.86311 | 175.2182 | 82.1404 | 16.8647
85 | 275 | 20 | 1040 | 0.0035 | 0.86311 | 176.9276 | 82.9417 | 17.0293
85 | 275 | 20 | 1060 | 0.0035 | 0.86311 | 178.6208 | 83.7355 | 17.1922
85 | 275 | 20 | 1080 | 0.0035 | 0.86311 | 180.298 | 84.5217 | 17.3537
85 | 275 | 20 | 1100 | 0.0035 | 0.86311 | 181.9598 | 85.3008 | 17.5136
85 | 275 | 20 | 1120 | 0.0035 | 0.86311 | 183.6065 | 86.0727 | 17.6721
85 | 275 | 20 | 1140 | 0.0035 | 0.86311 | 185.2386 | 86.8378 | 17.8292
85 | 275 | 20 | 1160 | 0.0035 | 0.86311 | 186.8564 | 87.5962 | 17.9849
85 | 275 | 20 | 1180 | 0.0035 | 0.86311 | 188.4604 | 88.3482 | 18.1393
85 | 275 | 20 | 1200 | 0.0035 | 0.86311 | 190.0508 | 89.0937 | 18.2924
85 | 275 | 20 | 1220 | 0.0035 | 0.86311 | 191.628 | 89.8331 | 18.4442
85 | 275 | 20 | 1240 | 0.0035 | 0.86311 | 193.1923 | 90.5665 | 18.5948
85 | 275 | 20 | 1260 | 0.0035 | 0.86311 | 194.7441 | 91.2939 | 18.7441
85 | 275 | 20 | 1280 | 0.0035 | 0.86311 | 196.2836 | 92.0156 | 18.8923
85 | 275 | 20 | 1300 | 0.0035 | 0.86311 | 197.8111 | 92.7317 | 19.0393
85 | 275 | 20 | 1320 | 0.0035 | 0.86311 | 199.3269 | 93.4423 | 19.1852
85 | 275 | 20 | 1340 | 0.0035 | 0.86311 | 200.8313 | 94.1475 | 19.33
85 | 275 | 20 | 1360 | 0.0035 | 0.86311 | 202.3245 | 94.8475 | 19.4737
85 | 275 | 20 | 1380 | 0.0035 | 0.86311 | 203.8068 | 95.5424 | 19.6164
85 | 275 | 20 | 1400 | 0.0035 | 0.86311 | 205.2783 | 96.2322 | 19.758
85 | 275 | 20 | 1420 | 0.0035 | 0.86311 | 206.7394 | 96.9172 | 19.8987
85 | 275 | 20 | 1440 | 0.0035 | 0.86311 | 208.1902 | 97.5973 | 20.0383
85 | 275 | 20 | 1460 | 0.0035 | 0.86311 | 209.631 | 98.2727 | 20.177
85 | 275 | 20 | 1480 | 0.0035 | 0.86311 | 211.0619 | 98.9435 | 20.3147
85 | 275 | 20 | 1500 | 0.0035 | 0.86311 | 212.4832 | 99.6098 | 20.4515
85 | 275 | 20 | 1520 | 0.0035 | 0.86311 | 213.8951 | 100.2717 | 20.5874
85 | 275 | 20 | 1540 | 0.0035 | 0.86311 | 215.2977 | 100.9292 | 20.7224
85 | 275 | 20 | 1560 | 0.0035 | 0.86311 | 216.6912 | 101.5825 | 20.8565
85 | 275 | 20 | 1580 | 0.0035 | 0.86311 | 218.0759 | 102.2316 | 20.9898
85 | 275 | 20 | 1600 | 0.0035 | 0.86311 | 219.4517 | 102.8766 | 21.1222
85 | 275 | 20 | 1620 | 0.0035 | 0.86311 | 220.8191 | 103.5176 | 21.2538
85 | 275 | 20 | 1640 | 0.0035 | 0.86311 | 222.178 | 104.1546 | 21.3846
85 | 275 | 20 | 1660 | 0.0035 | 0.86311 | 223.5286 | 104.7878 | 21.5146
85 | 275 | 20 | 1680 | 0.0035 | 0.86311 | 224.8711 | 105.4171 | 21.6438
85 | 275 | 20 | 1700 | 0.0035 | 0.86311 | 226.2057 | 106.0427 | 21.7723
85 | 275 | 20 | 1720 | 0.0035 | 0.86311 | 227.5324 | 106.6647 | 21.9
85 | 275 | 20 | 1740 | 0.0035 | 0.86311 | 228.8514 | 107.2831 | 22.027
85 | 275 | 20 | 1760 | 0.0035 | 0.86311 | 230.1629 | 107.8979 | 22.1532
85 | 275 | 20 | 1780 | 0.0035 | 0.86311 | 231.467 | 108.5092 | 22.2787
85 | 275 | 20 | 1800 | 0.0035 | 0.86311 | 232.7637 | 109.1171 | 22.4035
85 | 275 | 20 | 1820 | 0.0035 | 0.86311 | 234.0533 | 109.7216 | 22.5276
85 | 275 | 20 | 1840 | 0.0035 | 0.86311 | 235.3358 | 110.3228 | 22.6511
85 | 275 | 20 | 1860 | 0.0035 | 0.86311 | 236.6113 | 110.9208 | 22.7738
85 | 275 | 20 | 1880 | 0.0035 | 0.86311 | 237.88 | 111.5156 | 22.896
85 | 275 | 20 | 1900 | 0.0035 | 0.86311 | 239.142 | 112.1071 | 23.0174
85 | 275 | 20 | 1920 | 0.0035 | 0.86311 | 240.3973 | 112.6956 | 23.1382
85 | 275 | 20 | 1940 | 0.0035 | 0.86311 | 241.6462 | 113.2811 | 23.2584
85 | 275 | 20 | 1960 | 0.0035 | 0.86311 | 242.8886 | 113.8635 | 23.378
85 | 275 | 20 | 1980 | 0.0035 | 0.86311 | 244.1247 | 114.443 | 23.497
85 | 275 | 20 | 2000 | 0.0035 | 0.86311 | 245.3545 | 115.0195 | 23.6154
85 | 275 | 27 | 100 | 0.0035 | 0.85835 | 54.56 | 32.6912 | 5.2514
85 | 275 | 27 | 120 | 0.0035 | 0.85835 | 59.7675 | 35.8114 | 5.7526
85 | 275 | 27 | 140 | 0.0035 | 0.85835 | 64.5563 | 38.6807 | 6.2135
85 | 275 | 27 | 160 | 0.0035 | 0.85835 | 69.0136 | 41.3514 | 6.6426
85 | 275 | 27 | 180 | 0.0035 | 0.85835 | 73.2 | 43.8598 | 7.0455
85 | 275 | 27 | 200 | 0.0035 | 0.85835 | 77.1596 | 46.2323 | 7.4266
85 | 275 | 27 | 220 | 0.0035 | 0.85835 | 80.9256 | 48.4888 | 7.7891
85 | 275 | 27 | 240 | 0.0035 | 0.85835 | 84.5241 | 50.6449 | 8.1354
85 | 275 | 27 | 260 | 0.0035 | 0.85835 | 87.9754 | 52.7129 | 8.4676
85 | 275 | 27 | 280 | 0.0035 | 0.85835 | 91.2964 | 54.7028 | 8.7873
85 | 275 | 27 | 300 | 0.0035 | 0.85835 | 94.5008 | 56.6228 | 9.0957
85 | 275 | 27 | 320 | 0.0035 | 0.85835 | 97.6 | 58.4797 | 9.394
85 | 275 | 27 | 340 | 0.0035 | 0.85835 | 100.6038 | 60.2795 | 9.6831
85 | 275 | 27 | 360 | 0.0035 | 0.85835 | 103.5204 | 62.0271 | 9.9638
85 | 275 | 27 | 380 | 0.0035 | 0.85835 | 106.3571 | 63.7268 | 10.2369
85 | 275 | 27 | 400 | 0.0035 | 0.85835 | 109.1201 | 65.3823 | 10.5028
85 | 275 | 27 | 420 | 0.0035 | 0.85835 | 111.8148 | 66.9969 | 10.7622
85 | 275 | 27 | 440 | 0.0035 | 0.85835 | 114.4461 | 68.5736 | 11.0154
85 | 275 | 27 | 460 | 0.0035 | 0.85835 | 117.0183 | 70.1147 | 11.263
85 | 275 | 27 | 480 | 0.0035 | 0.85835 | 119.5351 | 71.6228 | 11.5053
85 | 275 | 27 | 500 | 0.0035 | 0.85835 | 122 | 73.0997 | 11.7425
85 | 275 | 27 | 520 | 0.0035 | 0.85835 | 124.416 | 74.5473 | 11.975
85 | 275 | 27 | 540 | 0.0035 | 0.85835 | 126.7861 | 75.9674 | 12.2032
85 | 275 | 27 | 560 | 0.0035 | 0.85835 | 129.1126 | 77.3614 | 12.4271
85 | 275 | 27 | 580 | 0.0035 | 0.85835 | 131.398 | 78.7307 | 12.6471
85 | 275 | 27 | 600 | 0.0035 | 0.85835 | 133.6443 | 80.0767 | 12.8633
85 | 275 | 27 | 620 | 0.0035 | 0.85835 | 135.8534 | 81.4003 | 13.0759
85 | 275 | 27 | 640 | 0.0035 | 0.85835 | 138.0272 | 82.7028 | 13.2851
85 | 275 | 27 | 660 | 0.0035 | 0.85835 | 140.1673 | 83.9851 | 13.4911
85 | 275 | 27 | 680 | 0.0035 | 0.85835 | 142.2752 | 85.2481 | 13.694
85 | 275 | 27 | 700 | 0.0035 | 0.85835 | 144.3523 | 86.4927 | 13.8939
85 | 275 | 27 | 720 | 0.0035 | 0.85835 | 146.4 | 87.7196 | 14.091
85 | 275 | 27 | 740 | 0.0035 | 0.85835 | 148.4194 | 88.9296 | 14.2854
85 | 275 | 27 | 760 | 0.0035 | 0.85835 | 150.4117 | 90.1233 | 14.4771
85 | 275 | 27 | 780 | 0.0035 | 0.85835 | 152.3779 | 91.3015 | 14.6664
85 | 275 | 27 | 800 | 0.0035 | 0.85835 | 154.3191 | 92.4646 | 14.8532
85 | 275 | 27 | 820 | 0.0035 | 0.85835 | 156.2362 | 93.6132 | 15.0377
85 | 275 | 27 | 840 | 0.0035 | 0.85835 | 158.13 | 94.748 | 15.22
85 | 275 | 27 | 860 | 0.0035 | 0.85835 | 160.0015 | 95.8693 | 15.4001
85 | 275 | 27 | 880 | 0.0035 | 0.85835 | 161.8512 | 96.9777 | 15.5782
85 | 275 | 27 | 900 | 0.0035 | 0.85835 | 163.6801 | 98.0735 | 15.7542
85 | 275 | 27 | 920 | 0.0035 | 0.85835 | 165.4888 | 99.1572 | 15.9283
85 | 275 | 27 | 940 | 0.0035 | 0.85835 | 167.2779 | 100.2292 | 16.1005
85 | 275 | 27 | 960 | 0.0035 | 0.85835 | 169.0481 | 101.2899 | 16.2709
85 | 275 | 27 | 980 | 0.0035 | 0.85835 | 170.8 | 102.3395 | 16.4395
85 | 275 | 27 | 1000 | 0.0035 | 0.85835 | 172.534 | 103.3785 | 16.6064
85 | 275 | 27 | 1020 | 0.0035 | 0.85835 | 174.2508 | 104.4072 | 16.7716
85 | 275 | 27 | 1040 | 0.0035 | 0.85835 | 175.9509 | 105.4258 | 16.9353
85 | 275 | 27 | 1060 | 0.0035 | 0.85835 | 177.6346 | 106.4347 | 17.0973
85 | 275 | 27 | 1080 | 0.0035 | 0.85835 | 179.3026 | 107.4341 | 17.2579
85 | 275 | 27 | 1100 | 0.0035 | 0.85835 | 180.9552 | 108.4243 | 17.4169
85 | 275 | 27 | 1120 | 0.0035 | 0.85835 | 182.5928 | 109.4056 | 17.5746
85 | 275 | 27 | 1140 | 0.0035 | 0.85835 | 184.2159 | 110.3781 | 17.7308
85 | 275 | 27 | 1160 | 0.0035 | 0.85835 | 185.8248 | 111.3421 | 17.8856
85 | 275 | 27 | 1180 | 0.0035 | 0.85835 | 187.4199 | 112.2978 | 18.0392
85 | 275 | 27 | 1200 | 0.0035 | 0.85835 | 189.0015 | 113.2455 | 18.1914
85 | 275 | 27 | 1220 | 0.0035 | 0.85835 | 190.57 | 114.1853 | 18.3424
85 | 275 | 27 | 1240 | 0.0035 | 0.85835 | 192.1257 | 115.1175 | 18.4921
85 | 275 | 27 | 1260 | 0.0035 | 0.85835 | 193.6689 | 116.0421 | 18.6406
85 | 275 | 27 | 1280 | 0.0035 | 0.85835 | 195.2 | 116.9595 | 18.788
85 | 275 | 27 | 1300 | 0.0035 | 0.85835 | 196.719 | 117.8697 | 18.9342
85 | 275 | 27 | 1320 | 0.0035 | 0.85835 | 198.2265 | 118.7729 | 19.0793
85 | 275 | 27 | 1340 | 0.0035 | 0.85835 | 199.7226 | 119.6693 | 19.2233
85 | 275 | 27 | 1360 | 0.0035 | 0.85835 | 201.2075 | 120.5591 | 19.3662
85 | 275 | 27 | 1380 | 0.0035 | 0.85835 | 202.6816 | 121.4423 | 19.5081
85 | 275 | 27 | 1400 | 0.0035 | 0.85835 | 204.145 | 122.3191 | 19.649
85 | 275 | 27 | 1420 | 0.0035 | 0.85835 | 205.598 | 123.1897 | 19.7888
85 | 275 | 27 | 1440 | 0.0035 | 0.85835 | 207.0408 | 124.0542 | 19.9277
85 | 275 | 27 | 1460 | 0.0035 | 0.85835 | 208.4736 | 124.9128 | 20.0656
85 | 275 | 27 | 1480 | 0.0035 | 0.85835 | 209.8967 | 125.7654 | 20.2026
85 | 275 | 27 | 1500 | 0.0035 | 0.85835 | 211.3101 | 126.6123 | 20.3386
85 | 275 | 27 | 1520 | 0.0035 | 0.85835 | 212.7142 | 127.4536 | 20.4737
85 | 275 | 27 | 1540 | 0.0035 | 0.85835 | 214.1091 | 128.2894 | 20.608
85 | 275 | 27 | 1560 | 0.0035 | 0.85835 | 215.4949 | 129.1198 | 20.7414
85 | 275 | 27 | 1580 | 0.0035 | 0.85835 | 216.8719 | 129.9448 | 20.8739
85 | 275 | 27 | 1600 | 0.0035 | 0.85835 | 218.2402 | 130.7647 | 21.0056
85 | 275 | 27 | 1620 | 0.0035 | 0.85835 | 219.5999 | 131.5794 | 21.1365
85 | 275 | 27 | 1640 | 0.0035 | 0.85835 | 220.9513 | 132.3891 | 21.2666
85 | 275 | 27 | 1660 | 0.0035 | 0.85835 | 222.2945 | 133.1939 | 21.3958
85 | 275 | 27 | 1680 | 0.0035 | 0.85835 | 223.6296 | 133.9939 | 21.5244
85 | 275 | 27 | 1700 | 0.0035 | 0.85835 | 224.9568 | 134.7891 | 21.6521
85 | 275 | 27 | 1720 | 0.0035 | 0.85835 | 226.2762 | 135.5797 | 21.7791
85 | 275 | 27 | 1740 | 0.0035 | 0.85835 | 227.588 | 136.3657 | 21.9053
85 | 275 | 27 | 1760 | 0.0035 | 0.85835 | 228.8922 | 137.1471 | 22.0309
85 | 275 | 27 | 1780 | 0.0035 | 0.85835 | 230.1891 | 137.9242 | 22.1557
85 | 275 | 27 | 1800 | 0.0035 | 0.85835 | 231.4787 | 138.6969 | 22.2798
85 | 275 | 27 | 1820 | 0.0035 | 0.85835 | 232.7611 | 139.4653 | 22.4033
85 | 275 | 27 | 1840 | 0.0035 | 0.85835 | 234.0365 | 140.2295 | 22.526
85 | 275 | 27 | 1860 | 0.0035 | 0.85835 | 235.305 | 140.9895 | 22.6481
85 | 275 | 27 | 1880 | 0.0035 | 0.85835 | 236.5667 | 141.7455 | 22.7695
85 | 275 | 27 | 1900 | 0.0035 | 0.85835 | 237.8217 | 142.4975 | 22.8903
85 | 275 | 27 | 1920 | 0.0035 | 0.85835 | 239.0701 | 143.2455 | 23.0105
85 | 275 | 27 | 1940 | 0.0035 | 0.85835 | 240.3121 | 143.9896 | 23.13
85 | 275 | 27 | 1960 | 0.0035 | 0.85835 | 241.5476 | 144.73 | 23.249
85 | 275 | 27 | 1980 | 0.0035 | 0.85835 | 242.7769 | 145.4665 | 23.3673
85 | 275 | 27 | 2000 | 0.0035 | 0.85835 | 243.9999 | 146.1993 | 23.485
85 | 275 | 34 | 100 | 0.0036443 | 0.83889 | 53.3236 | 37.412 | 5.3441
85 | 275 | 34 | 120 | 0.0036443 | 0.83889 | 58.4131 | 40.9828 | 5.8541
85 | 275 | 34 | 140 | 0.0036443 | 0.83889 | 63.0933 | 44.2665 | 6.3232
85 | 275 | 34 | 160 | 0.0036443 | 0.83889 | 67.4496 | 47.3229 | 6.7598
85 | 275 | 34 | 180 | 0.0036443 | 0.83889 | 71.5411 | 50.1935 | 7.1698
85 | 275 | 34 | 200 | 0.0036443 | 0.83889 | 75.411 | 52.9086 | 7.5576
85 | 275 | 34 | 220 | 0.0036443 | 0.83889 | 79.0917 | 55.491 | 7.9265
85 | 275 | 34 | 240 | 0.0036443 | 0.83889 | 82.6086 | 57.9585 | 8.279
85 | 275 | 34 | 260 | 0.0036443 | 0.83889 | 85.9817 | 60.3251 | 8.617
85 | 275 | 34 | 280 | 0.0036443 | 0.83889 | 89.2274 | 62.6023 | 8.9423
85 | 275 | 34 | 300 | 0.0036443 | 0.83889 | 92.3592 | 64.7996 | 9.2562
85 | 275 | 34 | 320 | 0.0036443 | 0.83889 | 95.3882 | 66.9247 | 9.5598
85 | 275 | 34 | 340 | 0.0036443 | 0.83889 | 98.3239 | 68.9844 | 9.854
85 | 275 | 34 | 360 | 0.0036443 | 0.83889 | 101.1744 | 70.9844 | 10.1396
85 | 275 | 34 | 380 | 0.0036443 | 0.83889 | 103.9468 | 72.9295 | 10.4175
85 | 275 | 34 | 400 | 0.0036443 | 0.83889 | 106.6472 | 74.8241 | 10.6881
85 | 275 | 34 | 420 | 0.0036443 | 0.83889 | 109.2809 | 76.6719 | 10.9521
85 | 275 | 34 | 440 | 0.0036443 | 0.83889 | 111.8525 | 78.4762 | 11.2098
85 | 275 | 34 | 460 | 0.0036443 | 0.83889 | 114.3664 | 80.2399 | 11.4617
85 | 275 | 34 | 480 | 0.0036443 | 0.83889 | 116.8261 | 81.9657 | 11.7083
85 | 275 | 34 | 500 | 0.0036443 | 0.83889 | 119.2352 | 83.6559 | 11.9497
85 | 275 | 34 | 520 | 0.0036443 | 0.83889 | 121.5965 | 85.3126 | 12.1863
85 | 275 | 34 | 540 | 0.0036443 | 0.83889 | 123.9128 | 86.9377 | 12.4185
85 | 275 | 34 | 560 | 0.0036443 | 0.83889 | 126.1867 | 88.5331 | 12.6464
85 | 275 | 34 | 580 | 0.0036443 | 0.83889 | 128.4202 | 90.1001 | 12.8702
85 | 275 | 34 | 600 | 0.0036443 | 0.83889 | 130.6156 | 91.6404 | 13.0902
85 | 275 | 34 | 620 | 0.0036443 | 0.83889 | 132.7747 | 93.1552 | 13.3066
85 | 275 | 34 | 640 | 0.0036443 | 0.83889 | 134.8992 | 94.6458 | 13.5195
85 | 275 | 34 | 660 | 0.0036443 | 0.83889 | 136.9908 | 96.1133 | 13.7291
85 | 275 | 34 | 680 | 0.0036443 | 0.83889 | 139.0509 | 97.5587 | 13.9356
85 | 275 | 34 | 700 | 0.0036443 | 0.83889 | 141.081 | 98.983 | 14.1391
85 | 275 | 34 | 720 | 0.0036443 | 0.83889 | 143.0822 | 100.3871 | 14.3396
85 | 275 | 34 | 740 | 0.0036443 | 0.83889 | 145.0559 | 101.7718 | 14.5374
85 | 275 | 34 | 760 | 0.0036443 | 0.83889 | 147.003 | 103.1379 | 14.7326
85 | 275 | 34 | 780 | 0.0036443 | 0.83889 | 148.9247 | 104.4862 | 14.9252
85 | 275 | 34 | 800 | 0.0036443 | 0.83889 | 150.8219 | 105.8173 | 15.1153
85 | 275 | 34 | 820 | 0.0036443 | 0.83889 | 152.6955 | 107.1318 | 15.3031
85 | 275 | 34 | 840 | 0.0036443 | 0.83889 | 154.5465 | 108.4304 | 15.4886
85 | 275 | 34 | 860 | 0.0036443 | 0.83889 | 156.3755 | 109.7137 | 15.6719
85 | 275 | 34 | 880 | 0.0036443 | 0.83889 | 158.1834 | 110.9821 | 15.8531
85 | 275 | 34 | 900 | 0.0036443 | 0.83889 | 159.9708 | 112.2361 | 16.0322
85 | 275 | 34 | 920 | 0.0036443 | 0.83889 | 161.7385 | 113.4764 | 16.2093
85 | 275 | 34 | 940 | 0.0036443 | 0.83889 | 163.4871 | 114.7032 | 16.3846
85 | 275 | 34 | 960 | 0.0036443 | 0.83889 | 165.2171 | 115.917 | 16.558
85 | 275 | 34 | 980 | 0.0036443 | 0.83889 | 166.9293 | 117.1182 | 16.7296
85 | 275 | 34 | 1000 | 0.0036443 | 0.83889 | 168.624 | 118.3073 | 16.8994
85 | 275 | 34 | 1020 | 0.0036443 | 0.83889 | 170.3019 | 119.4845 | 17.0676
85 | 275 | 34 | 1040 | 0.0036443 | 0.83889 | 171.9634 | 120.6502 | 17.2341
85 | 275 | 34 | 1060 | 0.0036443 | 0.83889 | 173.6091 | 121.8048 | 17.399
85 | 275 | 34 | 1080 | 0.0036443 | 0.83889 | 175.2392 | 122.9485 | 17.5624
85 | 275 | 34 | 1100 | 0.0036443 | 0.83889 | 176.8544 | 124.0817 | 17.7243
85 | 275 | 34 | 1120 | 0.0036443 | 0.83889 | 178.4549 | 125.2047 | 17.8847
85 | 275 | 34 | 1140 | 0.0036443 | 0.83889 | 180.0412 | 126.3176 | 18.0436
85 | 275 | 34 | 1160 | 0.0036443 | 0.83889 | 181.6136 | 127.4208 | 18.2012
85 | 275 | 34 | 1180 | 0.0036443 | 0.83889 | 183.1726 | 128.5146 | 18.3575
85 | 275 | 34 | 1200 | 0.0036443 | 0.83889 | 184.7184 | 129.5991 | 18.5124
85 | 275 | 34 | 1220 | 0.0036443 | 0.83889 | 186.2513 | 130.6747 | 18.666
85 | 275 | 34 | 1240 | 0.0036443 | 0.83889 | 187.7718 | 131.7414 | 18.8184
85 | 275 | 34 | 1260 | 0.0036443 | 0.83889 | 189.28 | 132.7996 | 18.9695
85 | 275 | 34 | 1280 | 0.0036443 | 0.83889 | 190.7763 | 133.8494 | 19.1195
85 | 275 | 34 | 1300 | 0.0036443 | 0.83889 | 192.261 | 134.8911 | 19.2683
85 | 275 | 34 | 1320 | 0.0036443 | 0.83889 | 193.7343 | 135.9247 | 19.4159
85 | 275 | 34 | 1340 | 0.0036443 | 0.83889 | 195.1964 | 136.9506 | 19.5625
85 | 275 | 34 | 1360 | 0.0036443 | 0.83889 | 196.6477 | 137.9688 | 19.7079
85 | 275 | 34 | 1380 | 0.0036443 | 0.83889 | 198.0884 | 138.9796 | 19.8523
85 | 275 | 34 | 1400 | 0.0036443 | 0.83889 | 199.5186 | 139.9831 | 19.9957
85 | 275 | 34 | 1420 | 0.0036443 | 0.83889 | 200.9387 | 140.9794 | 20.138
85 | 275 | 34 | 1440 | 0.0036443 | 0.83889 | 202.3488 | 141.9687 | 20.2793
85 | 275 | 34 | 1460 | 0.0036443 | 0.83889 | 203.7492 | 142.9512 | 20.4196
85 | 275 | 34 | 1480 | 0.0036443 | 0.83889 | 205.14 | 143.927 | 20.559
85 | 275 | 34 | 1500 | 0.0036443 | 0.83889 | 206.5214 | 144.8962 | 20.6975
85 | 275 | 34 | 1520 | 0.0036443 | 0.83889 | 207.8937 | 145.859 | 20.835
85 | 275 | 34 | 1540 | 0.0036443 | 0.83889 | 209.2569 | 146.8155 | 20.9716
85 | 275 | 34 | 1560 | 0.0036443 | 0.83889 | 210.6113 | 147.7658 | 21.1074
85 | 275 | 34 | 1580 | 0.0036443 | 0.83889 | 211.9571 | 148.7099 | 21.2422
85 | 275 | 34 | 1600 | 0.0036443 | 0.83889 | 213.2944 | 149.6482 | 21.3763
85 | 275 | 34 | 1620 | 0.0036443 | 0.83889 | 214.6233 | 150.5806 | 21.5094
85 | 275 | 34 | 1640 | 0.0036443 | 0.83889 | 215.9441 | 151.5072 | 21.6418
85 | 275 | 34 | 1660 | 0.0036443 | 0.83889 | 217.2569 | 152.4283 | 21.7734
85 | 275 | 34 | 1680 | 0.0036443 | 0.83889 | 218.5617 | 153.3438 | 21.9041
85 | 275 | 34 | 1700 | 0.0036443 | 0.83889 | 219.8588 | 154.2538 | 22.0341
85 | 275 | 34 | 1720 | 0.0036443 | 0.83889 | 221.1483 | 155.1585 | 22.1634
85 | 275 | 34 | 1740 | 0.0036443 | 0.83889 | 222.4304 | 156.058 | 22.2919
85 | 275 | 34 | 1760 | 0.0036443 | 0.83889 | 223.705 | 156.9523 | 22.4196
85 | 275 | 34 | 1780 | 0.0036443 | 0.83889 | 224.9725 | 157.8416 | 22.5466
85 | 275 | 34 | 1800 | 0.0036443 | 0.83889 | 226.2329 | 158.7259 | 22.6729
85 | 275 | 34 | 1820 | 0.0036443 | 0.83889 | 227.4862 | 159.6053 | 22.7986
85 | 275 | 34 | 1840 | 0.0036443 | 0.83889 | 228.7328 | 160.4798 | 22.9235
85 | 275 | 34 | 1860 | 0.0036443 | 0.83889 | 229.9725 | 161.3496 | 23.0477
85 | 275 | 34 | 1880 | 0.0036443 | 0.83889 | 231.2056 | 162.2148 | 23.1713
85 | 275 | 34 | 1900 | 0.0036443 | 0.83889 | 232.4322 | 163.0753 | 23.2942
85 | 275 | 34 | 1920 | 0.0036443 | 0.83889 | 233.6523 | 163.9314 | 23.4165
85 | 275 | 34 | 1940 | 0.0036443 | 0.83889 | 234.8661 | 164.783 | 23.5382
85 | 275 | 34 | 1960 | 0.0036443 | 0.83889 | 236.0736 | 165.6302 | 23.6592
85 | 275 | 34 | 1980 | 0.0036443 | 0.83889 | 237.275 | 166.4731 | 23.7796
85 | 275 | 34 | 2000 | 0.0036443 | 0.83889 | 238.4704 | 167.3118 | 23.8994
85 | 300 | 20 | 100 | 0.0035 | 0.86311 | 52.5273 | 26.8628 | 5.5154
85 | 300 | 20 | 120 | 0.0035 | 0.86311 | 57.5407 | 29.4267 | 6.0418
85 | 300 | 20 | 140 | 0.0035 | 0.86311 | 62.1511 | 31.7845 | 6.5259
85 | 300 | 20 | 160 | 0.0035 | 0.86311 | 66.4423 | 33.979 | 6.9764
85 | 300 | 20 | 180 | 0.0035 | 0.86311 | 70.4727 | 36.0402 | 7.3996
85 | 300 | 20 | 200 | 0.0035 | 0.86311 | 74.2848 | 37.9897 | 7.7999
85 | 300 | 20 | 220 | 0.0035 | 0.86311 | 77.9105 | 39.8439 | 8.1806
85 | 300 | 20 | 240 | 0.0035 | 0.86311 | 81.3749 | 41.6156 | 8.5444
85 | 300 | 20 | 260 | 0.0035 | 0.86311 | 84.6977 | 43.3149 | 8.8933
85 | 300 | 20 | 280 | 0.0035 | 0.86311 | 87.8949 | 44.95 | 9.229
85 | 300 | 20 | 300 | 0.0035 | 0.86311 | 90.9799 | 46.5277 | 9.5529
85 | 300 | 20 | 320 | 0.0035 | 0.86311 | 93.9636 | 48.0536 | 9.8662
85 | 300 | 20 | 340 | 0.0035 | 0.86311 | 96.8555 | 49.5325 | 10.1698
85 | 300 | 20 | 360 | 0.0035 | 0.86311 | 99.6635 | 50.9685 | 10.4647
85 | 300 | 20 | 380 | 0.0035 | 0.86311 | 102.3945 | 52.3652 | 10.7514
85 | 300 | 20 | 400 | 0.0035 | 0.86311 | 105.0545 | 53.7255 | 11.0307
85 | 300 | 20 | 420 | 0.0035 | 0.86311 | 107.6489 | 55.0523 | 11.3031
85 | 300 | 20 | 440 | 0.0035 | 0.86311 | 110.1821 | 56.3478 | 11.5691
85 | 300 | 20 | 460 | 0.0035 | 0.86311 | 112.6584 | 57.6142 | 11.8291
85 | 300 | 20 | 480 | 0.0035 | 0.86311 | 115.0815 | 58.8534 | 12.0836
85 | 300 | 20 | 500 | 0.0035 | 0.86311 | 117.4545 | 60.067 | 12.3327
85 | 300 | 20 | 520 | 0.0035 | 0.86311 | 119.7806 | 61.2565 | 12.577
85 | 300 | 20 | 540 | 0.0035 | 0.86311 | 122.0623 | 62.4234 | 12.8165
85 | 300 | 20 | 560 | 0.0035 | 0.86311 | 124.3022 | 63.5689 | 13.0517
85 | 300 | 20 | 580 | 0.0035 | 0.86311 | 126.5024 | 64.6941 | 13.2828
85 | 300 | 20 | 600 | 0.0035 | 0.86311 | 128.665 | 65.8001 | 13.5098
85 | 300 | 20 | 620 | 0.0035 | 0.86311 | 130.7918 | 66.8878 | 13.7331
85 | 300 | 20 | 640 | 0.0035 | 0.86311 | 132.8846 | 67.958 | 13.9529
85 | 300 | 20 | 660 | 0.0035 | 0.86311 | 134.945 | 69.0117 | 14.1692
85 | 300 | 20 | 680 | 0.0035 | 0.86311 | 136.9743 | 70.0495 | 14.3823
85 | 300 | 20 | 700 | 0.0035 | 0.86311 | 138.9741 | 71.0722 | 14.5923
85 | 300 | 20 | 720 | 0.0035 | 0.86311 | 140.9454 | 72.0804 | 14.7993
85 | 300 | 20 | 740 | 0.0035 | 0.86311 | 142.8896 | 73.0746 | 15.0034
85 | 300 | 20 | 760 | 0.0035 | 0.86311 | 144.8077 | 74.0555 | 15.2048
85 | 300 | 20 | 780 | 0.0035 | 0.86311 | 146.7007 | 75.0236 | 15.4036
85 | 300 | 20 | 800 | 0.0035 | 0.86311 | 148.5695 | 75.9794 | 15.5998
85 | 300 | 20 | 820 | 0.0035 | 0.86311 | 150.4152 | 76.9233 | 15.7936
85 | 300 | 20 | 840 | 0.0035 | 0.86311 | 152.2385 | 77.8557 | 15.985
85 | 300 | 20 | 860 | 0.0035 | 0.86311 | 154.0402 | 78.7771 | 16.1742
85 | 300 | 20 | 880 | 0.0035 | 0.86311 | 155.821 | 79.6879 | 16.3612
85 | 300 | 20 | 900 | 0.0035 | 0.86311 | 157.5818 | 80.5883 | 16.5461
85 | 300 | 20 | 920 | 0.0035 | 0.86311 | 159.3231 | 81.4788 | 16.7289
85 | 300 | 20 | 940 | 0.0035 | 0.86311 | 161.0455 | 82.3597 | 16.9098
85 | 300 | 20 | 960 | 0.0035 | 0.86311 | 162.7498 | 83.2312 | 17.0887
85 | 300 | 20 | 980 | 0.0035 | 0.86311 | 164.4363 | 84.0938 | 17.2658
85 | 300 | 20 | 1000 | 0.0035 | 0.86311 | 166.1058 | 84.9475 | 17.4411
85 | 300 | 20 | 1020 | 0.0035 | 0.86311 | 167.7586 | 85.7928 | 17.6147
85 | 300 | 20 | 1040 | 0.0035 | 0.86311 | 169.3953 | 86.6298 | 17.7865
85 | 300 | 20 | 1060 | 0.0035 | 0.86311 | 171.0164 | 87.4588 | 17.9567
85 | 300 | 20 | 1080 | 0.0035 | 0.86311 | 172.6222 | 88.2801 | 18.1253
85 | 300 | 20 | 1100 | 0.0035 | 0.86311 | 174.2132 | 89.0937 | 18.2924
85 | 300 | 20 | 1120 | 0.0035 | 0.86311 | 175.7898 | 89.9 | 18.4579
85 | 300 | 20 | 1140 | 0.0035 | 0.86311 | 177.3524 | 90.6991 | 18.622
85 | 300 | 20 | 1160 | 0.0035 | 0.86311 | 178.9014 | 91.4913 | 18.7846
85 | 300 | 20 | 1180 | 0.0035 | 0.86311 | 180.4371 | 92.2766 | 18.9459
85 | 300 | 20 | 1200 | 0.0035 | 0.86311 | 181.9598 | 93.0554 | 19.1058
85 | 300 | 20 | 1220 | 0.0035 | 0.86311 | 183.4698 | 93.8276 | 19.2643
85 | 300 | 20 | 1240 | 0.0035 | 0.86311 | 184.9676 | 94.5936 | 19.4216
85 | 300 | 20 | 1260 | 0.0035 | 0.86311 | 186.4533 | 95.3534 | 19.5776
85 | 300 | 20 | 1280 | 0.0035 | 0.86311 | 187.9272 | 96.1072 | 19.7324
85 | 300 | 20 | 1300 | 0.0035 | 0.86311 | 189.3897 | 96.8551 | 19.8859
85 | 300 | 20 | 1320 | 0.0035 | 0.86311 | 190.841 | 97.5973 | 20.0383
85 | 300 | 20 | 1340 | 0.0035 | 0.86311 | 192.2813 | 98.3339 | 20.1895
85 | 300 | 20 | 1360 | 0.0035 | 0.86311 | 193.711 | 99.065 | 20.3397
85 | 300 | 20 | 1380 | 0.0035 | 0.86311 | 195.1301 | 99.7908 | 20.4887
85 | 300 | 20 | 1400 | 0.0035 | 0.86311 | 196.539 | 100.5113 | 20.6366
85 | 300 | 20 | 1420 | 0.0035 | 0.86311 | 197.9379 | 101.2267 | 20.7835
85 | 300 | 20 | 1440 | 0.0035 | 0.86311 | 199.3269 | 101.937 | 20.9293
85 | 300 | 20 | 1460 | 0.0035 | 0.86311 | 200.7064 | 102.6425 | 21.0742
85 | 300 | 20 | 1480 | 0.0035 | 0.86311 | 202.0764 | 103.3431 | 21.218
85 | 300 | 20 | 1500 | 0.0035 | 0.86311 | 203.4372 | 104.0391 | 21.3609
85 | 300 | 20 | 1520 | 0.0035 | 0.86311 | 204.789 | 104.7304 | 21.5028
85 | 300 | 20 | 1540 | 0.0035 | 0.86311 | 206.1319 | 105.4171 | 21.6438
85 | 300 | 20 | 1560 | 0.0035 | 0.86311 | 207.4661 | 106.0994 | 21.7839
85 | 300 | 20 | 1580 | 0.0035 | 0.86311 | 208.7917 | 106.7774 | 21.9231
85 | 300 | 20 | 1600 | 0.0035 | 0.86311 | 210.109 | 107.4511 | 22.0614
85 | 300 | 20 | 1620 | 0.0035 | 0.86311 | 211.4181 | 108.1206 | 22.1989
85 | 300 | 20 | 1640 | 0.0035 | 0.86311 | 212.7192 | 108.7859 | 22.3355
85 | 300 | 20 | 1660 | 0.0035 | 0.86311 | 214.0123 | 109.4472 | 22.4713
85 | 300 | 20 | 1680 | 0.0035 | 0.86311 | 215.2977 | 110.1046 | 22.6063
85 | 300 | 20 | 1700 | 0.0035 | 0.86311 | 216.5754 | 110.758 | 22.7404
85 | 300 | 20 | 1720 | 0.0035 | 0.86311 | 217.8457 | 111.4076 | 22.8738
85 | 300 | 20 | 1740 | 0.0035 | 0.86311 | 219.1086 | 112.0535 | 23.0064
85 | 300 | 20 | 1760 | 0.0035 | 0.86311 | 220.3642 | 112.6956 | 23.1382
85 | 300 | 20 | 1780 | 0.0035 | 0.86311 | 221.6128 | 113.3341 | 23.2693
85 | 300 | 20 | 1800 | 0.0035 | 0.86311 | 222.8543 | 113.9691 | 23.3997
85 | 300 | 20 | 1820 | 0.0035 | 0.86311 | 224.089 | 114.6005 | 23.5293
85 | 300 | 20 | 1840 | 0.0035 | 0.86311 | 225.3168 | 115.2284 | 23.6583
85 | 300 | 20 | 1860 | 0.0035 | 0.86311 | 226.5381 | 115.853 | 23.7865
85 | 300 | 20 | 1880 | 0.0035 | 0.86311 | 227.7528 | 116.4742 | 23.914
85 | 300 | 20 | 1900 | 0.0035 | 0.86311 | 228.961 | 117.0921 | 24.0409
85 | 300 | 20 | 1920 | 0.0035 | 0.86311 | 230.1629 | 117.7068 | 24.1671
85 | 300 | 20 | 1940 | 0.0035 | 0.86311 | 231.3586 | 118.3182 | 24.2927
85 | 300 | 20 | 1960 | 0.0035 | 0.86311 | 232.5481 | 118.9266 | 24.4176
85 | 300 | 20 | 1980 | 0.0035 | 0.86311 | 233.7316 | 119.5318 | 24.5418
85 | 300 | 20 | 2000 | 0.0035 | 0.86311 | 234.9091 | 120.134 | 24.6655
85 | 300 | 27 | 100 | 0.0035 | 0.85835 | 52.2373 | 34.1448 | 5.4849
85 | 300 | 27 | 120 | 0.0035 | 0.85835 | 57.2231 | 37.4038 | 6.0084
85 | 300 | 27 | 140 | 0.0035 | 0.85835 | 61.808 | 40.4007 | 6.4898
85 | 300 | 27 | 160 | 0.0035 | 0.85835 | 66.0755 | 43.1901 | 6.9379
85 | 300 | 27 | 180 | 0.0035 | 0.85835 | 70.0836 | 45.8101 | 7.3588
85 | 300 | 27 | 200 | 0.0035 | 0.85835 | 73.8746 | 48.288 | 7.7568
85 | 300 | 27 | 220 | 0.0035 | 0.85835 | 77.4804 | 50.6449 | 8.1354
85 | 300 | 27 | 240 | 0.0035 | 0.85835 | 80.9256 | 52.8969 | 8.4972
85 | 300 | 27 | 260 | 0.0035 | 0.85835 | 84.2301 | 55.0568 | 8.8442
85 | 300 | 27 | 280 | 0.0035 | 0.85835 | 87.4097 | 57.1352 | 9.178
85 | 300 | 27 | 300 | 0.0035 | 0.85835 | 90.4776 | 59.1405 | 9.5001
85 | 300 | 27 | 320 | 0.0035 | 0.85835 | 93.4449 | 61.0801 | 9.8117
85 | 300 | 27 | 340 | 0.0035 | 0.85835 | 96.3208 | 62.9599 | 10.1137
85 | 300 | 27 | 360 | 0.0035 | 0.85835 | 99.1132 | 64.7852 | 10.4069
85 | 300 | 27 | 380 | 0.0035 | 0.85835 | 101.8292 | 66.5605 | 10.6921
85 | 300 | 27 | 400 | 0.0035 | 0.85835 | 104.4745 | 68.2896 | 10.9698
85 | 300 | 27 | 420 | 0.0035 | 0.85835 | 107.0545 | 69.976 | 11.2407
85 | 300 | 27 | 440 | 0.0035 | 0.85835 | 109.5738 | 71.6228 | 11.5053
85 | 300 | 27 | 460 | 0.0035 | 0.85835 | 112.0365 | 73.2325 | 11.7638
85 | 300 | 27 | 480 | 0.0035 | 0.85835 | 114.4461 | 74.8075 | 12.0168
85 | 300 | 27 | 500 | 0.0035 | 0.85835 | 116.8061 | 76.3501 | 12.2646
85 | 300 | 27 | 520 | 0.0035 | 0.85835 | 119.1193 | 77.8621 | 12.5075
85 | 300 | 27 | 540 | 0.0035 | 0.85835 | 121.3884 | 79.3454 | 12.7458
85 | 300 | 27 | 560 | 0.0035 | 0.85835 | 123.6159 | 80.8014 | 12.9797
85 | 300 | 27 | 580 | 0.0035 | 0.85835 | 125.804 | 82.2316 | 13.2094
85 | 300 | 27 | 600 | 0.0035 | 0.85835 | 127.9546 | 83.6374 | 13.4352
85 | 300 | 27 | 620 | 0.0035 | 0.85835 | 130.0697 | 85.0199 | 13.6573
85 | 300 | 27 | 640 | 0.0035 | 0.85835 | 132.151 | 86.3803 | 13.8759
85 | 300 | 27 | 660 | 0.0035 | 0.85835 | 134.2 | 87.7196 | 14.091
85 | 300 | 27 | 680 | 0.0035 | 0.85835 | 136.2181 | 89.0388 | 14.3029
85 | 300 | 27 | 700 | 0.0035 | 0.85835 | 138.2068 | 90.3387 | 14.5117
85 | 300 | 27 | 720 | 0.0035 | 0.85835 | 140.1673 | 91.6201 | 14.7176
85 | 300 | 27 | 740 | 0.0035 | 0.85835 | 142.1007 | 92.8839 | 14.9206
85 | 300 | 27 | 760 | 0.0035 | 0.85835 | 144.0082 | 94.1307 | 15.1209
85 | 300 | 27 | 780 | 0.0035 | 0.85835 | 145.8907 | 95.3613 | 15.3185
85 | 300 | 27 | 800 | 0.0035 | 0.85835 | 147.7493 | 96.5761 | 15.5137
85 | 300 | 27 | 820 | 0.0035 | 0.85835 | 149.5848 | 97.7758 | 15.7064
85 | 300 | 27 | 840 | 0.0035 | 0.85835 | 151.398 | 98.9611 | 15.8968
85 | 300 | 27 | 860 | 0.0035 | 0.85835 | 153.1897 | 100.1322 | 16.0849
85 | 300 | 27 | 880 | 0.0035 | 0.85835 | 154.9608 | 101.2899 | 16.2709
85 | 300 | 27 | 900 | 0.0035 | 0.85835 | 156.7118 | 102.4344 | 16.4547
85 | 300 | 27 | 920 | 0.0035 | 0.85835 | 158.4435 | 103.5663 | 16.6366
85 | 300 | 27 | 940 | 0.0035 | 0.85835 | 160.1564 | 104.686 | 16.8164
85 | 300 | 27 | 960 | 0.0035 | 0.85835 | 161.8512 | 105.7938 | 16.9944
85 | 300 | 27 | 980 | 0.0035 | 0.85835 | 163.5285 | 106.8902 | 17.1705
85 | 300 | 27 | 1000 | 0.0035 | 0.85835 | 165.1887 | 107.9754 | 17.3448
85 | 300 | 27 | 1020 | 0.0035 | 0.85835 | 166.8324 | 109.0498 | 17.5174
85 | 300 | 27 | 1040 | 0.0035 | 0.85835 | 168.4601 | 110.1137 | 17.6883
85 | 300 | 27 | 1060 | 0.0035 | 0.85835 | 170.0722 | 111.1674 | 17.8576
85 | 300 | 27 | 1080 | 0.0035 | 0.85835 | 171.6692 | 112.2113 | 18.0253
85 | 300 | 27 | 1100 | 0.0035 | 0.85835 | 173.2514 | 113.2455 | 18.1914
85 | 300 | 27 | 1120 | 0.0035 | 0.85835 | 174.8193 | 114.2704 | 18.356
85 | 300 | 27 | 1140 | 0.0035 | 0.85835 | 176.3733 | 115.2861 | 18.5192
85 | 300 | 27 | 1160 | 0.0035 | 0.85835 | 177.9137 | 116.293 | 18.6809
85 | 300 | 27 | 1180 | 0.0035 | 0.85835 | 179.4409 | 117.2913 | 18.8413
85 | 300 | 27 | 1200 | 0.0035 | 0.85835 | 180.9552 | 118.2811 | 19.0003
85 | 300 | 27 | 1220 | 0.0035 | 0.85835 | 182.4569 | 119.2627 | 19.158
85 | 300 | 27 | 1240 | 0.0035 | 0.85835 | 183.9464 | 120.2363 | 19.3144
85 | 300 | 27 | 1260 | 0.0035 | 0.85835 | 185.4239 | 121.202 | 19.4695
85 | 300 | 27 | 1280 | 0.0035 | 0.85835 | 186.8897 | 122.1602 | 19.6234
85 | 300 | 27 | 1300 | 0.0035 | 0.85835 | 188.3441 | 123.1109 | 19.7761
85 | 300 | 27 | 1320 | 0.0035 | 0.85835 | 189.7874 | 124.0542 | 19.9277
85 | 300 | 27 | 1340 | 0.0035 | 0.85835 | 191.2198 | 124.9905 | 20.0781
85 | 300 | 27 | 1360 | 0.0035 | 0.85835 | 192.6415 | 125.9198 | 20.2274
85 | 300 | 27 | 1380 | 0.0035 | 0.85835 | 194.0528 | 126.8423 | 20.3755
85 | 300 | 27 | 1400 | 0.0035 | 0.85835 | 195.454 | 127.7582 | 20.5227
85 | 300 | 27 | 1420 | 0.0035 | 0.85835 | 196.8451 | 128.6675 | 20.6687
85 | 300 | 27 | 1440 | 0.0035 | 0.85835 | 198.2265 | 129.5704 | 20.8138
85 | 300 | 27 | 1460 | 0.0035 | 0.85835 | 199.5983 | 130.4671 | 20.9578
85 | 300 | 27 | 1480 | 0.0035 | 0.85835 | 200.9608 | 131.3577 | 21.1009
85 | 300 | 27 | 1500 | 0.0035 | 0.85835 | 202.3141 | 132.2423 | 21.243
85 | 300 | 27 | 1520 | 0.0035 | 0.85835 | 203.6584 | 133.121 | 21.3841
85 | 300 | 27 | 1540 | 0.0035 | 0.85835 | 204.9938 | 133.9939 | 21.5244
85 | 300 | 27 | 1560 | 0.0035 | 0.85835 | 206.3207 | 134.8612 | 21.6637
85 | 300 | 27 | 1580 | 0.0035 | 0.85835 | 207.639 | 135.7229 | 21.8021
85 | 300 | 27 | 1600 | 0.0035 | 0.85835 | 208.9491 | 136.5792 | 21.9397
85 | 300 | 27 | 1620 | 0.0035 | 0.85835 | 210.2509 | 137.4302 | 22.0763
85 | 300 | 27 | 1640 | 0.0035 | 0.85835 | 211.5448 | 138.2759 | 22.2122
85 | 300 | 27 | 1660 | 0.0035 | 0.85835 | 212.8308 | 139.1165 | 22.3472
85 | 300 | 27 | 1680 | 0.0035 | 0.85835 | 214.1091 | 139.9521 | 22.4815
85 | 300 | 27 | 1700 | 0.0035 | 0.85835 | 215.3798 | 140.7826 | 22.6149
85 | 300 | 27 | 1720 | 0.0035 | 0.85835 | 216.643 | 141.6084 | 22.7475
85 | 300 | 27 | 1740 | 0.0035 | 0.85835 | 217.8989 | 142.4293 | 22.8794
85 | 300 | 27 | 1760 | 0.0035 | 0.85835 | 219.1476 | 143.2455 | 23.0105
85 | 300 | 27 | 1780 | 0.0035 | 0.85835 | 220.3893 | 144.0571 | 23.1409
85 | 300 | 27 | 1800 | 0.0035 | 0.85835 | 221.6239 | 144.8641 | 23.2705
85 | 300 | 27 | 1820 | 0.0035 | 0.85835 | 222.8518 | 145.6667 | 23.3994
85 | 300 | 27 | 1840 | 0.0035 | 0.85835 | 224.0729 | 146.4649 | 23.5277
85 | 300 | 27 | 1860 | 0.0035 | 0.85835 | 225.2874 | 147.2588 | 23.6552
85 | 300 | 27 | 1880 | 0.0035 | 0.85835 | 226.4954 | 148.0484 | 23.782
85 | 300 | 27 | 1900 | 0.0035 | 0.85835 | 227.697 | 148.8338 | 23.9082
85 | 300 | 27 | 1920 | 0.0035 | 0.85835 | 228.8922 | 149.615 | 24.0337
85 | 300 | 27 | 1940 | 0.0035 | 0.85835 | 230.0813 | 150.3923 | 24.1585
85 | 300 | 27 | 1960 | 0.0035 | 0.85835 | 231.2642 | 151.1655 | 24.2827
85 | 300 | 27 | 1980 | 0.0035 | 0.85835 | 232.4412 | 151.9348 | 24.4063
85 | 300 | 27 | 2000 | 0.0035 | 0.85835 | 233.6122 | 152.7002 | 24.5293
85 | 300 | 34 | 100 | 0.0036443 | 0.83889 | 51.0535 | 39.0756 | 5.5817
85 | 300 | 34 | 120 | 0.0036443 | 0.83889 | 55.9263 | 42.8052 | 6.1144
85 | 300 | 34 | 140 | 0.0036443 | 0.83889 | 60.4073 | 46.2349 | 6.6043
85 | 300 | 34 | 160 | 0.0036443 | 0.83889 | 64.5781 | 49.4272 | 7.0603
85 | 300 | 34 | 180 | 0.0036443 | 0.83889 | 68.4954 | 52.4254 | 7.4886
85 | 300 | 34 | 200 | 0.0036443 | 0.83889 | 72.2005 | 55.2613 | 7.8937
85 | 300 | 34 | 220 | 0.0036443 | 0.83889 | 75.7245 | 57.9585 | 8.279
85 | 300 | 34 | 240 | 0.0036443 | 0.83889 | 79.0917 | 60.5357 | 8.6471
85 | 300 | 34 | 260 | 0.0036443 | 0.83889 | 82.3212 | 63.0075 | 9.0002
85 | 300 | 34 | 280 | 0.0036443 | 0.83889 | 85.4288 | 65.386 | 9.34
85 | 300 | 34 | 300 | 0.0036443 | 0.83889 | 88.4272 | 67.6809 | 9.6678
85 | 300 | 34 | 320 | 0.0036443 | 0.83889 | 91.3272 | 69.9006 | 9.9848
85 | 300 | 34 | 340 | 0.0036443 | 0.83889 | 94.1379 | 72.0519 | 10.2921
85 | 300 | 34 | 360 | 0.0036443 | 0.83889 | 96.8671 | 74.1408 | 10.5905
85 | 300 | 34 | 380 | 0.0036443 | 0.83889 | 99.5215 | 76.1724 | 10.8807
85 | 300 | 34 | 400 | 0.0036443 | 0.83889 | 102.1069 | 78.1512 | 11.1634
85 | 300 | 34 | 420 | 0.0036443 | 0.83889 | 104.6285 | 80.0812 | 11.4391
85 | 300 | 34 | 440 | 0.0036443 | 0.83889 | 107.0906 | 81.9657 | 11.7083
85 | 300 | 34 | 460 | 0.0036443 | 0.83889 | 109.4975 | 83.8078 | 11.9714
85 | 300 | 34 | 480 | 0.0036443 | 0.83889 | 111.8525 | 85.6104 | 12.2289
85 | 300 | 34 | 500 | 0.0036443 | 0.83889 | 114.159 | 87.3757 | 12.481
85 | 300 | 34 | 520 | 0.0036443 | 0.83889 | 116.4198 | 89.1061 | 12.7282
85 | 300 | 34 | 540 | 0.0036443 | 0.83889 | 118.6375 | 90.8035 | 12.9707
85 | 300 | 34 | 560 | 0.0036443 | 0.83889 | 120.8145 | 92.4698 | 13.2087
85 | 300 | 34 | 580 | 0.0036443 | 0.83889 | 122.953 | 94.1065 | 13.4425
85 | 300 | 34 | 600 | 0.0036443 | 0.83889 | 125.0549 | 95.7153 | 13.6723
85 | 300 | 34 | 620 | 0.0036443 | 0.83889 | 127.1221 | 97.2975 | 13.8983
85 | 300 | 34 | 640 | 0.0036443 | 0.83889 | 129.1562 | 98.8543 | 14.1207
85 | 300 | 34 | 660 | 0.0036443 | 0.83889 | 131.1587 | 100.3871 | 14.3396
85 | 300 | 34 | 680 | 0.0036443 | 0.83889 | 133.1311 | 101.8967 | 14.5553
85 | 300 | 34 | 700 | 0.0036443 | 0.83889 | 135.0748 | 103.3843 | 14.7678
85 | 300 | 34 | 720 | 0.0036443 | 0.83889 | 136.9908 | 104.8509 | 14.9773
85 | 300 | 34 | 740 | 0.0036443 | 0.83889 | 138.8804 | 106.2972 | 15.1838
85 | 300 | 34 | 760 | 0.0036443 | 0.83889 | 140.7447 | 107.724 | 15.3877
85 | 300 | 34 | 780 | 0.0036443 | 0.83889 | 142.5845 | 109.1322 | 15.5888
85 | 300 | 34 | 800 | 0.0036443 | 0.83889 | 144.401 | 110.5225 | 15.7874
85 | 300 | 34 | 820 | 0.0036443 | 0.83889 | 146.1949 | 111.8955 | 15.9835
85 | 300 | 34 | 840 | 0.0036443 | 0.83889 | 147.967 | 113.2519 | 16.1773
85 | 300 | 34 | 860 | 0.0036443 | 0.83889 | 149.7181 | 114.5922 | 16.3687
85 | 300 | 34 | 880 | 0.0036443 | 0.83889 | 151.449 | 115.917 | 16.558
85 | 300 | 34 | 900 | 0.0036443 | 0.83889 | 153.1604 | 117.2268 | 16.7451
85 | 300 | 34 | 920 | 0.0036443 | 0.83889 | 154.8528 | 118.5222 | 16.9301
85 | 300 | 34 | 940 | 0.0036443 | 0.83889 | 156.5269 | 119.8036 | 17.1131
85 | 300 | 34 | 960 | 0.0036443 | 0.83889 | 158.1834 | 121.0713 | 17.2942
85 | 300 | 34 | 980 | 0.0036443 | 0.83889 | 159.8226 | 122.326 | 17.4735
85 | 300 | 34 | 1000 | 0.0036443 | 0.83889 | 161.4452 | 123.5679 | 17.6509
85 | 300 | 34 | 1020 | 0.0036443 | 0.83889 | 163.0517 | 124.7975 | 17.8265
85 | 300 | 34 | 1040 | 0.0036443 | 0.83889 | 164.6425 | 126.0151 | 18.0004
85 | 300 | 34 | 1060 | 0.0036443 | 0.83889 | 166.218 | 127.221 | 18.1727
85 | 300 | 34 | 1080 | 0.0036443 | 0.83889 | 167.7788 | 128.4156 | 18.3433
85 | 300 | 34 | 1100 | 0.0036443 | 0.83889 | 169.3252 | 129.5991 | 18.5124
85 | 300 | 34 | 1120 | 0.0036443 | 0.83889 | 170.8576 | 130.772 | 18.6799
85 | 300 | 34 | 1140 | 0.0036443 | 0.83889 | 172.3763 | 131.9344 | 18.846
85 | 300 | 34 | 1160 | 0.0036443 | 0.83889 | 173.8818 | 133.0867 | 19.0106
85 | 300 | 34 | 1180 | 0.0036443 | 0.83889 | 175.3744 | 134.2291 | 19.1737
85 | 300 | 34 | 1200 | 0.0036443 | 0.83889 | 176.8544 | 135.3619 | 19.3355
85 | 300 | 34 | 1220 | 0.0036443 | 0.83889 | 178.3221 | 136.4852 | 19.496
85 | 300 | 34 | 1240 | 0.0036443 | 0.83889 | 179.7778 | 137.5994 | 19.6552
85 | 300 | 34 | 1260 | 0.0036443 | 0.83889 | 181.2218 | 138.7047 | 19.813
85 | 300 | 34 | 1280 | 0.0036443 | 0.83889 | 182.6544 | 139.8012 | 19.9697
85 | 300 | 34 | 1300 | 0.0036443 | 0.83889 | 184.0759 | 140.8891 | 20.1251
85 | 300 | 34 | 1320 | 0.0036443 | 0.83889 | 185.4864 | 141.9687 | 20.2793
85 | 300 | 34 | 1340 | 0.0036443 | 0.83889 | 186.8863 | 143.0402 | 20.4323
85 | 300 | 34 | 1360 | 0.0036443 | 0.83889 | 188.2759 | 144.1037 | 20.5843
85 | 300 | 34 | 1380 | 0.0036443 | 0.83889 | 189.6552 | 145.1594 | 20.7351
85 | 300 | 34 | 1400 | 0.0036443 | 0.83889 | 191.0245 | 146.2075 | 20.8848
85 | 300 | 34 | 1420 | 0.0036443 | 0.83889 | 192.3842 | 147.2482 | 21.0334
85 | 300 | 34 | 1440 | 0.0036443 | 0.83889 | 193.7343 | 148.2815 | 21.181
85 | 300 | 34 | 1460 | 0.0036443 | 0.83889 | 195.075 | 149.3077 | 21.3276
85 | 300 | 34 | 1480 | 0.0036443 | 0.83889 | 196.4066 | 150.3269 | 21.4732
85 | 300 | 34 | 1500 | 0.0036443 | 0.83889 | 197.7292 | 151.3392 | 21.6178
85 | 300 | 34 | 1520 | 0.0036443 | 0.83889 | 199.043 | 152.3448 | 21.7614
85 | 300 | 34 | 1540 | 0.0036443 | 0.83889 | 200.3482 | 153.3438 | 21.9041
85 | 300 | 34 | 1560 | 0.0036443 | 0.83889 | 201.645 | 154.3363 | 22.0459
85 | 300 | 34 | 1580 | 0.0036443 | 0.83889 | 202.9335 | 155.3225 | 22.1868
85 | 300 | 34 | 1600 | 0.0036443 | 0.83889 | 204.2138 | 156.3024 | 22.3268
85 | 300 | 34 | 1620 | 0.0036443 | 0.83889 | 205.4862 | 157.2763 | 22.4659
85 | 300 | 34 | 1640 | 0.0036443 | 0.83889 | 206.7507 | 158.2442 | 22.6041
85 | 300 | 34 | 1660 | 0.0036443 | 0.83889 | 208.0076 | 159.2061 | 22.7415
85 | 300 | 34 | 1680 | 0.0036443 | 0.83889 | 209.2569 | 160.1623 | 22.8781
85 | 300 | 34 | 1700 | 0.0036443 | 0.83889 | 210.4988 | 161.1129 | 23.0139
85 | 300 | 34 | 1720 | 0.0036443 | 0.83889 | 211.7334 | 162.0578 | 23.1489
85 | 300 | 34 | 1740 | 0.0036443 | 0.83889 | 212.9609 | 162.9973 | 23.2831
85 | 300 | 34 | 1760 | 0.0036443 | 0.83889 | 214.1813 | 163.9314 | 23.4165
85 | 300 | 34 | 1780 | 0.0036443 | 0.83889 | 215.3948 | 164.8602 | 23.5492
85 | 300 | 34 | 1800 | 0.0036443 | 0.83889 | 216.6015 | 165.7838 | 23.6811
85 | 300 | 34 | 1820 | 0.0036443 | 0.83889 | 217.8015 | 166.7022 | 23.8123
85 | 300 | 34 | 1840 | 0.0036443 | 0.83889 | 218.9949 | 167.6157 | 23.9428
85 | 300 | 34 | 1860 | 0.0036443 | 0.83889 | 220.1819 | 168.5242 | 24.0726
85 | 300 | 34 | 1880 | 0.0036443 | 0.83889 | 221.3625 | 169.4278 | 24.2016
85 | 300 | 34 | 1900 | 0.0036443 | 0.83889 | 222.5369 | 170.3266 | 24.33
85 | 300 | 34 | 1920 | 0.0036443 | 0.83889 | 223.705 | 171.2207 | 24.4578
85 | 300 | 34 | 1940 | 0.0036443 | 0.83889 | 224.8672 | 172.1102 | 24.5848
85 | 300 | 34 | 1960 | 0.0036443 | 0.83889 | 226.0233 | 172.9951 | 24.7112
85 | 300 | 34 | 1980 | 0.0036443 | 0.83889 | 227.1735 | 173.8755 | 24.837
85 | 300 | 34 | 2000 | 0.0036443 | 0.83889 | 228.318 | 174.7514 | 24.9621
85 | 325 | 20 | 100 | 0.0035 | 0.86311 | 50.4666 | 27.9597 | 5.7406
85 | 325 | 20 | 120 | 0.0035 | 0.86311 | 55.2833 | 30.6283 | 6.2885
85 | 325 | 20 | 140 | 0.0035 | 0.86311 | 59.7128 | 33.0823 | 6.7923
85 | 325 | 20 | 160 | 0.0035 | 0.86311 | 63.8357 | 35.3665 | 7.2613
85 | 325 | 20 | 180 | 0.0035 | 0.86311 | 67.708 | 37.5118 | 7.7018
85 | 325 | 20 | 200 | 0.0035 | 0.86311 | 71.3705 | 39.5409 | 8.1184
85 | 325 | 20 | 220 | 0.0035 | 0.86311 | 74.854 | 41.4709 | 8.5146
85 | 325 | 20 | 240 | 0.0035 | 0.86311 | 78.1825 | 43.3149 | 8.8933
85 | 325 | 20 | 260 | 0.0035 | 0.86311 | 81.3749 | 45.0836 | 9.2564
85 | 325 | 20 | 280 | 0.0035 | 0.86311 | 84.4467 | 46.7855 | 9.6058
85 | 325 | 20 | 300 | 0.0035 | 0.86311 | 87.4106 | 48.4275 | 9.943
85 | 325 | 20 | 320 | 0.0035 | 0.86311 | 90.2773 | 50.0158 | 10.269
85 | 325 | 20 | 340 | 0.0035 | 0.86311 | 93.0557 | 51.5551 | 10.5851
85 | 325 | 20 | 360 | 0.0035 | 0.86311 | 95.7536 | 53.0497 | 10.892
85 | 325 | 20 | 380 | 0.0035 | 0.86311 | 98.3774 | 54.5034 | 11.1904
85 | 325 | 20 | 400 | 0.0035 | 0.86311 | 100.9331 | 55.9193 | 11.4811
85 | 325 | 20 | 420 | 0.0035 | 0.86311 | 103.4257 | 57.3002 | 11.7647
85 | 325 | 20 | 440 | 0.0035 | 0.86311 | 105.8596 | 58.6487 | 12.0415
85 | 325 | 20 | 460 | 0.0035 | 0.86311 | 108.2387 | 59.9668 | 12.3122
85 | 325 | 20 | 480 | 0.0035 | 0.86311 | 110.5667 | 61.2565 | 12.577
85 | 325 | 20 | 500 | 0.0035 | 0.86311 | 112.8467 | 62.5197 | 12.8363
85 | 325 | 20 | 520 | 0.0035 | 0.86311 | 115.0815 | 63.7578 | 13.0905
85 | 325 | 20 | 540 | 0.0035 | 0.86311 | 117.2737 | 64.9724 | 13.3399
85 | 325 | 20 | 560 | 0.0035 | 0.86311 | 119.4257 | 66.1646 | 13.5847
85 | 325 | 20 | 580 | 0.0035 | 0.86311 | 121.5396 | 67.3358 | 13.8251
85 | 325 | 20 | 600 | 0.0035 | 0.86311 | 123.6173 | 68.4869 | 14.0615
85 | 325 | 20 | 620 | 0.0035 | 0.86311 | 125.6607 | 69.619 | 14.2939
85 | 325 | 20 | 640 | 0.0035 | 0.86311 | 127.6714 | 70.733 | 14.5226
85 | 325 | 20 | 660 | 0.0035 | 0.86311 | 129.6509 | 71.8297 | 14.7478
85 | 325 | 20 | 680 | 0.0035 | 0.86311 | 131.6007 | 72.9099 | 14.9696
85 | 325 | 20 | 700 | 0.0035 | 0.86311 | 133.522 | 73.9743 | 15.1881
85 | 325 | 20 | 720 | 0.0035 | 0.86311 | 135.416 | 75.0236 | 15.4036
85 | 325 | 20 | 740 | 0.0035 | 0.86311 | 137.2839 | 76.0585 | 15.616
85 | 325 | 20 | 760 | 0.0035 | 0.86311 | 139.1267 | 77.0795 | 15.8257
85 | 325 | 20 | 780 | 0.0035 | 0.86311 | 140.9454 | 78.0871 | 16.0325
85 | 325 | 20 | 800 | 0.0035 | 0.86311 | 142.741 | 79.0819 | 16.2368
85 | 325 | 20 | 820 | 0.0035 | 0.86311 | 144.5142 | 80.0643 | 16.4385
85 | 325 | 20 | 840 | 0.0035 | 0.86311 | 146.266 | 81.0348 | 16.6378
85 | 325 | 20 | 860 | 0.0035 | 0.86311 | 147.997 | 81.9938 | 16.8347
85 | 325 | 20 | 880 | 0.0035 | 0.86311 | 149.708 | 82.9417 | 17.0293
85 | 325 | 20 | 900 | 0.0035 | 0.86311 | 151.3997 | 83.879 | 17.2217
85 | 325 | 20 | 920 | 0.0035 | 0.86311 | 153.0727 | 84.8058 | 17.412
85 | 325 | 20 | 940 | 0.0035 | 0.86311 | 154.7275 | 85.7227 | 17.6003
85 | 325 | 20 | 960 | 0.0035 | 0.86311 | 156.3649 | 86.6298 | 17.7865
85 | 325 | 20 | 980 | 0.0035 | 0.86311 | 157.9853 | 87.5276 | 17.9708
85 | 325 | 20 | 1000 | 0.0035 | 0.86311 | 159.5893 | 88.4162 | 18.1533
85 | 325 | 20 | 1020 | 0.0035 | 0.86311 | 161.1773 | 89.296 | 18.3339
85 | 325 | 20 | 1040 | 0.0035 | 0.86311 | 162.7498 | 90.1672 | 18.5128
85 | 325 | 20 | 1060 | 0.0035 | 0.86311 | 164.3072 | 91.03 | 18.6899
85 | 325 | 20 | 1080 | 0.0035 | 0.86311 | 165.85 | 91.8848 | 18.8654
85 | 325 | 20 | 1100 | 0.0035 | 0.86311 | 167.3786 | 92.7317 | 19.0393
85 | 325 | 20 | 1120 | 0.0035 | 0.86311 | 168.8934 | 93.5709 | 19.2116
85 | 325 | 20 | 1140 | 0.0035 | 0.86311 | 170.3947 | 94.4027 | 19.3824
85 | 325 | 20 | 1160 | 0.0035 | 0.86311 | 171.8829 | 95.2272 | 19.5517
85 | 325 | 20 | 1180 | 0.0035 | 0.86311 | 173.3583 | 96.0446 | 19.7195
85 | 325 | 20 | 1200 | 0.0035 | 0.86311 | 174.8213 | 96.8551 | 19.8859
85 | 325 | 20 | 1220 | 0.0035 | 0.86311 | 176.2721 | 97.6589 | 20.051
85 | 325 | 20 | 1240 | 0.0035 | 0.86311 | 177.7111 | 98.4561 | 20.2146
85 | 325 | 20 | 1260 | 0.0035 | 0.86311 | 179.1385 | 99.2469 | 20.377
85 | 325 | 20 | 1280 | 0.0035 | 0.86311 | 180.5547 | 100.0315 | 20.5381
85 | 325 | 20 | 1300 | 0.0035 | 0.86311 | 181.9598 | 100.81 | 20.6979
85 | 325 | 20 | 1320 | 0.0035 | 0.86311 | 183.3541 | 101.5825 | 20.8565
85 | 325 | 20 | 1340 | 0.0035 | 0.86311 | 184.7379 | 102.3492 | 21.0139
85 | 325 | 20 | 1360 | 0.0035 | 0.86311 | 186.1115 | 103.1101 | 21.1702
85 | 325 | 20 | 1380 | 0.0035 | 0.86311 | 187.475 | 103.8655 | 21.3253
85 | 325 | 20 | 1400 | 0.0035 | 0.86311 | 188.8286 | 104.6155 | 21.4793
85 | 325 | 20 | 1420 | 0.0035 | 0.86311 | 190.1726 | 105.3601 | 21.6321
85 | 325 | 20 | 1440 | 0.0035 | 0.86311 | 191.5071 | 106.0994 | 21.7839
85 | 325 | 20 | 1460 | 0.0035 | 0.86311 | 192.8325 | 106.8337 | 21.9347
85 | 325 | 20 | 1480 | 0.0035 | 0.86311 | 194.1487 | 107.5629 | 22.0844
85 | 325 | 20 | 1500 | 0.0035 | 0.86311 | 195.4561 | 108.2873 | 22.2331
85 | 325 | 20 | 1520 | 0.0035 | 0.86311 | 196.7549 | 109.0068 | 22.3809
85 | 325 | 20 | 1540 | 0.0035 | 0.86311 | 198.0451 | 109.7216 | 22.5276
85 | 325 | 20 | 1560 | 0.0035 | 0.86311 | 199.3269 | 110.4318 | 22.6734
85 | 325 | 20 | 1580 | 0.0035 | 0.86311 | 200.6006 | 111.1374 | 22.8183
85 | 325 | 20 | 1600 | 0.0035 | 0.86311 | 201.8662 | 111.8386 | 22.9623
85 | 325 | 20 | 1620 | 0.0035 | 0.86311 | 203.124 | 112.5354 | 23.1054
85 | 325 | 20 | 1640 | 0.0035 | 0.86311 | 204.374 | 113.228 | 23.2475
85 | 325 | 20 | 1660 | 0.0035 | 0.86311 | 205.6164 | 113.9163 | 23.3889
85 | 325 | 20 | 1680 | 0.0035 | 0.86311 | 206.8513 | 114.6005 | 23.5293
85 | 325 | 20 | 1700 | 0.0035 | 0.86311 | 208.079 | 115.2806 | 23.669
85 | 325 | 20 | 1720 | 0.0035 | 0.86311 | 209.2994 | 115.9568 | 23.8078
85 | 325 | 20 | 1740 | 0.0035 | 0.86311 | 210.5127 | 116.629 | 23.9458
85 | 325 | 20 | 1760 | 0.0035 | 0.86311 | 211.7191 | 117.2973 | 24.083
85 | 325 | 20 | 1780 | 0.0035 | 0.86311 | 212.9187 | 117.9619 | 24.2195
85 | 325 | 20 | 1800 | 0.0035 | 0.86311 | 214.1115 | 118.6228 | 24.3552
85 | 325 | 20 | 1820 | 0.0035 | 0.86311 | 215.2977 | 119.28 | 24.4901
85 | 325 | 20 | 1840 | 0.0035 | 0.86311 | 216.4774 | 119.9336 | 24.6243
85 | 325 | 20 | 1860 | 0.0035 | 0.86311 | 217.6508 | 120.5836 | 24.7578
85 | 325 | 20 | 1880 | 0.0035 | 0.86311 | 218.8178 | 121.2302 | 24.8905
85 | 325 | 20 | 1900 | 0.0035 | 0.86311 | 219.9786 | 121.8733 | 25.0226
85 | 325 | 20 | 1920 | 0.0035 | 0.86311 | 221.1334 | 122.5131 | 25.1539
85 | 325 | 20 | 1940 | 0.0035 | 0.86311 | 222.2821 | 123.1495 | 25.2846
85 | 325 | 20 | 1960 | 0.0035 | 0.86311 | 223.425 | 123.7827 | 25.4146
85 | 325 | 20 | 1980 | 0.0035 | 0.86311 | 224.562 | 124.4126 | 25.5439
85 | 325 | 20 | 2000 | 0.0035 | 0.86311 | 225.6933 | 125.0394 | 25.6726
85 | 325 | 27 | 100 | 0.0035 | 0.85835 | 50.1879 | 35.539 | 5.7089
85 | 325 | 27 | 120 | 0.0035 | 0.85835 | 54.9781 | 38.9311 | 6.2538
85 | 325 | 27 | 140 | 0.0035 | 0.85835 | 59.3832 | 42.0504 | 6.7548
85 | 325 | 27 | 160 | 0.0035 | 0.85835 | 63.4833 | 44.9537 | 7.2212
85 | 325 | 27 | 180 | 0.0035 | 0.85835 | 67.3342 | 47.6806 | 7.6593
85 | 325 | 27 | 200 | 0.0035 | 0.85835 | 70.9765 | 50.2598 | 8.0736
85 | 325 | 27 | 220 | 0.0035 | 0.85835 | 74.4407 | 52.7129 | 8.4676
85 | 325 | 27 | 240 | 0.0035 | 0.85835 | 77.7508 | 55.0568 | 8.8442
85 | 325 | 27 | 260 | 0.0035 | 0.85835 | 80.9256 | 57.305 | 9.2053
85 | 325 | 27 | 280 | 0.0035 | 0.85835 | 83.9805 | 59.4682 | 9.5528
85 | 325 | 27 | 300 | 0.0035 | 0.85835 | 86.9281 | 61.5554 | 9.8881
85 | 325 | 27 | 320 | 0.0035 | 0.85835 | 89.7789 | 63.5742 | 10.2124
85 | 325 | 27 | 340 | 0.0035 | 0.85835 | 92.542 | 65.5308 | 10.5267
85 | 325 | 27 | 360 | 0.0035 | 0.85835 | 95.2249 | 67.4306 | 10.8318
85 | 325 | 27 | 380 | 0.0035 | 0.85835 | 97.8343 | 69.2783 | 11.1287
85 | 325 | 27 | 400 | 0.0035 | 0.85835 | 100.3759 | 71.0781 | 11.4178
85 | 325 | 27 | 420 | 0.0035 | 0.85835 | 102.8547 | 72.8334 | 11.6997
85 | 325 | 27 | 440 | 0.0035 | 0.85835 | 105.2751 | 74.5473 | 11.975
85 | 325 | 27 | 460 | 0.0035 | 0.85835 | 107.6411 | 76.2228 | 12.2442
85 | 325 | 27 | 480 | 0.0035 | 0.85835 | 109.9563 | 77.8621 | 12.5075
85 | 325 | 27 | 500 | 0.0035 | 0.85835 | 112.2236 | 79.4677 | 12.7654
85 | 325 | 27 | 520 | 0.0035 | 0.85835 | 114.4461 | 81.0415 | 13.0182
85 | 325 | 27 | 540 | 0.0035 | 0.85835 | 116.6262 | 82.5853 | 13.2662
85 | 325 | 27 | 560 | 0.0035 | 0.85835 | 118.7663 | 84.1007 | 13.5097
85 | 325 | 27 | 580 | 0.0035 | 0.85835 | 120.8686 | 85.5893 | 13.7488
85 | 325 | 27 | 600 | 0.0035 | 0.85835 | 122.9348 | 87.0525 | 13.9838
85 | 325 | 27 | 620 | 0.0035 | 0.85835 | 124.967 | 88.4915 | 14.215
85 | 325 | 27 | 640 | 0.0035 | 0.85835 | 126.9666 | 89.9075 | 14.4424
85 | 325 | 27 | 660 | 0.0035 | 0.85835 | 128.9352 | 91.3015 | 14.6664
85 | 325 | 27 | 680 | 0.0035 | 0.85835 | 130.8741 | 92.6745 | 14.8869
85 | 325 | 27 | 700 | 0.0035 | 0.85835 | 132.7848 | 94.0275 | 15.1043
85 | 325 | 27 | 720 | 0.0035 | 0.85835 | 134.6684 | 95.3613 | 15.3185
85 | 325 | 27 | 740 | 0.0035 | 0.85835 | 136.526 | 96.6766 | 15.5298
85 | 325 | 27 | 760 | 0.0035 | 0.85835 | 138.3586 | 97.9744 | 15.7383
85 | 325 | 27 | 780 | 0.0035 | 0.85835 | 140.1673 | 99.2551 | 15.944
85 | 325 | 27 | 800 | 0.0035 | 0.85835 | 141.9529 | 100.5196 | 16.1471
85 | 325 | 27 | 820 | 0.0035 | 0.85835 | 143.7164 | 101.7683 | 16.3477
85 | 325 | 27 | 840 | 0.0035 | 0.85835 | 145.4585 | 103.0019 | 16.5459
85 | 325 | 27 | 860 | 0.0035 | 0.85835 | 147.1799 | 104.2209 | 16.7417
85 | 325 | 27 | 880 | 0.0035 | 0.85835 | 148.8815 | 105.4258 | 16.9353
85 | 325 | 27 | 900 | 0.0035 | 0.85835 | 150.5638 | 106.6171 | 17.1266
85 | 325 | 27 | 920 | 0.0035 | 0.85835 | 152.2276 | 107.7953 | 17.3159
85 | 325 | 27 | 940 | 0.0035 | 0.85835 | 153.8733 | 108.9606 | 17.5031
85 | 325 | 27 | 960 | 0.0035 | 0.85835 | 155.5016 | 110.1137 | 17.6883
85 | 325 | 27 | 980 | 0.0035 | 0.85835 | 157.1131 | 111.2548 | 17.8716
85 | 325 | 27 | 1000 | 0.0035 | 0.85835 | 158.7082 | 112.3843 | 18.0531
85 | 325 | 27 | 1020 | 0.0035 | 0.85835 | 160.2874 | 113.5026 | 18.2327
85 | 325 | 27 | 1040 | 0.0035 | 0.85835 | 161.8512 | 114.61 | 18.4106
85 | 325 | 27 | 1060 | 0.0035 | 0.85835 | 163.4001 | 115.7067 | 18.5868
85 | 325 | 27 | 1080 | 0.0035 | 0.85835 | 164.9344 | 116.7932 | 18.7613
85 | 325 | 27 | 1100 | 0.0035 | 0.85835 | 166.4546 | 117.8697 | 18.9342
85 | 325 | 27 | 1120 | 0.0035 | 0.85835 | 167.961 | 118.9364 | 19.1056
85 | 325 | 27 | 1140 | 0.0035 | 0.85835 | 169.454 | 119.9936 | 19.2754
85 | 325 | 27 | 1160 | 0.0035 | 0.85835 | 170.934 | 121.0416 | 19.4437
85 | 325 | 27 | 1180 | 0.0035 | 0.85835 | 172.4012 | 122.0806 | 19.6106
85 | 325 | 27 | 1200 | 0.0035 | 0.85835 | 173.8561 | 123.1109 | 19.7761
85 | 325 | 27 | 1220 | 0.0035 | 0.85835 | 175.2989 | 124.1325 | 19.9403
85 | 325 | 27 | 1240 | 0.0035 | 0.85835 | 176.73 | 125.1459 | 20.103
85 | 325 | 27 | 1260 | 0.0035 | 0.85835 | 178.1495 | 126.1511 | 20.2645
85 | 325 | 27 | 1280 | 0.0035 | 0.85835 | 179.5578 | 127.1483 | 20.4247
85 | 325 | 27 | 1300 | 0.0035 | 0.85835 | 180.9552 | 128.1378 | 20.5837
85 | 325 | 27 | 1320 | 0.0035 | 0.85835 | 182.3418 | 129.1198 | 20.7414
85 | 325 | 27 | 1340 | 0.0035 | 0.85835 | 183.718 | 130.0943 | 20.8979
85 | 325 | 27 | 1360 | 0.0035 | 0.85835 | 185.084 | 131.0615 | 21.0533
85 | 325 | 27 | 1380 | 0.0035 | 0.85835 | 186.4399 | 132.0217 | 21.2075
85 | 325 | 27 | 1400 | 0.0035 | 0.85835 | 187.7861 | 132.9749 | 21.3607
85 | 325 | 27 | 1420 | 0.0035 | 0.85835 | 189.1227 | 133.9214 | 21.5127
85 | 325 | 27 | 1440 | 0.0035 | 0.85835 | 190.4498 | 134.8612 | 21.6637
85 | 325 | 27 | 1460 | 0.0035 | 0.85835 | 191.7679 | 135.7945 | 21.8136
85 | 325 | 27 | 1480 | 0.0035 | 0.85835 | 193.0769 | 136.7214 | 21.9625
85 | 325 | 27 | 1500 | 0.0035 | 0.85835 | 194.3771 | 137.6421 | 22.1104
85 | 325 | 27 | 1520 | 0.0035 | 0.85835 | 195.6686 | 138.5567 | 22.2573
85 | 325 | 27 | 1540 | 0.0035 | 0.85835 | 196.9517 | 139.4653 | 22.4033
85 | 325 | 27 | 1560 | 0.0035 | 0.85835 | 198.2265 | 140.368 | 22.5483
85 | 325 | 27 | 1580 | 0.0035 | 0.85835 | 199.4931 | 141.2649 | 22.6923
85 | 325 | 27 | 1600 | 0.0035 | 0.85835 | 200.7518 | 142.1562 | 22.8355
85 | 325 | 27 | 1620 | 0.0035 | 0.85835 | 202.0026 | 143.0419 | 22.9778
85 | 325 | 27 | 1640 | 0.0035 | 0.85835 | 203.2457 | 143.9222 | 23.1192
85 | 325 | 27 | 1660 | 0.0035 | 0.85835 | 204.4812 | 144.7971 | 23.2597
85 | 325 | 27 | 1680 | 0.0035 | 0.85835 | 205.7093 | 145.6667 | 23.3994
85 | 325 | 27 | 1700 | 0.0035 | 0.85835 | 206.9302 | 146.5312 | 23.5383
85 | 325 | 27 | 1720 | 0.0035 | 0.85835 | 208.1439 | 147.3907 | 23.6764
85 | 325 | 27 | 1740 | 0.0035 | 0.85835 | 209.3505 | 148.2451 | 23.8136
85 | 325 | 27 | 1760 | 0.0035 | 0.85835 | 210.5502 | 149.0946 | 23.9501
85 | 325 | 27 | 1780 | 0.0035 | 0.85835 | 211.7432 | 149.9394 | 24.0858
85 | 325 | 27 | 1800 | 0.0035 | 0.85835 | 212.9294 | 150.7794 | 24.2207
85 | 325 | 27 | 1820 | 0.0035 | 0.85835 | 214.1091 | 151.6147 | 24.3549
85 | 325 | 27 | 1840 | 0.0035 | 0.85835 | 215.2823 | 152.4455 | 24.4884
85 | 325 | 27 | 1860 | 0.0035 | 0.85835 | 216.4491 | 153.2718 | 24.6211
85 | 325 | 27 | 1880 | 0.0035 | 0.85835 | 217.6097 | 154.0936 | 24.7531
85 | 325 | 27 | 1900 | 0.0035 | 0.85835 | 218.7642 | 154.9111 | 24.8844
85 | 325 | 27 | 1920 | 0.0035 | 0.85835 | 219.9125 | 155.7243 | 25.0151
85 | 325 | 27 | 1940 | 0.0035 | 0.85835 | 221.055 | 156.5332 | 25.145
85 | 325 | 27 | 1960 | 0.0035 | 0.85835 | 222.1915 | 157.338 | 25.2743
85 | 325 | 27 | 1980 | 0.0035 | 0.85835 | 223.3222 | 158.1388 | 25.4029
85 | 325 | 27 | 2000 | 0.0035 | 0.85835 | 224.4473 | 158.9354 | 25.5309
85 | 325 | 34 | 100 | 0.0036443 | 0.83889 | 49.0506 | 40.6712 | 5.8096
85 | 325 | 34 | 120 | 0.0036443 | 0.83889 | 53.7322 | 44.5531 | 6.3641
85 | 325 | 34 | 140 | 0.0036443 | 0.83889 | 58.0374 | 48.1228 | 6.874
85 | 325 | 34 | 160 | 0.0036443 | 0.83889 | 62.0446 | 51.4454 | 7.3486
85 | 325 | 34 | 180 | 0.0036443 | 0.83889 | 65.8083 | 54.5661 | 7.7944
85 | 325 | 34 | 200 | 0.0036443 | 0.83889 | 69.368 | 57.5177 | 8.216
85 | 325 | 34 | 220 | 0.0036443 | 0.83889 | 72.7538 | 60.3251 | 8.617
85 | 325 | 34 | 240 | 0.0036443 | 0.83889 | 75.9888 | 63.0075 | 9.0002
85 | 325 | 34 | 260 | 0.0036443 | 0.83889 | 79.0917 | 65.5803 | 9.3677
85 | 325 | 34 | 280 | 0.0036443 | 0.83889 | 82.0773 | 68.0559 | 9.7213
85 | 325 | 34 | 300 | 0.0036443 | 0.83889 | 84.9581 | 70.4446 | 10.0625
85 | 325 | 34 | 320 | 0.0036443 | 0.83889 | 87.7443 | 72.7548 | 10.3925
85 | 325 | 34 | 340 | 0.0036443 | 0.83889 | 90.4448 | 74.994 | 10.7124
85 | 325 | 34 | 360 | 0.0036443 | 0.83889 | 93.0669 | 77.1681 | 11.023
85 | 325 | 34 | 380 | 0.0036443 | 0.83889 | 95.6172 | 79.2827 | 11.325
85 | 325 | 34 | 400 | 0.0036443 | 0.83889 | 98.1012 | 81.3424 | 11.6192
85 | 325 | 34 | 420 | 0.0036443 | 0.83889 | 100.5238 | 83.3511 | 11.9062
85 | 325 | 34 | 440 | 0.0036443 | 0.83889 | 102.8894 | 85.3126 | 12.1863
85 | 325 | 34 | 460 | 0.0036443 | 0.83889 | 105.2018 | 87.23 | 12.4602
85 | 325 | 34 | 480 | 0.0036443 | 0.83889 | 107.4644 | 89.1061 | 12.7282
85 | 325 | 34 | 500 | 0.0036443 | 0.83889 | 109.6804 | 90.9435 | 12.9907
85 | 325 | 34 | 520 | 0.0036443 | 0.83889 | 111.8525 | 92.7446 | 13.2479
85 | 325 | 34 | 540 | 0.0036443 | 0.83889 | 113.9832 | 94.5113 | 13.5003
85 | 325 | 34 | 560 | 0.0036443 | 0.83889 | 116.0748 | 96.2456 | 13.748
85 | 325 | 34 | 580 | 0.0036443 | 0.83889 | 118.1294 | 97.9492 | 13.9914
85 | 325 | 34 | 600 | 0.0036443 | 0.83889 | 120.1489 | 99.6236 | 14.2306
85 | 325 | 34 | 620 | 0.0036443 | 0.83889 | 122.1349 | 101.2704 | 14.4658
85 | 325 | 34 | 640 | 0.0036443 | 0.83889 | 124.0892 | 102.8909 | 14.6973
85 | 325 | 34 | 660 | 0.0036443 | 0.83889 | 126.0132 | 104.4862 | 14.9252
85 | 325 | 34 | 680 | 0.0036443 | 0.83889 | 127.9083 | 106.0575 | 15.1496
85 | 325 | 34 | 700 | 0.0036443 | 0.83889 | 129.7756 | 107.6058 | 15.3708
85 | 325 | 34 | 720 | 0.0036443 | 0.83889 | 131.6165 | 109.1322 | 15.5888
85 | 325 | 34 | 740 | 0.0036443 | 0.83889 | 133.432 | 110.6376 | 15.8038
85 | 325 | 34 | 760 | 0.0036443 | 0.83889 | 135.2231 | 112.1227 | 16.016
85 | 325 | 34 | 780 | 0.0036443 | 0.83889 | 136.9908 | 113.5884 | 16.2254
85 | 325 | 34 | 800 | 0.0036443 | 0.83889 | 138.736 | 115.0355 | 16.4321
85 | 325 | 34 | 820 | 0.0036443 | 0.83889 | 140.4595 | 116.4645 | 16.6362
85 | 325 | 34 | 840 | 0.0036443 | 0.83889 | 142.1621 | 117.8763 | 16.8378
85 | 325 | 34 | 860 | 0.0036443 | 0.83889 | 143.8445 | 119.2713 | 17.0371
85 | 325 | 34 | 880 | 0.0036443 | 0.83889 | 145.5075 | 120.6502 | 17.2341
85 | 325 | 34 | 900 | 0.0036443 | 0.83889 | 147.1517 | 122.0136 | 17.4288
85 | 325 | 34 | 920 | 0.0036443 | 0.83889 | 148.7778 | 123.3618 | 17.6214
85 | 325 | 34 | 940 | 0.0036443 | 0.83889 | 150.3862 | 124.6955 | 17.8119
85 | 325 | 34 | 960 | 0.0036443 | 0.83889 | 151.9777 | 126.0151 | 18.0004
85 | 325 | 34 | 980 | 0.0036443 | 0.83889 | 153.5526 | 127.3209 | 18.187
85 | 325 | 34 | 1000 | 0.0036443 | 0.83889 | 155.1115 | 128.6136 | 18.3716
85 | 325 | 34 | 1020 | 0.0036443 | 0.83889 | 156.655 | 129.8933 | 18.5544
85 | 325 | 34 | 1040 | 0.0036443 | 0.83889 | 158.1834 | 131.1606 | 18.7354
85 | 325 | 34 | 1060 | 0.0036443 | 0.83889 | 159.6971 | 132.4158 | 18.9147
85 | 325 | 34 | 1080 | 0.0036443 | 0.83889 | 161.1966 | 133.6592 | 19.0923
85 | 325 | 34 | 1100 | 0.0036443 | 0.83889 | 162.6824 | 134.8911 | 19.2683
85 | 325 | 34 | 1120 | 0.0036443 | 0.83889 | 164.1546 | 136.1118 | 19.4427
85 | 325 | 34 | 1140 | 0.0036443 | 0.83889 | 165.6138 | 137.3217 | 19.6155
85 | 325 | 34 | 1160 | 0.0036443 | 0.83889 | 167.0602 | 138.5211 | 19.7868
85 | 325 | 34 | 1180 | 0.0036443 | 0.83889 | 168.4943 | 139.7101 | 19.9567
85 | 325 | 34 | 1200 | 0.0036443 | 0.83889 | 169.9162 | 140.8891 | 20.1251
85 | 325 | 34 | 1220 | 0.0036443 | 0.83889 | 171.3263 | 142.0583 | 20.2921
85 | 325 | 34 | 1240 | 0.0036443 | 0.83889 | 172.7249 | 143.218 | 20.4577
85 | 325 | 34 | 1260 | 0.0036443 | 0.83889 | 174.1123 | 144.3684 | 20.6221
85 | 325 | 34 | 1280 | 0.0036443 | 0.83889 | 175.4887 | 145.5097 | 20.7851
85 | 325 | 34 | 1300 | 0.0036443 | 0.83889 | 176.8544 | 146.642 | 20.9468
85 | 325 | 34 | 1320 | 0.0036443 | 0.83889 | 178.2096 | 147.7658 | 21.1074
85 | 325 | 34 | 1340 | 0.0036443 | 0.83889 | 179.5546 | 148.881 | 21.2667
85 | 325 | 34 | 1360 | 0.0036443 | 0.83889 | 180.8896 | 149.9879 | 21.4248
85 | 325 | 34 | 1380 | 0.0036443 | 0.83889 | 182.2148 | 151.0867 | 21.5817
85 | 325 | 34 | 1400 | 0.0036443 | 0.83889 | 183.5304 | 152.1776 | 21.7376
85 | 325 | 34 | 1420 | 0.0036443 | 0.83889 | 184.8367 | 153.2608 | 21.8923
85 | 325 | 34 | 1440 | 0.0036443 | 0.83889 | 186.1338 | 154.3363 | 22.0459
85 | 325 | 34 | 1460 | 0.0036443 | 0.83889 | 187.422 | 155.4044 | 22.1985
85 | 325 | 34 | 1480 | 0.0036443 | 0.83889 | 188.7013 | 156.4652 | 22.35
85 | 325 | 34 | 1500 | 0.0036443 | 0.83889 | 189.9721 | 157.5188 | 22.5005
85 | 325 | 34 | 1520 | 0.0036443 | 0.83889 | 191.2344 | 158.5655 | 22.65
85 | 325 | 34 | 1540 | 0.0036443 | 0.83889 | 192.4884 | 159.6053 | 22.7986
85 | 325 | 34 | 1560 | 0.0036443 | 0.83889 | 193.7343 | 160.6383 | 22.9461
85 | 325 | 34 | 1580 | 0.0036443 | 0.83889 | 194.9722 | 161.6648 | 23.0927
85 | 325 | 34 | 1600 | 0.0036443 | 0.83889 | 196.2023 | 162.6847 | 23.2384
85 | 325 | 34 | 1620 | 0.0036443 | 0.83889 | 197.4248 | 163.6984 | 23.3832
85 | 325 | 34 | 1640 | 0.0036443 | 0.83889 | 198.6397 | 164.7057 | 23.5271
85 | 325 | 34 | 1660 | 0.0036443 | 0.83889 | 199.8472 | 165.707 | 23.6701
85 | 325 | 34 | 1680 | 0.0036443 | 0.83889 | 201.0475 | 166.7022 | 23.8123
85 | 325 | 34 | 1700 | 0.0036443 | 0.83889 | 202.2407 | 167.6916 | 23.9536
85 | 325 | 34 | 1720 | 0.0036443 | 0.83889 | 203.4269 | 168.6751 | 24.0941
85 | 325 | 34 | 1740 | 0.0036443 | 0.83889 | 204.6062 | 169.653 | 24.2338
85 | 325 | 34 | 1760 | 0.0036443 | 0.83889 | 205.7787 | 170.6252 | 24.3727
85 | 325 | 34 | 1780 | 0.0036443 | 0.83889 | 206.9446 | 171.5919 | 24.5108
85 | 325 | 34 | 1800 | 0.0036443 | 0.83889 | 208.104 | 172.5532 | 24.6481
85 | 325 | 34 | 1820 | 0.0036443 | 0.83889 | 209.2569 | 173.5092 | 24.7846
85 | 325 | 34 | 1840 | 0.0036443 | 0.83889 | 210.4035 | 174.4599 | 24.9204
85 | 325 | 34 | 1860 | 0.0036443 | 0.83889 | 211.5439 | 175.4055 | 25.0555
85 | 325 | 34 | 1880 | 0.0036443 | 0.83889 | 212.6782 | 176.3461 | 25.1899
85 | 325 | 34 | 1900 | 0.0036443 | 0.83889 | 213.8065 | 177.2816 | 25.3235
85 | 325 | 34 | 1920 | 0.0036443 | 0.83889 | 214.9289 | 178.2122 | 25.4564
85 | 325 | 34 | 1940 | 0.0036443 | 0.83889 | 216.0454 | 179.138 | 25.5887
85 | 325 | 34 | 1960 | 0.0036443 | 0.83889 | 217.1562 | 180.059 | 25.7202
85 | 325 | 34 | 1980 | 0.0036443 | 0.83889 | 218.2613 | 180.9753 | 25.8511
85 | 325 | 34 | 2000 | 0.0036443 | 0.83889 | 219.3608 | 181.8871 | 25.9814
85 | 350 | 20 | 100 | 0.0035 | 0.86311 | 48.6308 | 29.0151 | 5.9573
85 | 350 | 20 | 120 | 0.0035 | 0.86311 | 53.2724 | 31.7845 | 6.5259
85 | 350 | 20 | 140 | 0.0035 | 0.86311 | 57.5407 | 34.3311 | 7.0487
85 | 350 | 20 | 160 | 0.0035 | 0.86311 | 61.5136 | 36.7015 | 7.5354
85 | 350 | 20 | 180 | 0.0035 | 0.86311 | 65.2451 | 38.9279 | 7.9925
85 | 350 | 20 | 200 | 0.0035 | 0.86311 | 68.7743 | 41.0336 | 8.4249
85 | 350 | 20 | 220 | 0.0035 | 0.86311 | 72.1311 | 43.0364 | 8.8361
85 | 350 | 20 | 240 | 0.0035 | 0.86311 | 75.3385 | 44.95 | 9.229
85 | 350 | 20 | 260 | 0.0035 | 0.86311 | 78.4148 | 46.7855 | 9.6058
85 | 350 | 20 | 280 | 0.0035 | 0.86311 | 81.3749 | 48.5516 | 9.9684
85 | 350 | 20 | 300 | 0.0035 | 0.86311 | 84.231 | 50.2556 | 10.3183
85 | 350 | 20 | 320 | 0.0035 | 0.86311 | 86.9934 | 51.9038 | 10.6567
85 | 350 | 20 | 340 | 0.0035 | 0.86311 | 89.6708 | 53.5012 | 10.9847
85 | 350 | 20 | 360 | 0.0035 | 0.86311 | 92.2704 | 55.0523 | 11.3031
85 | 350 | 20 | 380 | 0.0035 | 0.86311 | 94.7989 | 56.5609 | 11.6129
85 | 350 | 20 | 400 | 0.0035 | 0.86311 | 97.2616 | 58.0302 | 11.9145
85 | 350 | 20 | 420 | 0.0035 | 0.86311 | 99.6635 | 59.4633 | 12.2088
85 | 350 | 20 | 440 | 0.0035 | 0.86311 | 102.0088 | 60.8626 | 12.4961
85 | 350 | 20 | 460 | 0.0035 | 0.86311 | 104.3014 | 62.2305 | 12.7769
85 | 350 | 20 | 480 | 0.0035 | 0.86311 | 106.5447 | 63.5689 | 13.0517
85 | 350 | 20 | 500 | 0.0035 | 0.86311 | 108.7418 | 64.8798 | 13.3209
85 | 350 | 20 | 520 | 0.0035 | 0.86311 | 110.8953 | 66.1646 | 13.5847
85 | 350 | 20 | 540 | 0.0035 | 0.86311 | 113.0078 | 67.425 | 13.8434
85 | 350 | 20 | 560 | 0.0035 | 0.86311 | 115.0815 | 68.6623 | 14.0975
85 | 350 | 20 | 580 | 0.0035 | 0.86311 | 117.1185 | 69.8776 | 14.347
85 | 350 | 20 | 600 | 0.0035 | 0.86311 | 119.1206 | 71.0722 | 14.5923
85 | 350 | 20 | 620 | 0.0035 | 0.86311 | 121.0897 | 72.247 | 14.8335
85 | 350 | 20 | 640 | 0.0035 | 0.86311 | 123.0273 | 73.4031 | 15.0708
85 | 350 | 20 | 660 | 0.0035 | 0.86311 | 124.9348 | 74.5412 | 15.3045
85 | 350 | 20 | 680 | 0.0035 | 0.86311 | 126.8136 | 75.6621 | 15.5347
85 | 350 | 20 | 700 | 0.0035 | 0.86311 | 128.665 | 76.7668 | 15.7615
85 | 350 | 20 | 720 | 0.0035 | 0.86311 | 130.4901 | 77.8557 | 15.985
85 | 350 | 20 | 740 | 0.0035 | 0.86311 | 132.2901 | 78.9296 | 16.2055
85 | 350 | 20 | 760 | 0.0035 | 0.86311 | 134.0658 | 79.9891 | 16.4231
85 | 350 | 20 | 780 | 0.0035 | 0.86311 | 135.8184 | 81.0348 | 16.6378
85 | 350 | 20 | 800 | 0.0035 | 0.86311 | 137.5487 | 82.0671 | 16.8497
85 | 350 | 20 | 820 | 0.0035 | 0.86311 | 139.2574 | 83.0866 | 17.059
85 | 350 | 20 | 840 | 0.0035 | 0.86311 | 140.9454 | 84.0938 | 17.2658
85 | 350 | 20 | 860 | 0.0035 | 0.86311 | 142.6135 | 85.089 | 17.4702
85 | 350 | 20 | 880 | 0.0035 | 0.86311 | 144.2622 | 86.0727 | 17.6721
85 | 350 | 20 | 900 | 0.0035 | 0.86311 | 145.8924 | 87.0453 | 17.8718
85 | 350 | 20 | 920 | 0.0035 | 0.86311 | 147.5045 | 88.0072 | 18.0693
85 | 350 | 20 | 940 | 0.0035 | 0.86311 | 149.0992 | 88.9586 | 18.2647
85 | 350 | 20 | 960 | 0.0035 | 0.86311 | 150.677 | 89.9 | 18.4579
85 | 350 | 20 | 980 | 0.0035 | 0.86311 | 152.2385 | 90.8317 | 18.6492
85 | 350 | 20 | 1000 | 0.0035 | 0.86311 | 153.7841 | 91.7538 | 18.8385
85 | 350 | 20 | 1020 | 0.0035 | 0.86311 | 155.3143 | 92.6668 | 19.026
85 | 350 | 20 | 1040 | 0.0035 | 0.86311 | 156.8296 | 93.5709 | 19.2116
85 | 350 | 20 | 1060 | 0.0035 | 0.86311 | 158.3304 | 94.4663 | 19.3955
85 | 350 | 20 | 1080 | 0.0035 | 0.86311 | 159.8171 | 95.3534 | 19.5776
85 | 350 | 20 | 1100 | 0.0035 | 0.86311 | 161.2901 | 96.2322 | 19.758
85 | 350 | 20 | 1120 | 0.0035 | 0.86311 | 162.7498 | 97.1031 | 19.9368
85 | 350 | 20 | 1140 | 0.0035 | 0.86311 | 164.1965 | 97.9663 | 20.1141
85 | 350 | 20 | 1160 | 0.0035 | 0.86311 | 165.6305 | 98.8219 | 20.2897
85 | 350 | 20 | 1180 | 0.0035 | 0.86311 | 167.0523 | 99.6702 | 20.4639
85 | 350 | 20 | 1200 | 0.0035 | 0.86311 | 168.462 | 100.5113 | 20.6366
85 | 350 | 20 | 1220 | 0.0035 | 0.86311 | 169.8601 | 101.3454 | 20.8079
85 | 350 | 20 | 1240 | 0.0035 | 0.86311 | 171.2467 | 102.1727 | 20.9777
85 | 350 | 20 | 1260 | 0.0035 | 0.86311 | 172.6222 | 102.9934 | 21.1462
85 | 350 | 20 | 1280 | 0.0035 | 0.86311 | 173.9868 | 103.8076 | 21.3134
85 | 350 | 20 | 1300 | 0.0035 | 0.86311 | 175.3408 | 104.6155 | 21.4793
85 | 350 | 20 | 1320 | 0.0035 | 0.86311 | 176.6845 | 105.4171 | 21.6438
85 | 350 | 20 | 1340 | 0.0035 | 0.86311 | 178.0179 | 106.2127 | 21.8072
85 | 350 | 20 | 1360 | 0.0035 | 0.86311 | 179.3415 | 107.0024 | 21.9693
85 | 350 | 20 | 1380 | 0.0035 | 0.86311 | 180.6554 | 107.7863 | 22.1303
85 | 350 | 20 | 1400 | 0.0035 | 0.86311 | 181.9598 | 108.5646 | 22.2901
85 | 350 | 20 | 1420 | 0.0035 | 0.86311 | 183.2549 | 109.3373 | 22.4487
85 | 350 | 20 | 1440 | 0.0035 | 0.86311 | 184.5409 | 110.1046 | 22.6063
85 | 350 | 20 | 1460 | 0.0035 | 0.86311 | 185.818 | 110.8666 | 22.7627
85 | 350 | 20 | 1480 | 0.0035 | 0.86311 | 187.0864 | 111.6233 | 22.9181
85 | 350 | 20 | 1500 | 0.0035 | 0.86311 | 188.3463 | 112.375 | 23.0724
85 | 350 | 20 | 1520 | 0.0035 | 0.86311 | 189.5977 | 113.1217 | 23.2257
85 | 350 | 20 | 1540 | 0.0035 | 0.86311 | 190.841 | 113.8635 | 23.378
85 | 350 | 20 | 1560 | 0.0035 | 0.86311 | 192.0762 | 114.6005 | 23.5293
85 | 350 | 20 | 1580 | 0.0035 | 0.86311 | 193.3036 | 115.3328 | 23.6797
85 | 350 | 20 | 1600 | 0.0035 | 0.86311 | 194.5232 | 116.0604 | 23.8291
85 | 350 | 20 | 1620 | 0.0035 | 0.86311 | 195.7352 | 116.7836 | 23.9776
85 | 350 | 20 | 1640 | 0.0035 | 0.86311 | 196.9397 | 117.5022 | 24.1251
85 | 350 | 20 | 1660 | 0.0035 | 0.86311 | 198.1369 | 118.2165 | 24.2718
85 | 350 | 20 | 1680 | 0.0035 | 0.86311 | 199.3269 | 118.9266 | 24.4176
85 | 350 | 20 | 1700 | 0.0035 | 0.86311 | 200.5099 | 119.6324 | 24.5625
85 | 350 | 20 | 1720 | 0.0035 | 0.86311 | 201.6859 | 120.334 | 24.7065
85 | 350 | 20 | 1740 | 0.0035 | 0.86311 | 202.8551 | 121.0316 | 24.8498
85 | 350 | 20 | 1760 | 0.0035 | 0.86311 | 204.0176 | 121.7252 | 24.9922
85 | 350 | 20 | 1780 | 0.0035 | 0.86311 | 205.1735 | 122.4149 | 25.1338
85 | 350 | 20 | 1800 | 0.0035 | 0.86311 | 206.323 | 123.1007 | 25.2746
85 | 350 | 20 | 1820 | 0.0035 | 0.86311 | 207.4661 | 123.7827 | 25.4146
85 | 350 | 20 | 1840 | 0.0035 | 0.86311 | 208.6029 | 124.4609 | 25.5539
85 | 350 | 20 | 1860 | 0.0035 | 0.86311 | 209.7335 | 125.1355 | 25.6924
85 | 350 | 20 | 1880 | 0.0035 | 0.86311 | 210.8581 | 125.8065 | 25.8301
85 | 350 | 20 | 1900 | 0.0035 | 0.86311 | 211.9767 | 126.4739 | 25.9671
85 | 350 | 20 | 1920 | 0.0035 | 0.86311 | 213.0895 | 127.1378 | 26.1035
85 | 350 | 20 | 1940 | 0.0035 | 0.86311 | 214.1964 | 127.7983 | 26.2391
85 | 350 | 20 | 1960 | 0.0035 | 0.86311 | 215.2977 | 128.4554 | 26.374
85 | 350 | 20 | 1980 | 0.0035 | 0.86311 | 216.3934 | 129.1091 | 26.5082
85 | 350 | 20 | 2000 | 0.0035 | 0.86311 | 217.4835 | 129.7595 | 26.6417
85 | 350 | 27 | 100 | 0.0035 | 0.85835 | 48.3623 | 36.8806 | 5.9244
85 | 350 | 27 | 120 | 0.0035 | 0.85835 | 52.9783 | 40.4007 | 6.4898
85 | 350 | 27 | 140 | 0.0035 | 0.85835 | 57.2231 | 43.6377 | 7.0098
85 | 350 | 27 | 160 | 0.0035 | 0.85835 | 61.174 | 46.6507 | 7.4938
85 | 350 | 27 | 180 | 0.0035 | 0.85835 | 64.8848 | 49.4805 | 7.9484
85 | 350 | 27 | 200 | 0.0035 | 0.85835 | 68.3946 | 52.1571 | 8.3783
85 | 350 | 27 | 220 | 0.0035 | 0.85835 | 71.7329 | 54.7028 | 8.7873
85 | 350 | 27 | 240 | 0.0035 | 0.85835 | 74.9226 | 57.1352 | 9.178
85 | 350 | 27 | 260 | 0.0035 | 0.85835 | 77.9819 | 59.4682 | 9.5528
85 | 350 | 27 | 280 | 0.0035 | 0.85835 | 80.9256 | 61.7131 | 9.9134
85 | 350 | 27 | 300 | 0.0035 | 0.85835 | 83.766 | 63.8791 | 10.2613
85 | 350 | 27 | 320 | 0.0035 | 0.85835 | 86.5131 | 65.974 | 10.5979
85 | 350 | 27 | 340 | 0.0035 | 0.85835 | 89.1757 | 68.0045 | 10.924
85 | 350 | 27 | 360 | 0.0035 | 0.85835 | 91.761 | 69.976 | 11.2407
85 | 350 | 27 | 380 | 0.0035 | 0.85835 | 94.2755 | 71.8935 | 11.5487
85 | 350 | 27 | 400 | 0.0035 | 0.85835 | 96.7246 | 73.7612 | 11.8488
85 | 350 | 27 | 420 | 0.0035 | 0.85835 | 99.1132 | 75.5828 | 12.1414
85 | 350 | 27 | 440 | 0.0035 | 0.85835 | 101.4456 | 77.3614 | 12.4271
85 | 350 | 27 | 460 | 0.0035 | 0.85835 | 103.7256 | 79.1001 | 12.7064
85 | 350 | 27 | 480 | 0.0035 | 0.85835 | 105.9565 | 80.8014 | 12.9797
85 | 350 | 27 | 500 | 0.0035 | 0.85835 | 108.1414 | 82.4675 | 13.2473
85 | 350 | 27 | 520 | 0.0035 | 0.85835 | 110.283 | 84.1007 | 13.5097
85 | 350 | 27 | 540 | 0.0035 | 0.85835 | 112.3839 | 85.7028 | 13.767
85 | 350 | 27 | 560 | 0.0035 | 0.85835 | 114.4461 | 87.2754 | 14.0196
85 | 350 | 27 | 580 | 0.0035 | 0.85835 | 116.4719 | 88.8203 | 14.2678
85 | 350 | 27 | 600 | 0.0035 | 0.85835 | 118.463 | 90.3387 | 14.5117
85 | 350 | 27 | 620 | 0.0035 | 0.85835 | 120.4212 | 91.832 | 14.7516
85 | 350 | 27 | 640 | 0.0035 | 0.85835 | 122.348 | 93.3014 | 14.9876
85 | 350 | 27 | 660 | 0.0035 | 0.85835 | 124.245 | 94.748 | 15.22
85 | 350 | 27 | 680 | 0.0035 | 0.85835 | 126.1135 | 96.1729 | 15.4489
85 | 350 | 27 | 700 | 0.0035 | 0.85835 | 127.9546 | 97.5769 | 15.6744
85 | 350 | 27 | 720 | 0.0035 | 0.85835 | 129.7697 | 98.9611 | 15.8968
85 | 350 | 27 | 740 | 0.0035 | 0.85835 | 131.5597 | 100.3261 | 16.1161
85 | 350 | 27 | 760 | 0.0035 | 0.85835 | 133.3257 | 101.6728 | 16.3324
85 | 350 | 27 | 780 | 0.0035 | 0.85835 | 135.0686 | 103.0019 | 16.5459
85 | 350 | 27 | 800 | 0.0035 | 0.85835 | 136.7893 | 104.3141 | 16.7567
85 | 350 | 27 | 820 | 0.0035 | 0.85835 | 138.4886 | 105.61 | 16.9649
85 | 350 | 27 | 840 | 0.0035 | 0.85835 | 140.1673 | 106.8902 | 17.1705
85 | 350 | 27 | 860 | 0.0035 | 0.85835 | 141.8261 | 108.1552 | 17.3737
85 | 350 | 27 | 880 | 0.0035 | 0.85835 | 143.4658 | 109.4056 | 17.5746
85 | 350 | 27 | 900 | 0.0035 | 0.85835 | 145.0869 | 110.6418 | 17.7731
85 | 350 | 27 | 920 | 0.0035 | 0.85835 | 146.6902 | 111.8644 | 17.9695
85 | 350 | 27 | 940 | 0.0035 | 0.85835 | 148.276 | 113.0738 | 18.1638
85 | 350 | 27 | 960 | 0.0035 | 0.85835 | 149.8451 | 114.2704 | 18.356
85 | 350 | 27 | 980 | 0.0035 | 0.85835 | 151.398 | 115.4546 | 18.5463
85 | 350 | 27 | 1000 | 0.0035 | 0.85835 | 152.9351 | 116.6267 | 18.7345
85 | 350 | 27 | 1020 | 0.0035 | 0.85835 | 154.4568 | 117.7872 | 18.921
85 | 350 | 27 | 1040 | 0.0035 | 0.85835 | 155.9638 | 118.9364 | 19.1056
85 | 350 | 27 | 1060 | 0.0035 | 0.85835 | 157.4563 | 120.0746 | 19.2884
85 | 350 | 27 | 1080 | 0.0035 | 0.85835 | 158.9348 | 121.202 | 19.4695
85 | 350 | 27 | 1100 | 0.0035 | 0.85835 | 160.3996 | 122.3191 | 19.649
85 | 350 | 27 | 1120 | 0.0035 | 0.85835 | 161.8512 | 123.4261 | 19.8268
85 | 350 | 27 | 1140 | 0.0035 | 0.85835 | 163.29 | 124.5233 | 20.003
85 | 350 | 27 | 1160 | 0.0035 | 0.85835 | 164.7161 | 125.6108 | 20.1777
85 | 350 | 27 | 1180 | 0.0035 | 0.85835 | 166.13 | 126.689 | 20.3509
85 | 350 | 27 | 1200 | 0.0035 | 0.85835 | 167.532 | 127.7582 | 20.5227
85 | 350 | 27 | 1220 | 0.0035 | 0.85835 | 168.9223 | 128.8184 | 20.693
85 | 350 | 27 | 1240 | 0.0035 | 0.85835 | 170.3013 | 129.87 | 20.8619
85 | 350 | 27 | 1260 | 0.0035 | 0.85835 | 171.6692 | 130.9132 | 21.0295
85 | 350 | 27 | 1280 | 0.0035 | 0.85835 | 173.0263 | 131.9481 | 21.1957
85 | 350 | 27 | 1300 | 0.0035 | 0.85835 | 174.3728 | 132.9749 | 21.3607
85 | 350 | 27 | 1320 | 0.0035 | 0.85835 | 175.709 | 133.9939 | 21.5244
85 | 350 | 27 | 1340 | 0.0035 | 0.85835 | 177.0351 | 135.0052 | 21.6868
85 | 350 | 27 | 1360 | 0.0035 | 0.85835 | 178.3514 | 136.009 | 21.848
85 | 350 | 27 | 1380 | 0.0035 | 0.85835 | 179.658 | 137.0054 | 22.0081
85 | 350 | 27 | 1400 | 0.0035 | 0.85835 | 180.9552 | 137.9946 | 22.167
85 | 350 | 27 | 1420 | 0.0035 | 0.85835 | 182.2432 | 138.9768 | 22.3248
85 | 350 | 27 | 1440 | 0.0035 | 0.85835 | 183.5221 | 139.9521 | 22.4815
85 | 350 | 27 | 1460 | 0.0035 | 0.85835 | 184.7921 | 140.9206 | 22.637
85 | 350 | 27 | 1480 | 0.0035 | 0.85835 | 186.0535 | 141.8825 | 22.7916
85 | 350 | 27 | 1500 | 0.0035 | 0.85835 | 187.3064 | 142.838 | 22.945
85 | 350 | 27 | 1520 | 0.0035 | 0.85835 | 188.551 | 143.7871 | 23.0975
85 | 350 | 27 | 1540 | 0.0035 | 0.85835 | 189.7874 | 144.73 | 23.249
85 | 350 | 27 | 1560 | 0.0035 | 0.85835 | 191.0158 | 145.6667 | 23.3994
85 | 350 | 27 | 1580 | 0.0035 | 0.85835 | 192.2364 | 146.5975 | 23.549
85 | 350 | 27 | 1600 | 0.0035 | 0.85835 | 193.4492 | 147.5224 | 23.6975
85 | 350 | 27 | 1620 | 0.0035 | 0.85835 | 194.6545 | 148.4416 | 23.8452
85 | 350 | 27 | 1640 | 0.0035 | 0.85835 | 195.8524 | 149.3551 | 23.9919
85 | 350 | 27 | 1660 | 0.0035 | 0.85835 | 197.043 | 150.263 | 24.1378
85 | 350 | 27 | 1680 | 0.0035 | 0.85835 | 198.2265 | 151.1655 | 24.2827
85 | 350 | 27 | 1700 | 0.0035 | 0.85835 | 199.4029 | 152.0626 | 24.4269
85 | 350 | 27 | 1720 | 0.0035 | 0.85835 | 200.5724 | 152.9545 | 24.5701
85 | 350 | 27 | 1740 | 0.0035 | 0.85835 | 201.7352 | 153.8412 | 24.7126
85 | 350 | 27 | 1760 | 0.0035 | 0.85835 | 202.8913 | 154.7228 | 24.8542
85 | 350 | 27 | 1780 | 0.0035 | 0.85835 | 204.0408 | 155.5995 | 24.995
85 | 350 | 27 | 1800 | 0.0035 | 0.85835 | 205.1839 | 156.4712 | 25.135
85 | 350 | 27 | 1820 | 0.0035 | 0.85835 | 206.3207 | 157.338 | 25.2743
85 | 350 | 27 | 1840 | 0.0035 | 0.85835 | 207.4512 | 158.2002 | 25.4128
85 | 350 | 27 | 1860 | 0.0035 | 0.85835 | 208.5756 | 159.0576 | 25.5505
85 | 350 | 27 | 1880 | 0.0035 | 0.85835 | 209.694 | 159.9105 | 25.6875
85 | 350 | 27 | 1900 | 0.0035 | 0.85835 | 210.8064 | 160.7588 | 25.8238
85 | 350 | 27 | 1920 | 0.0035 | 0.85835 | 211.913 | 161.6027 | 25.9593
85 | 350 | 27 | 1940 | 0.0035 | 0.85835 | 213.0139 | 162.4422 | 26.0942
85 | 350 | 27 | 1960 | 0.0035 | 0.85835 | 214.1091 | 163.2774 | 26.2284
85 | 350 | 27 | 1980 | 0.0035 | 0.85835 | 215.1987 | 164.1083 | 26.3618
85 | 350 | 27 | 2000 | 0.0035 | 0.85835 | 216.2828 | 164.9351 | 26.4946
85 | 350 | 34 | 100 | 0.0036443 | 0.83889 | 47.2663 | 42.2065 | 6.0289
85 | 350 | 34 | 120 | 0.0036443 | 0.83889 | 51.7777 | 46.2349 | 6.6043
85 | 350 | 34 | 140 | 0.0036443 | 0.83889 | 55.9263 | 49.9394 | 7.1335
85 | 350 | 34 | 160 | 0.0036443 | 0.83889 | 59.7877 | 53.3874 | 7.626
85 | 350 | 34 | 180 | 0.0036443 | 0.83889 | 63.4144 | 56.6259 | 8.0886
85 | 350 | 34 | 200 | 0.0036443 | 0.83889 | 66.8447 | 59.689 | 8.5262
85 | 350 | 34 | 220 | 0.0036443 | 0.83889 | 70.1073 | 62.6023 | 8.9423
85 | 350 | 34 | 240 | 0.0036443 | 0.83889 | 73.2247 | 65.386 | 9.34
85 | 350 | 34 | 260 | 0.0036443 | 0.83889 | 76.2146 | 68.0559 | 9.7213
85 | 350 | 34 | 280 | 0.0036443 | 0.83889 | 79.0917 | 70.625 | 10.0883
85 | 350 | 34 | 300 | 0.0036443 | 0.83889 | 81.8677 | 73.1038 | 10.4424
85 | 350 | 34 | 320 | 0.0036443 | 0.83889 | 84.5526 | 75.5013 | 10.7849
85 | 350 | 34 | 340 | 0.0036443 | 0.83889 | 87.1548 | 77.8249 | 11.1168
85 | 350 | 34 | 360 | 0.0036443 | 0.83889 | 89.6815 | 80.0812 | 11.4391
85 | 350 | 34 | 380 | 0.0036443 | 0.83889 | 92.139 | 82.2756 | 11.7525
85 | 350 | 34 | 400 | 0.0036443 | 0.83889 | 94.5326 | 84.413 | 12.0578
85 | 350 | 34 | 420 | 0.0036443 | 0.83889 | 96.8671 | 86.4975 | 12.3556
85 | 350 | 34 | 440 | 0.0036443 | 0.83889 | 99.1467 | 88.5331 | 12.6464
85 | 350 | 34 | 460 | 0.0036443 | 0.83889 | 101.375 | 90.5228 | 12.9306
85 | 350 | 34 | 480 | 0.0036443 | 0.83889 | 103.5553 | 92.4698 | 13.2087
85 | 350 | 34 | 500 | 0.0036443 | 0.83889 | 105.6907 | 94.3766 | 13.4811
85 | 350 | 34 | 520 | 0.0036443 | 0.83889 | 107.7838 | 96.2456 | 13.748
85 | 350 | 34 | 540 | 0.0036443 | 0.83889 | 109.837 | 98.079 | 14.0099
85 | 350 | 34 | 560 | 0.0036443 | 0.83889 | 111.8525 | 99.8788 | 14.267
85 | 350 | 34 | 580 | 0.0036443 | 0.83889 | 113.8324 | 101.6467 | 14.5196
85 | 350 | 34 | 600 | 0.0036443 | 0.83889 | 115.7784 | 103.3843 | 14.7678
85 | 350 | 34 | 620 | 0.0036443 | 0.83889 | 117.6922 | 105.0933 | 15.0119
85 | 350 | 34 | 640 | 0.0036443 | 0.83889 | 119.5754 | 106.7749 | 15.2521
85 | 350 | 34 | 660 | 0.0036443 | 0.83889 | 121.4294 | 108.4304 | 15.4886
85 | 350 | 34 | 680 | 0.0036443 | 0.83889 | 123.2555 | 110.061 | 15.7215
85 | 350 | 34 | 700 | 0.0036443 | 0.83889 | 125.0549 | 111.6679 | 15.951
85 | 350 | 34 | 720 | 0.0036443 | 0.83889 | 126.8288 | 113.2519 | 16.1773
85 | 350 | 34 | 740 | 0.0036443 | 0.83889 | 128.5783 | 114.814 | 16.4004
85 | 350 | 34 | 760 | 0.0036443 | 0.83889 | 130.3042 | 116.3552 | 16.6206
85 | 350 | 34 | 780 | 0.0036443 | 0.83889 | 132.0076 | 117.8763 | 16.8378
85 | 350 | 34 | 800 | 0.0036443 | 0.83889 | 133.6893 | 119.378 | 17.0524
85 | 350 | 34 | 820 | 0.0036443 | 0.83889 | 135.3501 | 120.861 | 17.2642
85 | 350 | 34 | 840 | 0.0036443 | 0.83889 | 136.9908 | 122.326 | 17.4735
85 | 350 | 34 | 860 | 0.0036443 | 0.83889 | 138.6121 | 123.7737 | 17.6803
85 | 350 | 34 | 880 | 0.0036443 | 0.83889 | 140.2146 | 125.2047 | 17.8847
85 | 350 | 34 | 900 | 0.0036443 | 0.83889 | 141.799 | 126.6194 | 18.0868
85 | 350 | 34 | 920 | 0.0036443 | 0.83889 | 143.3658 | 128.0186 | 18.2866
85 | 350 | 34 | 940 | 0.0036443 | 0.83889 | 144.9158 | 129.4026 | 18.4843
85 | 350 | 34 | 960 | 0.0036443 | 0.83889 | 146.4493 | 130.772 | 18.6799
85 | 350 | 34 | 980 | 0.0036443 | 0.83889 | 147.967 | 132.1272 | 18.8735
85 | 350 | 34 | 1000 | 0.0036443 | 0.83889 | 149.4692 | 133.4686 | 19.0651
85 | 350 | 34 | 1020 | 0.0036443 | 0.83889 | 150.9565 | 134.7967 | 19.2548
85 | 350 | 34 | 1040 | 0.0036443 | 0.83889 | 152.4293 | 136.1118 | 19.4427
85 | 350 | 34 | 1060 | 0.0036443 | 0.83889 | 153.888 | 137.4144 | 19.6287
85 | 350 | 34 | 1080 | 0.0036443 | 0.83889 | 155.333 | 138.7047 | 19.813
85 | 350 | 34 | 1100 | 0.0036443 | 0.83889 | 156.7646 | 139.9831 | 19.9957
85 | 350 | 34 | 1120 | 0.0036443 | 0.83889 | 158.1834 | 141.2499 | 20.1766
85 | 350 | 34 | 1140 | 0.0036443 | 0.83889 | 159.5895 | 142.5055 | 20.356
85 | 350 | 34 | 1160 | 0.0036443 | 0.83889 | 160.9833 | 143.7501 | 20.5338
85 | 350 | 34 | 1180 | 0.0036443 | 0.83889 | 162.3651 | 144.984 | 20.71
85 | 350 | 34 | 1200 | 0.0036443 | 0.83889 | 163.7353 | 146.2075 | 20.8848
85 | 350 | 34 | 1220 | 0.0036443 | 0.83889 | 165.0941 | 147.4209 | 21.0581
85 | 350 | 34 | 1240 | 0.0036443 | 0.83889 | 166.4419 | 148.6244 | 21.23
85 | 350 | 34 | 1260 | 0.0036443 | 0.83889 | 167.7788 | 149.8182 | 21.4005
85 | 350 | 34 | 1280 | 0.0036443 | 0.83889 | 169.1051 | 151.0025 | 21.5697
85 | 350 | 34 | 1300 | 0.0036443 | 0.83889 | 170.4211 | 152.1776 | 21.7376
85 | 350 | 34 | 1320 | 0.0036443 | 0.83889 | 171.7271 | 153.3438 | 21.9041
85 | 350 | 34 | 1340 | 0.0036443 | 0.83889 | 173.0231 | 154.5011 | 22.0695
85 | 350 | 34 | 1360 | 0.0036443 | 0.83889 | 174.3096 | 155.6498 | 22.2335
85 | 350 | 34 | 1380 | 0.0036443 | 0.83889 | 175.5866 | 156.7901 | 22.3964
85 | 350 | 34 | 1400 | 0.0036443 | 0.83889 | 176.8544 | 157.9222 | 22.5581
85 | 350 | 34 | 1420 | 0.0036443 | 0.83889 | 178.1131 | 159.0462 | 22.7187
85 | 350 | 34 | 1440 | 0.0036443 | 0.83889 | 179.3631 | 160.1623 | 22.8781
85 | 350 | 34 | 1460 | 0.0036443 | 0.83889 | 180.6043 | 161.2707 | 23.0365
85 | 350 | 34 | 1480 | 0.0036443 | 0.83889 | 181.8372 | 162.3716 | 23.1937
85 | 350 | 34 | 1500 | 0.0036443 | 0.83889 | 183.0617 | 163.465 | 23.3499
85 | 350 | 34 | 1520 | 0.0036443 | 0.83889 | 184.278 | 164.5512 | 23.505
85 | 350 | 34 | 1540 | 0.0036443 | 0.83889 | 185.4864 | 165.6302 | 23.6592
85 | 350 | 34 | 1560 | 0.0036443 | 0.83889 | 186.687 | 166.7022 | 23.8123
85 | 350 | 34 | 1580 | 0.0036443 | 0.83889 | 187.8799 | 167.7674 | 23.9645
85 | 350 | 34 | 1600 | 0.0036443 | 0.83889 | 189.0653 | 168.8259 | 24.1157
85 | 350 | 34 | 1620 | 0.0036443 | 0.83889 | 190.2433 | 169.8778 | 24.2659
85 | 350 | 34 | 1640 | 0.0036443 | 0.83889 | 191.414 | 170.9232 | 24.4153
85 | 350 | 34 | 1660 | 0.0036443 | 0.83889 | 192.5776 | 171.9623 | 24.5637
85 | 350 | 34 | 1680 | 0.0036443 | 0.83889 | 193.7343 | 172.9951 | 24.7112
85 | 350 | 34 | 1700 | 0.0036443 | 0.83889 | 194.884 | 174.0218 | 24.8579
85 | 350 | 34 | 1720 | 0.0036443 | 0.83889 | 196.027 | 175.0424 | 25.0037
85 | 350 | 34 | 1740 | 0.0036443 | 0.83889 | 197.1634 | 176.0572 | 25.1486
85 | 350 | 34 | 1760 | 0.0036443 | 0.83889 | 198.2933 | 177.0661 | 25.2927
85 | 350 | 34 | 1780 | 0.0036443 | 0.83889 | 199.4168 | 178.0693 | 25.436
85 | 350 | 34 | 1800 | 0.0036443 | 0.83889 | 200.534 | 179.0669 | 25.5785
85 | 350 | 34 | 1820 | 0.0036443 | 0.83889 | 201.645 | 180.059 | 25.7202
85 | 350 | 34 | 1840 | 0.0036443 | 0.83889 | 202.7499 | 181.0456 | 25.8612
85 | 350 | 34 | 1860 | 0.0036443 | 0.83889 | 203.8488 | 182.0269 | 26.0013
85 | 350 | 34 | 1880 | 0.0036443 | 0.83889 | 204.9419 | 183.0029 | 26.1408
85 | 350 | 34 | 1900 | 0.0036443 | 0.83889 | 206.0291 | 183.9738 | 26.2794
85 | 350 | 34 | 1920 | 0.0036443 | 0.83889 | 207.1106 | 184.9395 | 26.4174
85 | 350 | 34 | 1940 | 0.0036443 | 0.83889 | 208.1865 | 185.9003 | 26.5546
85 | 350 | 34 | 1960 | 0.0036443 | 0.83889 | 209.2569 | 186.8561 | 26.6912
85 | 350 | 34 | 1980 | 0.0036443 | 0.83889 | 210.3218 | 187.807 | 26.827
85 | 350 | 34 | 2000 | 0.0036443 | 0.83889 | 211.3814 | 188.7531 | 26.9621
85 | 375 | 20 | 100 | 0.0035 | 0.86311 | 46.9818 | 30.0335 | 6.1664
85 | 375 | 20 | 120 | 0.0035 | 0.86311 | 51.466 | 32.9 | 6.7549
85 | 375 | 20 | 140 | 0.0035 | 0.86311 | 55.5896 | 35.5361 | 7.2961
85 | 375 | 20 | 160 | 0.0035 | 0.86311 | 59.4278 | 37.9897 | 7.7999
85 | 375 | 20 | 180 | 0.0035 | 0.86311 | 63.0327 | 40.2942 | 8.273
85 | 375 | 20 | 200 | 0.0035 | 0.86311 | 66.4423 | 42.4738 | 8.7206
85 | 375 | 20 | 220 | 0.0035 | 0.86311 | 69.6853 | 44.5469 | 9.1462
85 | 375 | 20 | 240 | 0.0035 | 0.86311 | 72.7839 | 46.5277 | 9.5529
85 | 375 | 20 | 260 | 0.0035 | 0.86311 | 75.7559 | 48.4275 | 9.943
85 | 375 | 20 | 280 | 0.0035 | 0.86311 | 78.6156 | 50.2556 | 10.3183
85 | 375 | 20 | 300 | 0.0035 | 0.86311 | 81.3749 | 52.0195 | 10.6805
85 | 375 | 20 | 320 | 0.0035 | 0.86311 | 84.0436 | 53.7255 | 11.0307
85 | 375 | 20 | 340 | 0.0035 | 0.86311 | 86.6302 | 55.379 | 11.3702
85 | 375 | 20 | 360 | 0.0035 | 0.86311 | 89.1417 | 56.9845 | 11.6999
85 | 375 | 20 | 380 | 0.0035 | 0.86311 | 91.5844 | 58.546 | 12.0205
85 | 375 | 20 | 400 | 0.0035 | 0.86311 | 93.9636 | 60.067 | 12.3327
85 | 375 | 20 | 420 | 0.0035 | 0.86311 | 96.2841 | 61.5503 | 12.6373
85 | 375 | 20 | 440 | 0.0035 | 0.86311 | 98.5499 | 62.9988 | 12.9347
85 | 375 | 20 | 460 | 0.0035 | 0.86311 | 100.7648 | 64.4147 | 13.2254
85 | 375 | 20 | 480 | 0.0035 | 0.86311 | 102.932 | 65.8001 | 13.5098
85 | 375 | 20 | 500 | 0.0035 | 0.86311 | 105.0545 | 67.1569 | 13.7884
85 | 375 | 20 | 520 | 0.0035 | 0.86311 | 107.135 | 68.4869 | 14.0615
85 | 375 | 20 | 540 | 0.0035 | 0.86311 | 109.1759 | 69.7915 | 14.3293
85 | 375 | 20 | 560 | 0.0035 | 0.86311 | 111.1793 | 71.0722 | 14.5923
85 | 375 | 20 | 580 | 0.0035 | 0.86311 | 113.1472 | 72.3302 | 14.8506
85 | 375 | 20 | 600 | 0.0035 | 0.86311 | 115.0815 | 73.5667 | 15.1044
85 | 375 | 20 | 620 | 0.0035 | 0.86311 | 116.9838 | 74.7828 | 15.3541
85 | 375 | 20 | 640 | 0.0035 | 0.86311 | 118.8556 | 75.9794 | 15.5998
85 | 375 | 20 | 660 | 0.0035 | 0.86311 | 120.6985 | 77.1574 | 15.8417
85 | 375 | 20 | 680 | 0.0035 | 0.86311 | 122.5136 | 78.3178 | 16.0799
85 | 375 | 20 | 700 | 0.0035 | 0.86311 | 124.3022 | 79.4611 | 16.3147
85 | 375 | 20 | 720 | 0.0035 | 0.86311 | 126.0654 | 80.5883 | 16.5461
85 | 375 | 20 | 740 | 0.0035 | 0.86311 | 127.8043 | 81.6999 | 16.7743
85 | 375 | 20 | 760 | 0.0035 | 0.86311 | 129.5199 | 82.7966 | 16.9995
85 | 375 | 20 | 780 | 0.0035 | 0.86311 | 131.2131 | 83.879 | 17.2217
85 | 375 | 20 | 800 | 0.0035 | 0.86311 | 132.8846 | 84.9475 | 17.4411
85 | 375 | 20 | 820 | 0.0035 | 0.86311 | 134.5354 | 86.0028 | 17.6578
85 | 375 | 20 | 840 | 0.0035 | 0.86311 | 136.1662 | 87.0453 | 17.8718
85 | 375 | 20 | 860 | 0.0035 | 0.86311 | 137.7777 | 88.0755 | 18.0833
85 | 375 | 20 | 880 | 0.0035 | 0.86311 | 139.3706 | 89.0937 | 18.2924
85 | 375 | 20 | 900 | 0.0035 | 0.86311 | 140.9454 | 90.1005 | 18.4991
85 | 375 | 20 | 920 | 0.0035 | 0.86311 | 142.5029 | 91.0961 | 18.7035
85 | 375 | 20 | 940 | 0.0035 | 0.86311 | 144.0435 | 92.0809 | 18.9057
85 | 375 | 20 | 960 | 0.0035 | 0.86311 | 145.5678 | 93.0554 | 19.1058
85 | 375 | 20 | 980 | 0.0035 | 0.86311 | 147.0763 | 94.0197 | 19.3038
85 | 375 | 20 | 1000 | 0.0035 | 0.86311 | 148.5695 | 94.9742 | 19.4998
85 | 375 | 20 | 1020 | 0.0035 | 0.86311 | 150.0479 | 95.9193 | 19.6938
85 | 375 | 20 | 1040 | 0.0035 | 0.86311 | 151.5118 | 96.8551 | 19.8859
85 | 375 | 20 | 1060 | 0.0035 | 0.86311 | 152.9617 | 97.782 | 20.0762
85 | 375 | 20 | 1080 | 0.0035 | 0.86311 | 154.398 | 98.7001 | 20.2647
85 | 375 | 20 | 1100 | 0.0035 | 0.86311 | 155.821 | 99.6098 | 20.4515
85 | 375 | 20 | 1120 | 0.0035 | 0.86311 | 157.2312 | 100.5113 | 20.6366
85 | 375 | 20 | 1140 | 0.0035 | 0.86311 | 158.6289 | 101.4047 | 20.82
85 | 375 | 20 | 1160 | 0.0035 | 0.86311 | 160.0143 | 102.2904 | 21.0019
85 | 375 | 20 | 1180 | 0.0035 | 0.86311 | 161.3878 | 103.1684 | 21.1822
85 | 375 | 20 | 1200 | 0.0035 | 0.86311 | 162.7498 | 104.0391 | 21.3609
85 | 375 | 20 | 1220 | 0.0035 | 0.86311 | 164.1004 | 104.9025 | 21.5382
85 | 375 | 20 | 1240 | 0.0035 | 0.86311 | 165.44 | 105.7588 | 21.714
85 | 375 | 20 | 1260 | 0.0035 | 0.86311 | 166.7689 | 106.6083 | 21.8884
85 | 375 | 20 | 1280 | 0.0035 | 0.86311 | 168.0872 | 107.4511 | 22.0614
85 | 375 | 20 | 1300 | 0.0035 | 0.86311 | 169.3953 | 108.2873 | 22.2331
85 | 375 | 20 | 1320 | 0.0035 | 0.86311 | 170.6934 | 109.1171 | 22.4035
85 | 375 | 20 | 1340 | 0.0035 | 0.86311 | 171.9817 | 109.9406 | 22.5726
85 | 375 | 20 | 1360 | 0.0035 | 0.86311 | 173.2604 | 110.758 | 22.7404
85 | 375 | 20 | 1380 | 0.0035 | 0.86311 | 174.5297 | 111.5695 | 22.907
85 | 375 | 20 | 1400 | 0.0035 | 0.86311 | 175.7898 | 112.375 | 23.0724
85 | 375 | 20 | 1420 | 0.0035 | 0.86311 | 177.041 | 113.1749 | 23.2366
85 | 375 | 20 | 1440 | 0.0035 | 0.86311 | 178.2834 | 113.9691 | 23.3997
85 | 375 | 20 | 1460 | 0.0035 | 0.86311 | 179.5172 | 114.7578 | 23.5616
85 | 375 | 20 | 1480 | 0.0035 | 0.86311 | 180.7426 | 115.5411 | 23.7225
85 | 375 | 20 | 1500 | 0.0035 | 0.86311 | 181.9598 | 116.3192 | 23.8822
85 | 375 | 20 | 1520 | 0.0035 | 0.86311 | 183.1688 | 117.0921 | 24.0409
85 | 375 | 20 | 1540 | 0.0035 | 0.86311 | 184.3699 | 117.8599 | 24.1986
85 | 375 | 20 | 1560 | 0.0035 | 0.86311 | 185.5633 | 118.6228 | 24.3552
85 | 375 | 20 | 1580 | 0.0035 | 0.86311 | 186.749 | 119.3808 | 24.5108
85 | 375 | 20 | 1600 | 0.0035 | 0.86311 | 187.9272 | 120.134 | 24.6655
85 | 375 | 20 | 1620 | 0.0035 | 0.86311 | 189.0981 | 120.8825 | 24.8191
85 | 375 | 20 | 1640 | 0.0035 | 0.86311 | 190.2618 | 121.6264 | 24.9719
85 | 375 | 20 | 1660 | 0.0035 | 0.86311 | 191.4185 | 122.3657 | 25.1237
85 | 375 | 20 | 1680 | 0.0035 | 0.86311 | 192.5681 | 123.1007 | 25.2746
85 | 375 | 20 | 1700 | 0.0035 | 0.86311 | 193.711 | 123.8313 | 25.4246
85 | 375 | 20 | 1720 | 0.0035 | 0.86311 | 194.8471 | 124.5575 | 25.5737
85 | 375 | 20 | 1740 | 0.0035 | 0.86311 | 195.9767 | 125.2796 | 25.7219
85 | 375 | 20 | 1760 | 0.0035 | 0.86311 | 197.0998 | 125.9976 | 25.8693
85 | 375 | 20 | 1780 | 0.0035 | 0.86311 | 198.2165 | 126.7114 | 26.0159
85 | 375 | 20 | 1800 | 0.0035 | 0.86311 | 199.3269 | 127.4213 | 26.1617
85 | 375 | 20 | 1820 | 0.0035 | 0.86311 | 200.4313 | 128.1272 | 26.3066
85 | 375 | 20 | 1840 | 0.0035 | 0.86311 | 201.5295 | 128.8293 | 26.4507
85 | 375 | 20 | 1860 | 0.0035 | 0.86311 | 202.6218 | 129.5276 | 26.5941
85 | 375 | 20 | 1880 | 0.0035 | 0.86311 | 203.7083 | 130.2221 | 26.7367
85 | 375 | 20 | 1900 | 0.0035 | 0.86311 | 204.789 | 130.9129 | 26.8786
85 | 375 | 20 | 1920 | 0.0035 | 0.86311 | 205.864 | 131.6002 | 27.0196
85 | 375 | 20 | 1940 | 0.0035 | 0.86311 | 206.9334 | 132.2838 | 27.16
85 | 375 | 20 | 1960 | 0.0035 | 0.86311 | 207.9973 | 132.9639 | 27.2997
85 | 375 | 20 | 1980 | 0.0035 | 0.86311 | 209.0559 | 133.6406 | 27.4386
85 | 375 | 20 | 2000 | 0.0035 | 0.86311 | 210.109 | 134.3138 | 27.5768
85 | 375 | 27 | 100 | 0.0035 | 0.85835 | 46.7224 | 38.1751 | 6.1323
85 | 375 | 27 | 120 | 0.0035 | 0.85835 | 51.1819 | 41.8187 | 6.7176
85 | 375 | 27 | 140 | 0.0035 | 0.85835 | 55.2827 | 45.1693 | 7.2559
85 | 375 | 27 | 160 | 0.0035 | 0.85835 | 59.0997 | 48.288 | 7.7568
85 | 375 | 27 | 180 | 0.0035 | 0.85835 | 62.6847 | 51.2172 | 8.2274
85 | 375 | 27 | 200 | 0.0035 | 0.85835 | 66.0755 | 53.9877 | 8.6724
85 | 375 | 27 | 220 | 0.0035 | 0.85835 | 69.3006 | 56.6228 | 9.0957
85 | 375 | 27 | 240 | 0.0035 | 0.85835 | 72.3821 | 59.1405 | 9.5001
85 | 375 | 27 | 260 | 0.0035 | 0.85835 | 75.3377 | 61.5554 | 9.8881
85 | 375 | 27 | 280 | 0.0035 | 0.85835 | 78.1816 | 63.8791 | 10.2613
85 | 375 | 27 | 300 | 0.0035 | 0.85835 | 80.9256 | 66.1211 | 10.6215
85 | 375 | 27 | 320 | 0.0035 | 0.85835 | 83.5796 | 68.2896 | 10.9698
85 | 375 | 27 | 340 | 0.0035 | 0.85835 | 86.1519 | 70.3913 | 11.3074
85 | 375 | 27 | 360 | 0.0035 | 0.85835 | 88.6496 | 72.4321 | 11.6353
85 | 375 | 27 | 380 | 0.0035 | 0.85835 | 91.0788 | 74.4169 | 11.9541
85 | 375 | 27 | 400 | 0.0035 | 0.85835 | 93.4449 | 76.3501 | 12.2646
85 | 375 | 27 | 420 | 0.0035 | 0.85835 | 95.7525 | 78.2356 | 12.5675
85 | 375 | 27 | 440 | 0.0035 | 0.85835 | 98.0058 | 80.0767 | 12.8633
85 | 375 | 27 | 460 | 0.0035 | 0.85835 | 100.2085 | 81.8764 | 13.1524
85 | 375 | 27 | 480 | 0.0035 | 0.85835 | 102.3637 | 83.6374 | 13.4352
85 | 375 | 27 | 500 | 0.0035 | 0.85835 | 104.4745 | 85.362 | 13.7123
85 | 375 | 27 | 520 | 0.0035 | 0.85835 | 106.5435 | 87.0525 | 13.9838
85 | 375 | 27 | 540 | 0.0035 | 0.85835 | 108.5731 | 88.7108 | 14.2502
85 | 375 | 27 | 560 | 0.0035 | 0.85835 | 110.5655 | 90.3387 | 14.5117
85 | 375 | 27 | 580 | 0.0035 | 0.85835 | 112.5225 | 91.9377 | 14.7686
85 | 375 | 27 | 600 | 0.0035 | 0.85835 | 114.4461 | 93.5094 | 15.0211
85 | 375 | 27 | 620 | 0.0035 | 0.85835 | 116.3379 | 95.0551 | 15.2694
85 | 375 | 27 | 640 | 0.0035 | 0.85835 | 118.1994 | 96.5761 | 15.5137
85 | 375 | 27 | 660 | 0.0035 | 0.85835 | 120.0321 | 98.0735 | 15.7542
85 | 375 | 27 | 680 | 0.0035 | 0.85835 | 121.8372 | 99.5484 | 15.9911
85 | 375 | 27 | 700 | 0.0035 | 0.85835 | 123.6159 | 101.0017 | 16.2246
85 | 375 | 27 | 720 | 0.0035 | 0.85835 | 125.3694 | 102.4344 | 16.4547
85 | 375 | 27 | 740 | 0.0035 | 0.85835 | 127.0988 | 103.8474 | 16.6817
85 | 375 | 27 | 760 | 0.0035 | 0.85835 | 128.8049 | 105.2414 | 16.9056
85 | 375 | 27 | 780 | 0.0035 | 0.85835 | 130.4886 | 106.6171 | 17.1266
85 | 375 | 27 | 800 | 0.0035 | 0.85835 | 132.151 | 107.9754 | 17.3448
85 | 375 | 27 | 820 | 0.0035 | 0.85835 | 133.7927 | 109.3167 | 17.5603
85 | 375 | 27 | 840 | 0.0035 | 0.85835 | 135.4145 | 110.6418 | 17.7731
85 | 375 | 27 | 860 | 0.0035 | 0.85835 | 137.0171 | 111.9512 | 17.9835
85 | 375 | 27 | 880 | 0.0035 | 0.85835 | 138.6011 | 113.2455 | 18.1914
85 | 375 | 27 | 900 | 0.0035 | 0.85835 | 140.1673 | 114.5252 | 18.397
85 | 375 | 27 | 920 | 0.0035 | 0.85835 | 141.7161 | 115.7907 | 18.6002
85 | 375 | 27 | 940 | 0.0035 | 0.85835 | 143.2483 | 117.0425 | 18.8013
85 | 375 | 27 | 960 | 0.0035 | 0.85835 | 144.7642 | 118.2811 | 19.0003
85 | 375 | 27 | 980 | 0.0035 | 0.85835 | 146.2643 | 119.5068 | 19.1972
85 | 375 | 27 | 1000 | 0.0035 | 0.85835 | 147.7493 | 120.7201 | 19.3921
85 | 375 | 27 | 1020 | 0.0035 | 0.85835 | 149.2195 | 121.9213 | 19.5851
85 | 375 | 27 | 1040 | 0.0035 | 0.85835 | 150.6753 | 123.1109 | 19.7761
85 | 375 | 27 | 1060 | 0.0035 | 0.85835 | 152.1172 | 124.289 | 19.9654
85 | 375 | 27 | 1080 | 0.0035 | 0.85835 | 153.5456 | 125.456 | 20.1529
85 | 375 | 27 | 1100 | 0.0035 | 0.85835 | 154.9608 | 126.6123 | 20.3386
85 | 375 | 27 | 1120 | 0.0035 | 0.85835 | 156.3632 | 127.7582 | 20.5227
85 | 375 | 27 | 1140 | 0.0035 | 0.85835 | 157.7531 | 128.8938 | 20.7051
85 | 375 | 27 | 1160 | 0.0035 | 0.85835 | 159.1309 | 130.0196 | 20.8859
85 | 375 | 27 | 1180 | 0.0035 | 0.85835 | 160.4968 | 131.1356 | 21.0652
85 | 375 | 27 | 1200 | 0.0035 | 0.85835 | 161.8512 | 132.2423 | 21.243
85 | 375 | 27 | 1220 | 0.0035 | 0.85835 | 163.1944 | 133.3397 | 21.4193
85 | 375 | 27 | 1240 | 0.0035 | 0.85835 | 164.5267 | 134.4282 | 21.5941
85 | 375 | 27 | 1260 | 0.0035 | 0.85835 | 165.8482 | 135.508 | 21.7676
85 | 375 | 27 | 1280 | 0.0035 | 0.85835 | 167.1593 | 136.5792 | 21.9397
85 | 375 | 27 | 1300 | 0.0035 | 0.85835 | 168.4601 | 137.6421 | 22.1104
85 | 375 | 27 | 1320 | 0.0035 | 0.85835 | 169.751 | 138.6969 | 22.2798
85 | 375 | 27 | 1340 | 0.0035 | 0.85835 | 171.0322 | 139.7436 | 22.448
85 | 375 | 27 | 1360 | 0.0035 | 0.85835 | 172.3038 | 140.7826 | 22.6149
85 | 375 | 27 | 1380 | 0.0035 | 0.85835 | 173.5661 | 141.814 | 22.7806
85 | 375 | 27 | 1400 | 0.0035 | 0.85835 | 174.8193 | 142.838 | 22.945
85 | 375 | 27 | 1420 | 0.0035 | 0.85835 | 176.0636 | 143.8546 | 23.1083
85 | 375 | 27 | 1440 | 0.0035 | 0.85835 | 177.2992 | 144.8641 | 23.2705
85 | 375 | 27 | 1460 | 0.0035 | 0.85835 | 178.5262 | 145.8667 | 23.4316
85 | 375 | 27 | 1480 | 0.0035 | 0.85835 | 179.7448 | 146.8624 | 23.5915
85 | 375 | 27 | 1500 | 0.0035 | 0.85835 | 180.9552 | 147.8514 | 23.7504
85 | 375 | 27 | 1520 | 0.0035 | 0.85835 | 182.1576 | 148.8338 | 23.9082
85 | 375 | 27 | 1540 | 0.0035 | 0.85835 | 183.3521 | 149.8097 | 24.065
85 | 375 | 27 | 1560 | 0.0035 | 0.85835 | 184.5388 | 150.7794 | 24.2207
85 | 375 | 27 | 1580 | 0.0035 | 0.85835 | 185.718 | 151.7428 | 24.3755
85 | 375 | 27 | 1600 | 0.0035 | 0.85835 | 186.8897 | 152.7002 | 24.5293
85 | 375 | 27 | 1620 | 0.0035 | 0.85835 | 188.0542 | 153.6516 | 24.6821
85 | 375 | 27 | 1640 | 0.0035 | 0.85835 | 189.2114 | 154.5972 | 24.834
85 | 375 | 27 | 1660 | 0.0035 | 0.85835 | 190.3617 | 155.537 | 24.985
85 | 375 | 27 | 1680 | 0.0035 | 0.85835 | 191.505 | 156.4712 | 25.135
85 | 375 | 27 | 1700 | 0.0035 | 0.85835 | 192.6415 | 157.3998 | 25.2842
85 | 375 | 27 | 1720 | 0.0035 | 0.85835 | 193.7714 | 158.323 | 25.4325
85 | 375 | 27 | 1740 | 0.0035 | 0.85835 | 194.8947 | 159.2408 | 25.5799
85 | 375 | 27 | 1760 | 0.0035 | 0.85835 | 196.0116 | 160.1533 | 25.7265
85 | 375 | 27 | 1780 | 0.0035 | 0.85835 | 197.1222 | 161.0607 | 25.8723
85 | 375 | 27 | 1800 | 0.0035 | 0.85835 | 198.2265 | 161.963 | 26.0172
85 | 375 | 27 | 1820 | 0.0035 | 0.85835 | 199.3247 | 162.8604 | 26.1614
85 | 375 | 27 | 1840 | 0.0035 | 0.85835 | 200.4169 | 163.7527 | 26.3047
85 | 375 | 27 | 1860 | 0.0035 | 0.85835 | 201.5032 | 164.6403 | 26.4473
85 | 375 | 27 | 1880 | 0.0035 | 0.85835 | 202.5836 | 165.5231 | 26.5891
85 | 375 | 27 | 1900 | 0.0035 | 0.85835 | 203.6584 | 166.4012 | 26.7302
85 | 375 | 27 | 1920 | 0.0035 | 0.85835 | 204.7274 | 167.2747 | 26.8705
85 | 375 | 27 | 1940 | 0.0035 | 0.85835 | 205.791 | 168.1437 | 27.0101
85 | 375 | 27 | 1960 | 0.0035 | 0.85835 | 206.849 | 169.0082 | 27.1489
85 | 375 | 27 | 1980 | 0.0035 | 0.85835 | 207.9017 | 169.8683 | 27.2871
85 | 375 | 27 | 2000 | 0.0035 | 0.85835 | 208.9491 | 170.724 | 27.4246
85 | 375 | 34 | 100 | 0.0036443 | 0.83889 | 45.6636 | 43.6879 | 6.2405
85 | 375 | 34 | 120 | 0.0036443 | 0.83889 | 50.022 | 47.8577 | 6.8361
85 | 375 | 34 | 140 | 0.0036443 | 0.83889 | 54.0299 | 51.6922 | 7.3839
85 | 375 | 34 | 160 | 0.0036443 | 0.83889 | 57.7604 | 55.2613 | 7.8937
85 | 375 | 34 | 180 | 0.0036443 | 0.83889 | 61.2641 | 58.6134 | 8.3725
85 | 375 | 34 | 200 | 0.0036443 | 0.83889 | 64.5781 | 61.784 | 8.8254
85 | 375 | 34 | 220 | 0.0036443 | 0.83889 | 67.7301 | 64.7996 | 9.2562
85 | 375 | 34 | 240 | 0.0036443 | 0.83889 | 70.7417 | 67.6809 | 9.6678
85 | 375 | 34 | 260 | 0.0036443 | 0.83889 | 73.6303 | 70.4446 | 10.0625
85 | 375 | 34 | 280 | 0.0036443 | 0.83889 | 76.4098 | 73.1038 | 10.4424
85 | 375 | 34 | 300 | 0.0036443 | 0.83889 | 79.0917 | 75.6696 | 10.8089
85 | 375 | 34 | 320 | 0.0036443 | 0.83889 | 81.6855 | 78.1512 | 11.1634
85 | 375 | 34 | 340 | 0.0036443 | 0.83889 | 84.1995 | 80.5564 | 11.507
85 | 375 | 34 | 360 | 0.0036443 | 0.83889 | 86.6406 | 82.8919 | 11.8406
85 | 375 | 34 | 380 | 0.0036443 | 0.83889 | 89.0147 | 85.1633 | 12.165
85 | 375 | 34 | 400 | 0.0036443 | 0.83889 | 91.3272 | 87.3757 | 12.481
85 | 375 | 34 | 420 | 0.0036443 | 0.83889 | 93.5825 | 89.5335 | 12.7893
85 | 375 | 34 | 440 | 0.0036443 | 0.83889 | 95.7848 | 91.6404 | 13.0902
85 | 375 | 34 | 460 | 0.0036443 | 0.83889 | 97.9375 | 93.7 | 13.3844
85 | 375 | 34 | 480 | 0.0036443 | 0.83889 | 100.0439 | 95.7153 | 13.6723
85 | 375 | 34 | 500 | 0.0036443 | 0.83889 | 102.1069 | 97.689 | 13.9542
85 | 375 | 34 | 520 | 0.0036443 | 0.83889 | 104.129 | 99.6236 | 14.2306
85 | 375 | 34 | 540 | 0.0036443 | 0.83889 | 106.1126 | 101.5214 | 14.5017
85 | 375 | 34 | 560 | 0.0036443 | 0.83889 | 108.0598 | 103.3843 | 14.7678
85 | 375 | 34 | 580 | 0.0036443 | 0.83889 | 109.9725 | 105.2143 | 15.0292
85 | 375 | 34 | 600 | 0.0036443 | 0.83889 | 111.8525 | 107.013 | 15.2861
85 | 375 | 34 | 620 | 0.0036443 | 0.83889 | 113.7014 | 108.7819 | 15.5388
85 | 375 | 34 | 640 | 0.0036443 | 0.83889 | 115.5208 | 110.5225 | 15.7874
85 | 375 | 34 | 660 | 0.0036443 | 0.83889 | 117.3119 | 112.2361 | 16.0322
85 | 375 | 34 | 680 | 0.0036443 | 0.83889 | 119.0761 | 113.924 | 16.2733
85 | 375 | 34 | 700 | 0.0036443 | 0.83889 | 120.8145 | 115.5872 | 16.5109
85 | 375 | 34 | 720 | 0.0036443 | 0.83889 | 122.5283 | 117.2268 | 16.7451
85 | 375 | 34 | 740 | 0.0036443 | 0.83889 | 124.2184 | 118.8438 | 16.9761
85 | 375 | 34 | 760 | 0.0036443 | 0.83889 | 125.8859 | 120.4391 | 17.2039
85 | 375 | 34 | 780 | 0.0036443 | 0.83889 | 127.5315 | 122.0136 | 17.4288
85 | 375 | 34 | 800 | 0.0036443 | 0.83889 | 129.1562 | 123.5679 | 17.6509
85 | 375 | 34 | 820 | 0.0036443 | 0.83889 | 130.7607 | 125.103 | 17.8701
85 | 375 | 34 | 840 | 0.0036443 | 0.83889 | 132.3457 | 126.6194 | 18.0868
85 | 375 | 34 | 860 | 0.0036443 | 0.83889 | 133.912 | 128.118 | 18.3008
85 | 375 | 34 | 880 | 0.0036443 | 0.83889 | 135.4601 | 129.5991 | 18.5124
85 | 375 | 34 | 900 | 0.0036443 | 0.83889 | 136.9908 | 131.0636 | 18.7216
85 | 375 | 34 | 920 | 0.0036443 | 0.83889 | 138.5046 | 132.5118 | 18.9284
85 | 375 | 34 | 940 | 0.0036443 | 0.83889 | 140.0019 | 133.9444 | 19.1331
85 | 375 | 34 | 960 | 0.0036443 | 0.83889 | 141.4835 | 135.3619 | 19.3355
85 | 375 | 34 | 980 | 0.0036443 | 0.83889 | 142.9497 | 136.7646 | 19.5359
85 | 375 | 34 | 1000 | 0.0036443 | 0.83889 | 144.401 | 138.1531 | 19.7343
85 | 375 | 34 | 1020 | 0.0036443 | 0.83889 | 145.8378 | 139.5278 | 19.9306
85 | 375 | 34 | 1040 | 0.0036443 | 0.83889 | 147.2607 | 140.8891 | 20.1251
85 | 375 | 34 | 1060 | 0.0036443 | 0.83889 | 148.6699 | 142.2374 | 20.3177
85 | 375 | 34 | 1080 | 0.0036443 | 0.83889 | 150.0659 | 143.573 | 20.5084
85 | 375 | 34 | 1100 | 0.0036443 | 0.83889 | 151.449 | 144.8962 | 20.6975
85 | 375 | 34 | 1120 | 0.0036443 | 0.83889 | 152.8196 | 146.2075 | 20.8848
85 | 375 | 34 | 1140 | 0.0036443 | 0.83889 | 154.1781 | 147.5072 | 21.0704
85 | 375 | 34 | 1160 | 0.0036443 | 0.83889 | 155.5246 | 148.7955 | 21.2545
85 | 375 | 34 | 1180 | 0.0036443 | 0.83889 | 156.8596 | 150.0727 | 21.4369
85 | 375 | 34 | 1200 | 0.0036443 | 0.83889 | 158.1834 | 151.3392 | 21.6178
85 | 375 | 34 | 1220 | 0.0036443 | 0.83889 | 159.4961 | 152.5951 | 21.7972
85 | 375 | 34 | 1240 | 0.0036443 | 0.83889 | 160.7981 | 153.8408 | 21.9751
85 | 375 | 34 | 1260 | 0.0036443 | 0.83889 | 162.0897 | 155.0765 | 22.1517
85 | 375 | 34 | 1280 | 0.0036443 | 0.83889 | 163.3711 | 156.3024 | 22.3268
85 | 375 | 34 | 1300 | 0.0036443 | 0.83889 | 164.6425 | 157.5188 | 22.5005
85 | 375 | 34 | 1320 | 0.0036443 | 0.83889 | 165.9041 | 158.7259 | 22.6729
85 | 375 | 34 | 1340 | 0.0036443 | 0.83889 | 167.1562 | 159.9238 | 22.8441
85 | 375 | 34 | 1360 | 0.0036443 | 0.83889 | 168.399 | 161.1129 | 23.0139
85 | 375 | 34 | 1380 | 0.0036443 | 0.83889 | 169.6327 | 162.2932 | 23.1825
85 | 375 | 34 | 1400 | 0.0036443 | 0.83889 | 170.8576 | 163.465 | 23.3499
85 | 375 | 34 | 1420 | 0.0036443 | 0.83889 | 172.0736 | 164.6285 | 23.5161
85 | 375 | 34 | 1440 | 0.0036443 | 0.83889 | 173.2812 | 165.7838 | 23.6811
85 | 375 | 34 | 1460 | 0.0036443 | 0.83889 | 174.4804 | 166.9311 | 23.845
85 | 375 | 34 | 1480 | 0.0036443 | 0.83889 | 175.6714 | 168.0706 | 24.0078
85 | 375 | 34 | 1500 | 0.0036443 | 0.83889 | 176.8544 | 169.2024 | 24.1694
85 | 375 | 34 | 1520 | 0.0036443 | 0.83889 | 178.0295 | 170.3266 | 24.33
85 | 375 | 34 | 1540 | 0.0036443 | 0.83889 | 179.1969 | 171.4435 | 24.4896
85 | 375 | 34 | 1560 | 0.0036443 | 0.83889 | 180.3568 | 172.5532 | 24.6481
85 | 375 | 34 | 1580 | 0.0036443 | 0.83889 | 181.5092 | 173.6558 | 24.8056
85 | 375 | 34 | 1600 | 0.0036443 | 0.83889 | 182.6544 | 174.7514 | 24.9621
85 | 375 | 34 | 1620 | 0.0036443 | 0.83889 | 183.7924 | 175.8402 | 25.1176
85 | 375 | 34 | 1640 | 0.0036443 | 0.83889 | 184.9235 | 176.9223 | 25.2722
85 | 375 | 34 | 1660 | 0.0036443 | 0.83889 | 186.0477 | 177.9979 | 25.4258
85 | 375 | 34 | 1680 | 0.0036443 | 0.83889 | 187.1651 | 179.0669 | 25.5785
85 | 375 | 34 | 1700 | 0.0036443 | 0.83889 | 188.2759 | 180.1297 | 25.7303
85 | 375 | 34 | 1720 | 0.0036443 | 0.83889 | 189.3801 | 181.1861 | 25.8812
85 | 375 | 34 | 1740 | 0.0036443 | 0.83889 | 190.478 | 182.2365 | 26.0313
85 | 375 | 34 | 1760 | 0.0036443 | 0.83889 | 191.5696 | 183.2809 | 26.1805
85 | 375 | 34 | 1780 | 0.0036443 | 0.83889 | 192.6549 | 184.3193 | 26.3288
85 | 375 | 34 | 1800 | 0.0036443 | 0.83889 | 193.7343 | 185.3519 | 26.4763
85 | 375 | 34 | 1820 | 0.0036443 | 0.83889 | 194.8076 | 186.3788 | 26.623
85 | 375 | 34 | 1840 | 0.0036443 | 0.83889 | 195.875 | 187.4 | 26.7689
85 | 375 | 34 | 1860 | 0.0036443 | 0.83889 | 196.9367 | 188.4158 | 26.9139
85 | 375 | 34 | 1880 | 0.0036443 | 0.83889 | 197.9927 | 189.426 | 27.0583
85 | 375 | 34 | 1900 | 0.0036443 | 0.83889 | 199.043 | 190.431 | 27.2018
85 | 375 | 34 | 1920 | 0.0036443 | 0.83889 | 200.0879 | 191.4306 | 27.3446
85 | 375 | 34 | 1940 | 0.0036443 | 0.83889 | 201.1273 | 192.4251 | 27.4866
85 | 375 | 34 | 1960 | 0.0036443 | 0.83889 | 202.1614 | 193.4144 | 27.628
85 | 375 | 34 | 1980 | 0.0036443 | 0.83889 | 203.1902 | 194.3987 | 27.7686
85 | 375 | 34 | 2000 | 0.0036443 | 0.83889 | 204.2138 | 195.378 | 27.9085
85 | 400 | 20 | 100 | 0.0035 | 0.86311 | 45.4899 | 31.0185 | 6.3686
85 | 400 | 20 | 120 | 0.0035 | 0.86311 | 49.8317 | 33.979 | 6.9764
85 | 400 | 20 | 140 | 0.0035 | 0.86311 | 53.8244 | 36.7015 | 7.5354
85 | 400 | 20 | 160 | 0.0035 | 0.86311 | 57.5407 | 39.2356 | 8.0557
85 | 400 | 20 | 180 | 0.0035 | 0.86311 | 61.0312 | 41.6156 | 8.5444
85 | 400 | 20 | 200 | 0.0035 | 0.86311 | 64.3325 | 43.8667 | 9.0065
85 | 400 | 20 | 220 | 0.0035 | 0.86311 | 67.4725 | 46.0078 | 9.4461
85 | 400 | 20 | 240 | 0.0035 | 0.86311 | 70.4727 | 48.0536 | 9.8662
85 | 400 | 20 | 260 | 0.0035 | 0.86311 | 73.3503 | 50.0158 | 10.269
85 | 400 | 20 | 280 | 0.0035 | 0.86311 | 76.1192 | 51.9038 | 10.6567
85 | 400 | 20 | 300 | 0.0035 | 0.86311 | 78.7909 | 53.7255 | 11.0307
85 | 400 | 20 | 320 | 0.0035 | 0.86311 | 81.3749 | 55.4875 | 11.3925
85 | 400 | 20 | 340 | 0.0035 | 0.86311 | 83.8793 | 57.1952 | 11.7431
85 | 400 | 20 | 360 | 0.0035 | 0.86311 | 86.3111 | 58.8534 | 12.0836
85 | 400 | 20 | 380 | 0.0035 | 0.86311 | 88.6762 | 60.4661 | 12.4147
85 | 400 | 20 | 400 | 0.0035 | 0.86311 | 90.9799 | 62.0369 | 12.7372
85 | 400 | 20 | 420 | 0.0035 | 0.86311 | 93.2266 | 63.5689 | 13.0517
85 | 400 | 20 | 440 | 0.0035 | 0.86311 | 95.4205 | 65.0649 | 13.3589
85 | 400 | 20 | 460 | 0.0035 | 0.86311 | 97.5651 | 66.5272 | 13.6591
85 | 400 | 20 | 480 | 0.0035 | 0.86311 | 99.6635 | 67.958 | 13.9529
85 | 400 | 20 | 500 | 0.0035 | 0.86311 | 101.7186 | 69.3594 | 14.2406
85 | 400 | 20 | 520 | 0.0035 | 0.86311 | 103.733 | 70.733 | 14.5226
85 | 400 | 20 | 540 | 0.0035 | 0.86311 | 105.7091 | 72.0804 | 14.7993
85 | 400 | 20 | 560 | 0.0035 | 0.86311 | 107.6489 | 73.4031 | 15.0708
85 | 400 | 20 | 580 | 0.0035 | 0.86311 | 109.5543 | 74.7023 | 15.3376
85 | 400 | 20 | 600 | 0.0035 | 0.86311 | 111.4271 | 75.9794 | 15.5998
85 | 400 | 20 | 620 | 0.0035 | 0.86311 | 113.269 | 77.2353 | 15.8577
85 | 400 | 20 | 640 | 0.0035 | 0.86311 | 115.0815 | 78.4712 | 16.1114
85 | 400 | 20 | 660 | 0.0035 | 0.86311 | 116.8658 | 79.6879 | 16.3612
85 | 400 | 20 | 680 | 0.0035 | 0.86311 | 118.6233 | 80.8862 | 16.6073
85 | 400 | 20 | 700 | 0.0035 | 0.86311 | 120.3551 | 82.0671 | 16.8497
85 | 400 | 20 | 720 | 0.0035 | 0.86311 | 122.0623 | 83.2312 | 17.0887
85 | 400 | 20 | 740 | 0.0035 | 0.86311 | 123.746 | 84.3793 | 17.3244
85 | 400 | 20 | 760 | 0.0035 | 0.86311 | 125.4071 | 85.512 | 17.557
85 | 400 | 20 | 780 | 0.0035 | 0.86311 | 127.0465 | 86.6298 | 17.7865
85 | 400 | 20 | 800 | 0.0035 | 0.86311 | 128.665 | 87.7334 | 18.0131
85 | 400 | 20 | 820 | 0.0035 | 0.86311 | 130.2634 | 88.8233 | 18.2369
85 | 400 | 20 | 840 | 0.0035 | 0.86311 | 131.8424 | 89.9 | 18.4579
85 | 400 | 20 | 860 | 0.0035 | 0.86311 | 133.4027 | 90.964 | 18.6764
85 | 400 | 20 | 880 | 0.0035 | 0.86311 | 134.945 | 92.0156 | 18.8923
85 | 400 | 20 | 900 | 0.0035 | 0.86311 | 136.4698 | 93.0554 | 19.1058
85 | 400 | 20 | 920 | 0.0035 | 0.86311 | 137.9778 | 94.0836 | 19.3169
85 | 400 | 20 | 940 | 0.0035 | 0.86311 | 139.4695 | 95.1008 | 19.5257
85 | 400 | 20 | 960 | 0.0035 | 0.86311 | 140.9454 | 96.1072 | 19.7324
85 | 400 | 20 | 980 | 0.0035 | 0.86311 | 142.406 | 97.1031 | 19.9368
85 | 400 | 20 | 1000 | 0.0035 | 0.86311 | 143.8518 | 98.089 | 20.1393
85 | 400 | 20 | 1020 | 0.0035 | 0.86311 | 145.2832 | 99.065 | 20.3397
85 | 400 | 20 | 1040 | 0.0035 | 0.86311 | 146.7007 | 100.0315 | 20.5381
85 | 400 | 20 | 1060 | 0.0035 | 0.86311 | 148.1045 | 100.9888 | 20.7346
85 | 400 | 20 | 1080 | 0.0035 | 0.86311 | 149.4952 | 101.937 | 20.9293
85 | 400 | 20 | 1100 | 0.0035 | 0.86311 | 150.8731 | 102.8766 | 21.1222
85 | 400 | 20 | 1120 | 0.0035 | 0.86311 | 152.2385 | 103.8076 | 21.3134
85 | 400 | 20 | 1140 | 0.0035 | 0.86311 | 153.5917 | 104.7304 | 21.5028
85 | 400 | 20 | 1160 | 0.0035 | 0.86311 | 154.9332 | 105.645 | 21.6906
85 | 400 | 20 | 1180 | 0.0035 | 0.86311 | 156.2631 | 106.5519 | 21.8768
85 | 400 | 20 | 1200 | 0.0035 | 0.86311 | 157.5818 | 107.4511 | 22.0614
85 | 400 | 20 | 1220 | 0.0035 | 0.86311 | 158.8895 | 108.3428 | 22.2445
85 | 400 | 20 | 1240 | 0.0035 | 0.86311 | 160.1866 | 109.2273 | 22.4261
85 | 400 | 20 | 1260 | 0.0035 | 0.86311 | 161.4733 | 110.1046 | 22.6063
85 | 400 | 20 | 1280 | 0.0035 | 0.86311 | 162.7498 | 110.975 | 22.785
85 | 400 | 20 | 1300 | 0.0035 | 0.86311 | 164.0163 | 111.8386 | 22.9623
85 | 400 | 20 | 1320 | 0.0035 | 0.86311 | 165.2732 | 112.6956 | 23.1382
85 | 400 | 20 | 1340 | 0.0035 | 0.86311 | 166.5205 | 113.5462 | 23.3129
85 | 400 | 20 | 1360 | 0.0035 | 0.86311 | 167.7586 | 114.3904 | 23.4862
85 | 400 | 20 | 1380 | 0.0035 | 0.86311 | 168.9876 | 115.2284 | 23.6583
85 | 400 | 20 | 1400 | 0.0035 | 0.86311 | 170.2078 | 116.0604 | 23.8291
85 | 400 | 20 | 1420 | 0.0035 | 0.86311 | 171.4192 | 116.8865 | 23.9987
85 | 400 | 20 | 1440 | 0.0035 | 0.86311 | 172.6222 | 117.7068 | 24.1671
85 | 400 | 20 | 1460 | 0.0035 | 0.86311 | 173.8168 | 118.5213 | 24.3344
85 | 400 | 20 | 1480 | 0.0035 | 0.86311 | 175.0033 | 119.3304 | 24.5005
85 | 400 | 20 | 1500 | 0.0035 | 0.86311 | 176.1818 | 120.134 | 24.6655
85 | 400 | 20 | 1520 | 0.0035 | 0.86311 | 177.3524 | 120.9322 | 24.8293
85 | 400 | 20 | 1540 | 0.0035 | 0.86311 | 178.5154 | 121.7252 | 24.9922
85 | 400 | 20 | 1560 | 0.0035 | 0.86311 | 179.6709 | 122.5131 | 25.1539
85 | 400 | 20 | 1580 | 0.0035 | 0.86311 | 180.8189 | 123.2959 | 25.3147
85 | 400 | 20 | 1600 | 0.0035 | 0.86311 | 181.9598 | 124.0738 | 25.4744
85 | 400 | 20 | 1620 | 0.0035 | 0.86311 | 183.0935 | 124.8469 | 25.6331
85 | 400 | 20 | 1640 | 0.0035 | 0.86311 | 184.2202 | 125.6152 | 25.7908
85 | 400 | 20 | 1660 | 0.0035 | 0.86311 | 185.3401 | 126.3788 | 25.9476
85 | 400 | 20 | 1680 | 0.0035 | 0.86311 | 186.4533 | 127.1378 | 26.1035
85 | 400 | 20 | 1700 | 0.0035 | 0.86311 | 187.5598 | 127.8924 | 26.2584
85 | 400 | 20 | 1720 | 0.0035 | 0.86311 | 188.6599 | 128.6425 | 26.4124
85 | 400 | 20 | 1740 | 0.0035 | 0.86311 | 189.7536 | 129.3882 | 26.5655
85 | 400 | 20 | 1760 | 0.0035 | 0.86311 | 190.841 | 130.1297 | 26.7177
85 | 400 | 20 | 1780 | 0.0035 | 0.86311 | 191.9223 | 130.867 | 26.8691
85 | 400 | 20 | 1800 | 0.0035 | 0.86311 | 192.9975 | 131.6002 | 27.0196
85 | 400 | 20 | 1820 | 0.0035 | 0.86311 | 194.0667 | 132.3293 | 27.1693
85 | 400 | 20 | 1840 | 0.0035 | 0.86311 | 195.1301 | 133.0543 | 27.3182
85 | 400 | 20 | 1860 | 0.0035 | 0.86311 | 196.1877 | 133.7755 | 27.4663
85 | 400 | 20 | 1880 | 0.0035 | 0.86311 | 197.2397 | 134.4928 | 27.6136
85 | 400 | 20 | 1900 | 0.0035 | 0.86311 | 198.2861 | 135.2063 | 27.76
85 | 400 | 20 | 1920 | 0.0035 | 0.86311 | 199.3269 | 135.9161 | 27.9058
85 | 400 | 20 | 1940 | 0.0035 | 0.86311 | 200.3624 | 136.6221 | 28.0507
85 | 400 | 20 | 1960 | 0.0035 | 0.86311 | 201.3926 | 137.3246 | 28.195
85 | 400 | 20 | 1980 | 0.0035 | 0.86311 | 202.4175 | 138.0234 | 28.3384
85 | 400 | 20 | 2000 | 0.0035 | 0.86311 | 203.4372 | 138.7187 | 28.4812
85 | 400 | 27 | 100 | 0.0035 | 0.85835 | 45.2388 | 39.427 | 6.3334
85 | 400 | 27 | 120 | 0.0035 | 0.85835 | 49.5566 | 43.1901 | 6.9379
85 | 400 | 27 | 140 | 0.0035 | 0.85835 | 53.5273 | 46.6507 | 7.4938
85 | 400 | 27 | 160 | 0.0035 | 0.85835 | 57.2231 | 49.8717 | 8.0112
85 | 400 | 27 | 180 | 0.0035 | 0.85835 | 60.6942 | 52.8969 | 8.4972
85 | 400 | 27 | 200 | 0.0035 | 0.85835 | 63.9773 | 55.7582 | 8.9568
85 | 400 | 27 | 220 | 0.0035 | 0.85835 | 67.1 | 58.4797 | 9.394
85 | 400 | 27 | 240 | 0.0035 | 0.85835 | 70.0836 | 61.0801 | 9.8117
85 | 400 | 27 | 260 | 0.0035 | 0.85835 | 72.9454 | 63.5742 | 10.2124
85 | 400 | 27 | 280 | 0.0035 | 0.85835 | 75.699 | 65.974 | 10.5979
85 | 400 | 27 | 300 | 0.0035 | 0.85835 | 78.3559 | 68.2896 | 10.9698
85 | 400 | 27 | 320 | 0.0035 | 0.85835 | 80.9256 | 70.5292 | 11.3296
85 | 400 | 27 | 340 | 0.0035 | 0.85835 | 83.4162 | 72.6998 | 11.6783
85 | 400 | 27 | 360 | 0.0035 | 0.85835 | 85.8346 | 74.8075 | 12.0168
85 | 400 | 27 | 380 | 0.0035 | 0.85835 | 88.1867 | 76.8574 | 12.3461
85 | 400 | 27 | 400 | 0.0035 | 0.85835 | 90.4776 | 78.8541 | 12.6669
85 | 400 | 27 | 420 | 0.0035 | 0.85835 | 92.7119 | 80.8014 | 12.9797
85 | 400 | 27 | 440 | 0.0035 | 0.85835 | 94.8937 | 82.7028 | 13.2851
85 | 400 | 27 | 460 | 0.0035 | 0.85835 | 97.0264 | 84.5616 | 13.5837
85 | 400 | 27 | 480 | 0.0035 | 0.85835 | 99.1132 | 86.3803 | 13.8759
85 | 400 | 27 | 500 | 0.0035 | 0.85835 | 101.157 | 88.1615 | 14.162
85 | 400 | 27 | 520 | 0.0035 | 0.85835 | 103.1603 | 89.9075 | 14.4424
85 | 400 | 27 | 540 | 0.0035 | 0.85835 | 105.1255 | 91.6201 | 14.7176
85 | 400 | 27 | 560 | 0.0035 | 0.85835 | 107.0545 | 93.3014 | 14.9876
85 | 400 | 27 | 580 | 0.0035 | 0.85835 | 108.9495 | 94.9529 | 15.2529
85 | 400 | 27 | 600 | 0.0035 | 0.85835 | 110.812 | 96.5761 | 15.5137
85 | 400 | 27 | 620 | 0.0035 | 0.85835 | 112.6437 | 98.1725 | 15.7701
85 | 400 | 27 | 640 | 0.0035 | 0.85835 | 114.4461 | 99.7434 | 16.0225
85 | 400 | 27 | 660 | 0.0035 | 0.85835 | 116.2206 | 101.2899 | 16.2709
85 | 400 | 27 | 680 | 0.0035 | 0.85835 | 117.9684 | 102.8131 | 16.5156
85 | 400 | 27 | 700 | 0.0035 | 0.85835 | 119.6906 | 104.3141 | 16.7567
85 | 400 | 27 | 720 | 0.0035 | 0.85835 | 121.3884 | 105.7938 | 16.9944
85 | 400 | 27 | 740 | 0.0035 | 0.85835 | 123.0628 | 107.2531 | 17.2288
85 | 400 | 27 | 760 | 0.0035 | 0.85835 | 124.7148 | 108.6928 | 17.4601
85 | 400 | 27 | 780 | 0.0035 | 0.85835 | 126.3451 | 110.1137 | 17.6883
85 | 400 | 27 | 800 | 0.0035 | 0.85835 | 127.9546 | 111.5165 | 17.9137
85 | 400 | 27 | 820 | 0.0035 | 0.85835 | 129.5442 | 112.9018 | 18.1362
85 | 400 | 27 | 840 | 0.0035 | 0.85835 | 131.1145 | 114.2704 | 18.356
85 | 400 | 27 | 860 | 0.0035 | 0.85835 | 132.6662 | 115.6227 | 18.5733
85 | 400 | 27 | 880 | 0.0035 | 0.85835 | 134.2 | 116.9595 | 18.788
85 | 400 | 27 | 900 | 0.0035 | 0.85835 | 135.7164 | 118.2811 | 19.0003
85 | 400 | 27 | 920 | 0.0035 | 0.85835 | 137.2161 | 119.5881 | 19.2103
85 | 400 | 27 | 940 | 0.0035 | 0.85835 | 138.6995 | 120.881 | 19.4179
85 | 400 | 27 | 960 | 0.0035 | 0.85835 | 140.1673 | 122.1602 | 19.6234
85 | 400 | 27 | 980 | 0.0035 | 0.85835 | 141.6198 | 123.4261 | 19.8268
85 | 400 | 27 | 1000 | 0.0035 | 0.85835 | 143.0576 | 124.6792 | 20.0281
85 | 400 | 27 | 1020 | 0.0035 | 0.85835 | 144.4811 | 125.9198 | 20.2274
85 | 400 | 27 | 1040 | 0.0035 | 0.85835 | 145.8907 | 127.1483 | 20.4247
85 | 400 | 27 | 1060 | 0.0035 | 0.85835 | 147.2869 | 128.3651 | 20.6202
85 | 400 | 27 | 1080 | 0.0035 | 0.85835 | 148.6699 | 129.5704 | 20.8138
85 | 400 | 27 | 1100 | 0.0035 | 0.85835 | 150.0401 | 130.7647 | 21.0056
85 | 400 | 27 | 1120 | 0.0035 | 0.85835 | 151.398 | 131.9481 | 21.1957
85 | 400 | 27 | 1140 | 0.0035 | 0.85835 | 152.7438 | 133.121 | 21.3841
85 | 400 | 27 | 1160 | 0.0035 | 0.85835 | 154.0778 | 134.2836 | 21.5709
85 | 400 | 27 | 1180 | 0.0035 | 0.85835 | 155.4004 | 135.4363 | 21.7561
85 | 400 | 27 | 1200 | 0.0035 | 0.85835 | 156.7118 | 136.5792 | 21.9397
85 | 400 | 27 | 1220 | 0.0035 | 0.85835 | 158.0123 | 137.7127 | 22.1217
85 | 400 | 27 | 1240 | 0.0035 | 0.85835 | 159.3023 | 138.8369 | 22.3023
85 | 400 | 27 | 1260 | 0.0035 | 0.85835 | 160.5818 | 139.9521 | 22.4815
85 | 400 | 27 | 1280 | 0.0035 | 0.85835 | 161.8512 | 141.0584 | 22.6592
85 | 400 | 27 | 1300 | 0.0035 | 0.85835 | 163.1108 | 142.1562 | 22.8355
85 | 400 | 27 | 1320 | 0.0035 | 0.85835 | 164.3607 | 143.2455 | 23.0105
85 | 400 | 27 | 1340 | 0.0035 | 0.85835 | 165.6012 | 144.3266 | 23.1842
85 | 400 | 27 | 1360 | 0.0035 | 0.85835 | 166.8324 | 145.3997 | 23.3565
85 | 400 | 27 | 1380 | 0.0035 | 0.85835 | 168.0547 | 146.4649 | 23.5277
85 | 400 | 27 | 1400 | 0.0035 | 0.85835 | 169.2681 | 147.5224 | 23.6975
85 | 400 | 27 | 1420 | 0.0035 | 0.85835 | 170.4729 | 148.5724 | 23.8662
85 | 400 | 27 | 1440 | 0.0035 | 0.85835 | 171.6692 | 149.615 | 24.0337
85 | 400 | 27 | 1460 | 0.0035 | 0.85835 | 172.8572 | 150.6505 | 24.2
85 | 400 | 27 | 1480 | 0.0035 | 0.85835 | 174.0371 | 151.6788 | 24.3652
85 | 400 | 27 | 1500 | 0.0035 | 0.85835 | 175.2091 | 152.7002 | 24.5293
85 | 400 | 27 | 1520 | 0.0035 | 0.85835 | 176.3733 | 153.7149 | 24.6923
85 | 400 | 27 | 1540 | 0.0035 | 0.85835 | 177.5299 | 154.7228 | 24.8542
85 | 400 | 27 | 1560 | 0.0035 | 0.85835 | 178.6789 | 155.7243 | 25.0151
85 | 400 | 27 | 1580 | 0.0035 | 0.85835 | 179.8207 | 156.7193 | 25.1749
85 | 400 | 27 | 1600 | 0.0035 | 0.85835 | 180.9552 | 157.7081 | 25.3337
85 | 400 | 27 | 1620 | 0.0035 | 0.85835 | 182.0827 | 158.6907 | 25.4916
85 | 400 | 27 | 1640 | 0.0035 | 0.85835 | 183.2032 | 159.6673 | 25.6484
85 | 400 | 27 | 1660 | 0.0035 | 0.85835 | 184.3169 | 160.6379 | 25.8044
85 | 400 | 27 | 1680 | 0.0035 | 0.85835 | 185.4239 | 161.6027 | 25.9593
85 | 400 | 27 | 1700 | 0.0035 | 0.85835 | 186.5243 | 162.5618 | 26.1134
85 | 400 | 27 | 1720 | 0.0035 | 0.85835 | 187.6183 | 163.5152 | 26.2666
85 | 400 | 27 | 1740 | 0.0035 | 0.85835 | 188.706 | 164.4632 | 26.4188
85 | 400 | 27 | 1760 | 0.0035 | 0.85835 | 189.7874 | 165.4057 | 26.5702
85 | 400 | 27 | 1780 | 0.0035 | 0.85835 | 190.8627 | 166.3428 | 26.7208
85 | 400 | 27 | 1800 | 0.0035 | 0.85835 | 191.932 | 167.2747 | 26.8705
85 | 400 | 27 | 1820 | 0.0035 | 0.85835 | 192.9953 | 168.2014 | 27.0193
85 | 400 | 27 | 1840 | 0.0035 | 0.85835 | 194.0528 | 169.1231 | 27.1674
85 | 400 | 27 | 1860 | 0.0035 | 0.85835 | 195.1046 | 170.0398 | 27.3146
85 | 400 | 27 | 1880 | 0.0035 | 0.85835 | 196.1508 | 170.9515 | 27.4611
85 | 400 | 27 | 1900 | 0.0035 | 0.85835 | 197.1914 | 171.8584 | 27.6068
85 | 400 | 27 | 1920 | 0.0035 | 0.85835 | 198.2265 | 172.7606 | 27.7517
85 | 400 | 27 | 1940 | 0.0035 | 0.85835 | 199.2562 | 173.658 | 27.8959
85 | 400 | 27 | 1960 | 0.0035 | 0.85835 | 200.2807 | 174.5509 | 28.0393
85 | 400 | 27 | 1980 | 0.0035 | 0.85835 | 201.2999 | 175.4392 | 28.182
85 | 400 | 27 | 2000 | 0.0035 | 0.85835 | 202.3141 | 176.323 | 28.324
85 | 400 | 34 | 100 | 0.0036443 | 0.83889 | 44.2136 | 45.1206 | 6.4452
85 | 400 | 34 | 120 | 0.0036443 | 0.83889 | 48.4336 | 49.4272 | 7.0603
85 | 400 | 34 | 140 | 0.0036443 | 0.83889 | 52.3142 | 53.3874 | 7.626
85 | 400 | 34 | 160 | 0.0036443 | 0.83889 | 55.9263 | 57.0736 | 8.1526
85 | 400 | 34 | 180 | 0.0036443 | 0.83889 | 59.3188 | 60.5357 | 8.6471
85 | 400 | 34 | 200 | 0.0036443 | 0.83889 | 62.5275 | 63.8102 | 9.1149
85 | 400 | 34 | 220 | 0.0036443 | 0.83889 | 65.5794 | 66.9247 | 9.5598
85 | 400 | 34 | 240 | 0.0036443 | 0.83889 | 68.4954 | 69.9006 | 9.9848
85 | 400 | 34 | 260 | 0.0036443 | 0.83889 | 71.2923 | 72.7548 | 10.3925
85 | 400 | 34 | 280 | 0.0036443 | 0.83889 | 73.9835 | 75.5013 | 10.7849
85 | 400 | 34 | 300 | 0.0036443 | 0.83889 | 76.5802 | 78.1512 | 11.1634
85 | 400 | 34 | 320 | 0.0036443 | 0.83889 | 79.0917 | 80.7142 | 11.5295
85 | 400 | 34 | 340 | 0.0036443 | 0.83889 | 81.5258 | 83.1983 | 11.8843
85 | 400 | 34 | 360 | 0.0036443 | 0.83889 | 83.8894 | 85.6104 | 12.2289
85 | 400 | 34 | 380 | 0.0036443 | 0.83889 | 86.1882 | 87.9563 | 12.564
85 | 400 | 34 | 400 | 0.0036443 | 0.83889 | 88.4272 | 90.2413 | 12.8904
85 | 400 | 34 | 420 | 0.0036443 | 0.83889 | 90.6109 | 92.4698 | 13.2087
85 | 400 | 34 | 440 | 0.0036443 | 0.83889 | 92.7432 | 94.6458 | 13.5195
85 | 400 | 34 | 460 | 0.0036443 | 0.83889 | 94.8276 | 96.773 | 13.8234
85 | 400 | 34 | 480 | 0.0036443 | 0.83889 | 96.8671 | 98.8543 | 14.1207
85 | 400 | 34 | 500 | 0.0036443 | 0.83889 | 98.8646 | 100.8928 | 14.4119
85 | 400 | 34 | 520 | 0.0036443 | 0.83889 | 100.8225 | 102.8909 | 14.6973
85 | 400 | 34 | 540 | 0.0036443 | 0.83889 | 102.7431 | 104.8509 | 14.9773
85 | 400 | 34 | 560 | 0.0036443 | 0.83889 | 104.6285 | 106.7749 | 15.2521
85 | 400 | 34 | 580 | 0.0036443 | 0.83889 | 106.4804 | 108.6649 | 15.5221
85 | 400 | 34 | 600 | 0.0036443 | 0.83889 | 108.3007 | 110.5225 | 15.7874
85 | 400 | 34 | 620 | 0.0036443 | 0.83889 | 110.091 | 112.3495 | 16.0484
85 | 400 | 34 | 640 | 0.0036443 | 0.83889 | 111.8525 | 114.1472 | 16.3052
85 | 400 | 34 | 660 | 0.0036443 | 0.83889 | 113.5868 | 115.917 | 16.558
85 | 400 | 34 | 680 | 0.0036443 | 0.83889 | 115.2949 | 117.6602 | 16.807
85 | 400 | 34 | 700 | 0.0036443 | 0.83889 | 116.9782 | 119.378 | 17.0524
85 | 400 | 34 | 720 | 0.0036443 | 0.83889 | 118.6375 | 121.0713 | 17.2942
85 | 400 | 34 | 740 | 0.0036443 | 0.83889 | 120.274 | 122.7414 | 17.5328
85 | 400 | 34 | 760 | 0.0036443 | 0.83889 | 121.8885 | 124.389 | 17.7681
85 | 400 | 34 | 780 | 0.0036443 | 0.83889 | 123.4818 | 126.0151 | 18.0004
85 | 400 | 34 | 800 | 0.0036443 | 0.83889 | 125.0549 | 127.6204 | 18.2297
85 | 400 | 34 | 820 | 0.0036443 | 0.83889 | 126.6085 | 129.2058 | 18.4562
85 | 400 | 34 | 840 | 0.0036443 | 0.83889 | 128.1432 | 130.772 | 18.6799
85 | 400 | 34 | 860 | 0.0036443 | 0.83889 | 129.6597 | 132.3197 | 18.901
85 | 400 | 34 | 880 | 0.0036443 | 0.83889 | 131.1587 | 133.8494 | 19.1195
85 | 400 | 34 | 900 | 0.0036443 | 0.83889 | 132.6408 | 135.3619 | 19.3355
85 | 400 | 34 | 920 | 0.0036443 | 0.83889 | 134.1065 | 136.8576 | 19.5492
85 | 400 | 34 | 940 | 0.0036443 | 0.83889 | 135.5563 | 138.3372 | 19.7606
85 | 400 | 34 | 960 | 0.0036443 | 0.83889 | 136.9908 | 139.8012 | 19.9697
85 | 400 | 34 | 980 | 0.0036443 | 0.83889 | 138.4104 | 141.2499 | 20.1766
85 | 400 | 34 | 1000 | 0.0036443 | 0.83889 | 139.8157 | 142.684 | 20.3815
85 | 400 | 34 | 1020 | 0.0036443 | 0.83889 | 141.2069 | 144.1037 | 20.5843
85 | 400 | 34 | 1040 | 0.0036443 | 0.83889 | 142.5845 | 145.5097 | 20.7851
85 | 400 | 34 | 1060 | 0.0036443 | 0.83889 | 143.949 | 146.9021 | 20.984
85 | 400 | 34 | 1080 | 0.0036443 | 0.83889 | 145.3007 | 148.2815 | 21.181
85 | 400 | 34 | 1100 | 0.0036443 | 0.83889 | 146.6399 | 149.6482 | 21.3763
85 | 400 | 34 | 1120 | 0.0036443 | 0.83889 | 147.967 | 151.0025 | 21.5697
85 | 400 | 34 | 1140 | 0.0036443 | 0.83889 | 149.2823 | 152.3448 | 21.7614
85 | 400 | 34 | 1160 | 0.0036443 | 0.83889 | 150.5861 | 153.6753 | 21.9515
85 | 400 | 34 | 1180 | 0.0036443 | 0.83889 | 151.8787 | 154.9944 | 22.1399
85 | 400 | 34 | 1200 | 0.0036443 | 0.83889 | 153.1604 | 156.3024 | 22.3268
85 | 400 | 34 | 1220 | 0.0036443 | 0.83889 | 154.4314 | 157.5996 | 22.5121
85 | 400 | 34 | 1240 | 0.0036443 | 0.83889 | 155.6921 | 158.8861 | 22.6958
85 | 400 | 34 | 1260 | 0.0036443 | 0.83889 | 156.9427 | 160.1623 | 22.8781
85 | 400 | 34 | 1280 | 0.0036443 | 0.83889 | 158.1834 | 161.4285 | 23.059
85 | 400 | 34 | 1300 | 0.0036443 | 0.83889 | 159.4144 | 162.6847 | 23.2384
85 | 400 | 34 | 1320 | 0.0036443 | 0.83889 | 160.636 | 163.9314 | 23.4165
85 | 400 | 34 | 1340 | 0.0036443 | 0.83889 | 161.8483 | 165.1686 | 23.5932
85 | 400 | 34 | 1360 | 0.0036443 | 0.83889 | 163.0517 | 166.3967 | 23.7687
85 | 400 | 34 | 1380 | 0.0036443 | 0.83889 | 164.2462 | 167.6157 | 23.9428
85 | 400 | 34 | 1400 | 0.0036443 | 0.83889 | 165.4321 | 168.8259 | 24.1157
85 | 400 | 34 | 1420 | 0.0036443 | 0.83889 | 166.6096 | 170.0276 | 24.2873
85 | 400 | 34 | 1440 | 0.0036443 | 0.83889 | 167.7788 | 171.2207 | 24.4578
85 | 400 | 34 | 1460 | 0.0036443 | 0.83889 | 168.9399 | 172.4057 | 24.627
85 | 400 | 34 | 1480 | 0.0036443 | 0.83889 | 170.0931 | 173.5825 | 24.7951
85 | 400 | 34 | 1500 | 0.0036443 | 0.83889 | 171.2385 | 174.7514 | 24.9621
85 | 400 | 34 | 1520 | 0.0036443 | 0.83889 | 172.3763 | 175.9126 | 25.1279
85 | 400 | 34 | 1540 | 0.0036443 | 0.83889 | 173.5067 | 177.0661 | 25.2927
85 | 400 | 34 | 1560 | 0.0036443 | 0.83889 | 174.6297 | 178.2122 | 25.4564
85 | 400 | 34 | 1580 | 0.0036443 | 0.83889 | 175.7456 | 179.3509 | 25.6191
85 | 400 | 34 | 1600 | 0.0036443 | 0.83889 | 176.8544 | 180.4825 | 25.7807
85 | 400 | 34 | 1620 | 0.0036443 | 0.83889 | 177.9563 | 181.607 | 25.9414
85 | 400 | 34 | 1640 | 0.0036443 | 0.83889 | 179.0514 | 182.7246 | 26.101
85 | 400 | 34 | 1660 | 0.0036443 | 0.83889 | 180.1399 | 183.8354 | 26.2597
85 | 400 | 34 | 1680 | 0.0036443 | 0.83889 | 181.2218 | 184.9395 | 26.4174
85 | 400 | 34 | 1700 | 0.0036443 | 0.83889 | 182.2973 | 186.0371 | 26.5742
85 | 400 | 34 | 1720 | 0.0036443 | 0.83889 | 183.3665 | 187.1282 | 26.73
85 | 400 | 34 | 1740 | 0.0036443 | 0.83889 | 184.4295 | 188.2131 | 26.885
85 | 400 | 34 | 1760 | 0.0036443 | 0.83889 | 185.4864 | 189.2917 | 27.0391
85 | 400 | 34 | 1780 | 0.0036443 | 0.83889 | 186.5373 | 190.3641 | 27.1923
85 | 400 | 34 | 1800 | 0.0036443 | 0.83889 | 187.5824 | 191.4306 | 27.3446
85 | 400 | 34 | 1820 | 0.0036443 | 0.83889 | 188.6216 | 192.4912 | 27.4961
85 | 400 | 34 | 1840 | 0.0036443 | 0.83889 | 189.6552 | 193.5459 | 27.6468
85 | 400 | 34 | 1860 | 0.0036443 | 0.83889 | 190.6831 | 194.595 | 27.7966
85 | 400 | 34 | 1880 | 0.0036443 | 0.83889 | 191.7056 | 195.6384 | 27.9456
85 | 400 | 34 | 1900 | 0.0036443 | 0.83889 | 192.7226 | 196.6763 | 28.0939
85 | 400 | 34 | 1920 | 0.0036443 | 0.83889 | 193.7343 | 197.7087 | 28.2414
85 | 400 | 34 | 1940 | 0.0036443 | 0.83889 | 194.7407 | 198.7357 | 28.3881
85 | 400 | 34 | 1960 | 0.0036443 | 0.83889 | 195.7419 | 199.7575 | 28.534
85 | 400 | 34 | 1980 | 0.0036443 | 0.83889 | 196.7381 | 200.7741 | 28.6793
85 | 400 | 34 | 2000 | 0.0036443 | 0.83889 | 197.7292 | 201.7856 | 28.8237
95 | 200 | 20 | 100 | 0.0035 | 0.86311 | 64.3325 | 21.9334 | 4.5033
95 | 200 | 20 | 120 | 0.0035 | 0.86311 | 70.4727 | 24.0268 | 4.9331
95 | 200 | 20 | 140 | 0.0035 | 0.86311 | 76.1192 | 25.9519 | 5.3283
95 | 200 | 20 | 160 | 0.0035 | 0.86311 | 81.3749 | 27.7437 | 5.6962
95 | 200 | 20 | 180 | 0.0035 | 0.86311 | 86.3111 | 29.4267 | 6.0418
95 | 200 | 20 | 200 | 0.0035 | 0.86311 | 90.9799 | 31.0185 | 6.3686
95 | 200 | 20 | 220 | 0.0035 | 0.86311 | 95.4205 | 32.5324 | 6.6794
95 | 200 | 20 | 240 | 0.0035 | 0.86311 | 99.6635 | 33.979 | 6.9764
95 | 200 | 20 | 260 | 0.0035 | 0.86311 | 103.733 | 35.3665 | 7.2613
95 | 200 | 20 | 280 | 0.0035 | 0.86311 | 107.6489 | 36.7015 | 7.5354
95 | 200 | 20 | 300 | 0.0035 | 0.86311 | 111.4271 | 37.9897 | 7.7999
95 | 200 | 20 | 320 | 0.0035 | 0.86311 | 115.0815 | 39.2356 | 8.0557
95 | 200 | 20 | 340 | 0.0035 | 0.86311 | 118.6233 | 40.4431 | 8.3036
95 | 200 | 20 | 360 | 0.0035 | 0.86311 | 122.0623 | 41.6156 | 8.5444
95 | 200 | 20 | 380 | 0.0035 | 0.86311 | 125.4071 | 42.756 | 8.7785
95 | 200 | 20 | 400 | 0.0035 | 0.86311 | 128.665 | 43.8667 | 9.0065
95 | 200 | 20 | 420 | 0.0035 | 0.86311 | 131.8424 | 44.95 | 9.229
95 | 200 | 20 | 440 | 0.0035 | 0.86311 | 134.945 | 46.0078 | 9.4461
95 | 200 | 20 | 460 | 0.0035 | 0.86311 | 137.9778 | 47.0418 | 9.6584
95 | 200 | 20 | 480 | 0.0035 | 0.86311 | 140.9454 | 48.0536 | 9.8662
95 | 200 | 20 | 500 | 0.0035 | 0.86311 | 143.8518 | 49.0445 | 10.0696
95 | 200 | 20 | 520 | 0.0035 | 0.86311 | 146.7007 | 50.0158 | 10.269
95 | 200 | 20 | 540 | 0.0035 | 0.86311 | 149.4952 | 50.9685 | 10.4647
95 | 200 | 20 | 560 | 0.0035 | 0.86311 | 152.2385 | 51.9038 | 10.6567
95 | 200 | 20 | 580 | 0.0035 | 0.86311 | 154.9332 | 52.8225 | 10.8453
95 | 200 | 20 | 600 | 0.0035 | 0.86311 | 157.5818 | 53.7255 | 11.0307
95 | 200 | 20 | 620 | 0.0035 | 0.86311 | 160.1866 | 54.6136 | 11.2131
95 | 200 | 20 | 640 | 0.0035 | 0.86311 | 162.7498 | 55.4875 | 11.3925
95 | 200 | 20 | 660 | 0.0035 | 0.86311 | 165.2732 | 56.3478 | 11.5691
95 | 200 | 20 | 680 | 0.0035 | 0.86311 | 167.7586 | 57.1952 | 11.7431
95 | 200 | 20 | 700 | 0.0035 | 0.86311 | 170.2078 | 58.0302 | 11.9145
95 | 200 | 20 | 720 | 0.0035 | 0.86311 | 172.6222 | 58.8534 | 12.0836
95 | 200 | 20 | 740 | 0.0035 | 0.86311 | 175.0033 | 59.6652 | 12.2502
95 | 200 | 20 | 760 | 0.0035 | 0.86311 | 177.3524 | 60.4661 | 12.4147
95 | 200 | 20 | 780 | 0.0035 | 0.86311 | 179.6709 | 61.2565 | 12.577
95 | 200 | 20 | 800 | 0.0035 | 0.86311 | 181.9598 | 62.0369 | 12.7372
95 | 200 | 20 | 820 | 0.0035 | 0.86311 | 184.2202 | 62.8076 | 12.8954
95 | 200 | 20 | 840 | 0.0035 | 0.86311 | 186.4533 | 63.5689 | 13.0517
95 | 200 | 20 | 860 | 0.0035 | 0.86311 | 188.6599 | 64.3212 | 13.2062
95 | 200 | 20 | 880 | 0.0035 | 0.86311 | 190.841 | 65.0649 | 13.3589
95 | 200 | 20 | 900 | 0.0035 | 0.86311 | 192.9975 | 65.8001 | 13.5098
95 | 200 | 20 | 920 | 0.0035 | 0.86311 | 195.1301 | 66.5272 | 13.6591
95 | 200 | 20 | 940 | 0.0035 | 0.86311 | 197.2397 | 67.2464 | 13.8068
95 | 200 | 20 | 960 | 0.0035 | 0.86311 | 199.3269 | 67.958 | 13.9529
95 | 200 | 20 | 980 | 0.0035 | 0.86311 | 201.3926 | 68.6623 | 14.0975
95 | 200 | 20 | 1000 | 0.0035 | 0.86311 | 203.4372 | 69.3594 | 14.2406
95 | 200 | 20 | 1020 | 0.0035 | 0.86311 | 205.4615 | 70.0495 | 14.3823
95 | 200 | 20 | 1040 | 0.0035 | 0.86311 | 207.4661 | 70.733 | 14.5226
95 | 200 | 20 | 1060 | 0.0035 | 0.86311 | 209.4514 | 71.4098 | 14.6616
95 | 200 | 20 | 1080 | 0.0035 | 0.86311 | 211.4181 | 72.0804 | 14.7993
95 | 200 | 20 | 1100 | 0.0035 | 0.86311 | 213.3667 | 72.7447 | 14.9357
95 | 200 | 20 | 1120 | 0.0035 | 0.86311 | 215.2977 | 73.4031 | 15.0708
95 | 200 | 20 | 1140 | 0.0035 | 0.86311 | 217.2115 | 74.0555 | 15.2048
95 | 200 | 20 | 1160 | 0.0035 | 0.86311 | 219.1086 | 74.7023 | 15.3376
95 | 200 | 20 | 1180 | 0.0035 | 0.86311 | 220.9894 | 75.3436 | 15.4693
95 | 200 | 20 | 1200 | 0.0035 | 0.86311 | 222.8543 | 75.9794 | 15.5998
95 | 200 | 20 | 1220 | 0.0035 | 0.86311 | 224.7037 | 76.6099 | 15.7293
95 | 200 | 20 | 1240 | 0.0035 | 0.86311 | 226.5381 | 77.2353 | 15.8577
95 | 200 | 20 | 1260 | 0.0035 | 0.86311 | 228.3577 | 77.8557 | 15.985
95 | 200 | 20 | 1280 | 0.0035 | 0.86311 | 230.1629 | 78.4712 | 16.1114
95 | 200 | 20 | 1300 | 0.0035 | 0.86311 | 231.9541 | 79.0819 | 16.2368
95 | 200 | 20 | 1320 | 0.0035 | 0.86311 | 233.7316 | 79.6879 | 16.3612
95 | 200 | 20 | 1340 | 0.0035 | 0.86311 | 235.4956 | 80.2893 | 16.4847
95 | 200 | 20 | 1360 | 0.0035 | 0.86311 | 237.2465 | 80.8862 | 16.6073
95 | 200 | 20 | 1380 | 0.0035 | 0.86311 | 238.9846 | 81.4788 | 16.7289
95 | 200 | 20 | 1400 | 0.0035 | 0.86311 | 240.7102 | 82.0671 | 16.8497
95 | 200 | 20 | 1420 | 0.0035 | 0.86311 | 242.4234 | 82.6512 | 16.9696
95 | 200 | 20 | 1440 | 0.0035 | 0.86311 | 244.1247 | 83.2312 | 17.0887
95 | 200 | 20 | 1460 | 0.0035 | 0.86311 | 245.8141 | 83.8072 | 17.207
95 | 200 | 20 | 1480 | 0.0035 | 0.86311 | 247.492 | 84.3793 | 17.3244
95 | 200 | 20 | 1500 | 0.0035 | 0.86311 | 249.1587 | 84.9475 | 17.4411
95 | 200 | 20 | 1520 | 0.0035 | 0.86311 | 250.8142 | 85.512 | 17.557
95 | 200 | 20 | 1540 | 0.0035 | 0.86311 | 252.4589 | 86.0727 | 17.6721
95 | 200 | 20 | 1560 | 0.0035 | 0.86311 | 254.093 | 86.6298 | 17.7865
95 | 200 | 20 | 1580 | 0.0035 | 0.86311 | 255.7166 | 87.1834 | 17.9002
95 | 200 | 20 | 1600 | 0.0035 | 0.86311 | 257.33 | 87.7334 | 18.0131
95 | 200 | 20 | 1620 | 0.0035 | 0.86311 | 258.9333 | 88.2801 | 18.1253
95 | 200 | 20 | 1640 | 0.0035 | 0.86311 | 260.5267 | 88.8233 | 18.2369
95 | 200 | 20 | 1660 | 0.0035 | 0.86311 | 262.1105 | 89.3633 | 18.3477
95 | 200 | 20 | 1680 | 0.0035 | 0.86311 | 263.6848 | 89.9 | 18.4579
95 | 200 | 20 | 1700 | 0.0035 | 0.86311 | 265.2497 | 90.4336 | 18.5675
95 | 200 | 20 | 1720 | 0.0035 | 0.86311 | 266.8054 | 90.964 | 18.6764
95 | 200 | 20 | 1740 | 0.0035 | 0.86311 | 268.3521 | 91.4913 | 18.7846
95 | 200 | 20 | 1760 | 0.0035 | 0.86311 | 269.89 | 92.0156 | 18.8923
95 | 200 | 20 | 1780 | 0.0035 | 0.86311 | 271.4191 | 92.5369 | 18.9993
95 | 200 | 20 | 1800 | 0.0035 | 0.86311 | 272.9397 | 93.0554 | 19.1058
95 | 200 | 20 | 1820 | 0.0035 | 0.86311 | 274.4518 | 93.5709 | 19.2116
95 | 200 | 20 | 1840 | 0.0035 | 0.86311 | 275.9557 | 94.0836 | 19.3169
95 | 200 | 20 | 1860 | 0.0035 | 0.86311 | 277.4514 | 94.5936 | 19.4216
95 | 200 | 20 | 1880 | 0.0035 | 0.86311 | 278.939 | 95.1008 | 19.5257
95 | 200 | 20 | 1900 | 0.0035 | 0.86311 | 280.4188 | 95.6053 | 19.6293
95 | 200 | 20 | 1920 | 0.0035 | 0.86311 | 281.8909 | 96.1072 | 19.7324
95 | 200 | 20 | 1940 | 0.0035 | 0.86311 | 283.3552 | 96.6064 | 19.8349
95 | 200 | 20 | 1960 | 0.0035 | 0.86311 | 284.8121 | 97.1031 | 19.9368
95 | 200 | 20 | 1980 | 0.0035 | 0.86311 | 286.2615 | 97.5973 | 20.0383
95 | 200 | 20 | 2000 | 0.0035 | 0.86311 | 287.7037 | 98.089 | 20.1393
95 | 200 | 27 | 100 | 0.0035 | 0.85835 | 63.9773 | 27.8791 | 4.4784
95 | 200 | 27 | 120 | 0.0035 | 0.85835 | 70.0836 | 30.54 | 4.9059
95 | 200 | 27 | 140 | 0.0035 | 0.85835 | 75.699 | 32.987 | 5.2989
95 | 200 | 27 | 160 | 0.0035 | 0.85835 | 80.9256 | 35.2646 | 5.6648
95 | 200 | 27 | 180 | 0.0035 | 0.85835 | 85.8346 | 37.4038 | 6.0084
95 | 200 | 27 | 200 | 0.0035 | 0.85835 | 90.4776 | 39.427 | 6.3334
95 | 200 | 27 | 220 | 0.0035 | 0.85835 | 94.8937 | 41.3514 | 6.6426
95 | 200 | 27 | 240 | 0.0035 | 0.85835 | 99.1132 | 43.1901 | 6.9379
95 | 200 | 27 | 260 | 0.0035 | 0.85835 | 103.1603 | 44.9537 | 7.2212
95 | 200 | 27 | 280 | 0.0035 | 0.85835 | 107.0545 | 46.6507 | 7.4938
95 | 200 | 27 | 300 | 0.0035 | 0.85835 | 110.812 | 48.288 | 7.7568
95 | 200 | 27 | 320 | 0.0035 | 0.85835 | 114.4461 | 49.8717 | 8.0112
95 | 200 | 27 | 340 | 0.0035 | 0.85835 | 117.9684 | 51.4066 | 8.2578
95 | 200 | 27 | 360 | 0.0035 | 0.85835 | 121.3884 | 52.8969 | 8.4972
95 | 200 | 27 | 380 | 0.0035 | 0.85835 | 124.7148 | 54.3464 | 8.73
95 | 200 | 27 | 400 | 0.0035 | 0.85835 | 127.9546 | 55.7582 | 8.9568
95 | 200 | 27 | 420 | 0.0035 | 0.85835 | 131.1145 | 57.1352 | 9.178
95 | 200 | 27 | 440 | 0.0035 | 0.85835 | 134.2 | 58.4797 | 9.394
95 | 200 | 27 | 460 | 0.0035 | 0.85835 | 137.2161 | 59.794 | 9.6051
95 | 200 | 27 | 480 | 0.0035 | 0.85835 | 140.1673 | 61.0801 | 9.8117
95 | 200 | 27 | 500 | 0.0035 | 0.85835 | 143.0576 | 62.3396 | 10.014
95 | 200 | 27 | 520 | 0.0035 | 0.85835 | 145.8907 | 63.5742 | 10.2124
95 | 200 | 27 | 540 | 0.0035 | 0.85835 | 148.6699 | 64.7852 | 10.4069
95 | 200 | 27 | 560 | 0.0035 | 0.85835 | 151.398 | 65.974 | 10.5979
95 | 200 | 27 | 580 | 0.0035 | 0.85835 | 154.0778 | 67.1418 | 10.7854
95 | 200 | 27 | 600 | 0.0035 | 0.85835 | 156.7118 | 68.2896 | 10.9698
95 | 200 | 27 | 620 | 0.0035 | 0.85835 | 159.3023 | 69.4184 | 11.1512
95 | 200 | 27 | 640 | 0.0035 | 0.85835 | 161.8512 | 70.5292 | 11.3296
95 | 200 | 27 | 660 | 0.0035 | 0.85835 | 164.3607 | 71.6228 | 11.5053
95 | 200 | 27 | 680 | 0.0035 | 0.85835 | 166.8324 | 72.6998 | 11.6783
95 | 200 | 27 | 700 | 0.0035 | 0.85835 | 169.2681 | 73.7612 | 11.8488
95 | 200 | 27 | 720 | 0.0035 | 0.85835 | 171.6692 | 74.8075 | 12.0168
95 | 200 | 27 | 740 | 0.0035 | 0.85835 | 174.0371 | 75.8394 | 12.1826
95 | 200 | 27 | 760 | 0.0035 | 0.85835 | 176.3733 | 76.8574 | 12.3461
95 | 200 | 27 | 780 | 0.0035 | 0.85835 | 178.6789 | 77.8621 | 12.5075
95 | 200 | 27 | 800 | 0.0035 | 0.85835 | 180.9552 | 78.8541 | 12.6669
95 | 200 | 27 | 820 | 0.0035 | 0.85835 | 183.2032 | 79.8336 | 12.8242
95 | 200 | 27 | 840 | 0.0035 | 0.85835 | 185.4239 | 80.8014 | 12.9797
95 | 200 | 27 | 860 | 0.0035 | 0.85835 | 187.6183 | 81.7576 | 13.1333
95 | 200 | 27 | 880 | 0.0035 | 0.85835 | 189.7874 | 82.7028 | 13.2851
95 | 200 | 27 | 900 | 0.0035 | 0.85835 | 191.932 | 83.6374 | 13.4352
95 | 200 | 27 | 920 | 0.0035 | 0.85835 | 194.0528 | 84.5616 | 13.5837
95 | 200 | 27 | 940 | 0.0035 | 0.85835 | 196.1508 | 85.4758 | 13.7306
95 | 200 | 27 | 960 | 0.0035 | 0.85835 | 198.2265 | 86.3803 | 13.8759
95 | 200 | 27 | 980 | 0.0035 | 0.85835 | 200.2807 | 87.2754 | 14.0196
95 | 200 | 27 | 1000 | 0.0035 | 0.85835 | 202.3141 | 88.1615 | 14.162
95 | 200 | 27 | 1020 | 0.0035 | 0.85835 | 204.3272 | 89.0388 | 14.3029
95 | 200 | 27 | 1040 | 0.0035 | 0.85835 | 206.3207 | 89.9075 | 14.4424
95 | 200 | 27 | 1060 | 0.0035 | 0.85835 | 208.2951 | 90.7678 | 14.5807
95 | 200 | 27 | 1080 | 0.0035 | 0.85835 | 210.2509 | 91.6201 | 14.7176
95 | 200 | 27 | 1100 | 0.0035 | 0.85835 | 212.1888 | 92.4646 | 14.8532
95 | 200 | 27 | 1120 | 0.0035 | 0.85835 | 214.1091 | 93.3014 | 14.9876
95 | 200 | 27 | 1140 | 0.0035 | 0.85835 | 216.0123 | 94.1307 | 15.1209
95 | 200 | 27 | 1160 | 0.0035 | 0.85835 | 217.8989 | 94.9529 | 15.2529
95 | 200 | 27 | 1180 | 0.0035 | 0.85835 | 219.7693 | 95.7679 | 15.3839
95 | 200 | 27 | 1200 | 0.0035 | 0.85835 | 221.6239 | 96.5761 | 15.5137
95 | 200 | 27 | 1220 | 0.0035 | 0.85835 | 223.4632 | 97.3776 | 15.6424
95 | 200 | 27 | 1240 | 0.0035 | 0.85835 | 225.2874 | 98.1725 | 15.7701
95 | 200 | 27 | 1260 | 0.0035 | 0.85835 | 227.097 | 98.9611 | 15.8968
95 | 200 | 27 | 1280 | 0.0035 | 0.85835 | 228.8922 | 99.7434 | 16.0225
95 | 200 | 27 | 1300 | 0.0035 | 0.85835 | 230.6735 | 100.5196 | 16.1471
95 | 200 | 27 | 1320 | 0.0035 | 0.85835 | 232.4412 | 101.2899 | 16.2709
95 | 200 | 27 | 1340 | 0.0035 | 0.85835 | 234.1955 | 102.0543 | 16.3937
95 | 200 | 27 | 1360 | 0.0035 | 0.85835 | 235.9367 | 102.8131 | 16.5156
95 | 200 | 27 | 1380 | 0.0035 | 0.85835 | 237.6652 | 103.5663 | 16.6366
95 | 200 | 27 | 1400 | 0.0035 | 0.85835 | 239.3812 | 104.3141 | 16.7567
95 | 200 | 27 | 1420 | 0.0035 | 0.85835 | 241.085 | 105.0566 | 16.876
95 | 200 | 27 | 1440 | 0.0035 | 0.85835 | 242.7769 | 105.7938 | 16.9944
95 | 200 | 27 | 1460 | 0.0035 | 0.85835 | 244.457 | 106.526 | 17.112
95 | 200 | 27 | 1480 | 0.0035 | 0.85835 | 246.1257 | 107.2531 | 17.2288
95 | 200 | 27 | 1500 | 0.0035 | 0.85835 | 247.7831 | 107.9754 | 17.3448
95 | 200 | 27 | 1520 | 0.0035 | 0.85835 | 249.4295 | 108.6928 | 17.4601
95 | 200 | 27 | 1540 | 0.0035 | 0.85835 | 251.0651 | 109.4056 | 17.5746
95 | 200 | 27 | 1560 | 0.0035 | 0.85835 | 252.6902 | 110.1137 | 17.6883
95 | 200 | 27 | 1580 | 0.0035 | 0.85835 | 254.3048 | 110.8173 | 17.8013
95 | 200 | 27 | 1600 | 0.0035 | 0.85835 | 255.9093 | 111.5165 | 17.9137
95 | 200 | 27 | 1620 | 0.0035 | 0.85835 | 257.5038 | 112.2113 | 18.0253
95 | 200 | 27 | 1640 | 0.0035 | 0.85835 | 259.0884 | 112.9018 | 18.1362
95 | 200 | 27 | 1660 | 0.0035 | 0.85835 | 260.6634 | 113.5882 | 18.2464
95 | 200 | 27 | 1680 | 0.0035 | 0.85835 | 262.229 | 114.2704 | 18.356
95 | 200 | 27 | 1700 | 0.0035 | 0.85835 | 263.7853 | 114.9485 | 18.465
95 | 200 | 27 | 1720 | 0.0035 | 0.85835 | 265.3324 | 115.6227 | 18.5733
95 | 200 | 27 | 1740 | 0.0035 | 0.85835 | 266.8706 | 116.293 | 18.6809
95 | 200 | 27 | 1760 | 0.0035 | 0.85835 | 268.3999 | 116.9595 | 18.788
95 | 200 | 27 | 1780 | 0.0035 | 0.85835 | 269.9206 | 117.6221 | 18.8944
95 | 200 | 27 | 1800 | 0.0035 | 0.85835 | 271.4328 | 118.2811 | 19.0003
95 | 200 | 27 | 1820 | 0.0035 | 0.85835 | 272.9366 | 118.9364 | 19.1056
95 | 200 | 27 | 1840 | 0.0035 | 0.85835 | 274.4321 | 119.5881 | 19.2103
95 | 200 | 27 | 1860 | 0.0035 | 0.85835 | 275.9196 | 120.2363 | 19.3144
95 | 200 | 27 | 1880 | 0.0035 | 0.85835 | 277.3991 | 120.881 | 19.4179
95 | 200 | 27 | 1900 | 0.0035 | 0.85835 | 278.8707 | 121.5223 | 19.5209
95 | 200 | 27 | 1920 | 0.0035 | 0.85835 | 280.3346 | 122.1602 | 19.6234
95 | 200 | 27 | 1940 | 0.0035 | 0.85835 | 281.7909 | 122.7948 | 19.7254
95 | 200 | 27 | 1960 | 0.0035 | 0.85835 | 283.2397 | 123.4261 | 19.8268
95 | 200 | 27 | 1980 | 0.0035 | 0.85835 | 284.6811 | 124.0542 | 19.9277
95 | 200 | 27 | 2000 | 0.0035 | 0.85835 | 286.1153 | 124.6792 | 20.0281
95 | 200 | 34 | 100 | 0.0036443 | 0.83889 | 62.5275 | 31.9051 | 4.5574
95 | 200 | 34 | 120 | 0.0036443 | 0.83889 | 68.4954 | 34.9503 | 4.9924
95 | 200 | 34 | 140 | 0.0036443 | 0.83889 | 73.9835 | 37.7506 | 5.3924
95 | 200 | 34 | 160 | 0.0036443 | 0.83889 | 79.0917 | 40.3571 | 5.7647
95 | 200 | 34 | 180 | 0.0036443 | 0.83889 | 83.8894 | 42.8052 | 6.1144
95 | 200 | 34 | 200 | 0.0036443 | 0.83889 | 88.4272 | 45.1206 | 6.4452
95 | 200 | 34 | 220 | 0.0036443 | 0.83889 | 92.7432 | 47.3229 | 6.7598
95 | 200 | 34 | 240 | 0.0036443 | 0.83889 | 96.8671 | 49.4272 | 7.0603
95 | 200 | 34 | 260 | 0.0036443 | 0.83889 | 100.8225 | 51.4454 | 7.3486
95 | 200 | 34 | 280 | 0.0036443 | 0.83889 | 104.6285 | 53.3874 | 7.626
95 | 200 | 34 | 300 | 0.0036443 | 0.83889 | 108.3007 | 55.2613 | 7.8937
95 | 200 | 34 | 320 | 0.0036443 | 0.83889 | 111.8525 | 57.0736 | 8.1526
95 | 200 | 34 | 340 | 0.0036443 | 0.83889 | 115.2949 | 58.8301 | 8.4035
95 | 200 | 34 | 360 | 0.0036443 | 0.83889 | 118.6375 | 60.5357 | 8.6471
95 | 200 | 34 | 380 | 0.0036443 | 0.83889 | 121.8885 | 62.1945 | 8.8841
95 | 200 | 34 | 400 | 0.0036443 | 0.83889 | 125.0549 | 63.8102 | 9.1149
95 | 200 | 34 | 420 | 0.0036443 | 0.83889 | 128.1432 | 65.386 | 9.34
95 | 200 | 34 | 440 | 0.0036443 | 0.83889 | 131.1587 | 66.9247 | 9.5598
95 | 200 | 34 | 460 | 0.0036443 | 0.83889 | 134.1065 | 68.4288 | 9.7746
95 | 200 | 34 | 480 | 0.0036443 | 0.83889 | 136.9908 | 69.9006 | 9.9848
95 | 200 | 34 | 500 | 0.0036443 | 0.83889 | 139.8157 | 71.342 | 10.1907
95 | 200 | 34 | 520 | 0.0036443 | 0.83889 | 142.5845 | 72.7548 | 10.3925
95 | 200 | 34 | 540 | 0.0036443 | 0.83889 | 145.3007 | 74.1408 | 10.5905
95 | 200 | 34 | 560 | 0.0036443 | 0.83889 | 147.967 | 75.5013 | 10.7849
95 | 200 | 34 | 580 | 0.0036443 | 0.83889 | 150.5861 | 76.8377 | 10.9758
95 | 200 | 34 | 600 | 0.0036443 | 0.83889 | 153.1604 | 78.1512 | 11.1634
95 | 200 | 34 | 620 | 0.0036443 | 0.83889 | 155.6921 | 79.4431 | 11.3479
95 | 200 | 34 | 640 | 0.0036443 | 0.83889 | 158.1834 | 80.7142 | 11.5295
95 | 200 | 34 | 660 | 0.0036443 | 0.83889 | 160.636 | 81.9657 | 11.7083
95 | 200 | 34 | 680 | 0.0036443 | 0.83889 | 163.0517 | 83.1983 | 11.8843
95 | 200 | 34 | 700 | 0.0036443 | 0.83889 | 165.4321 | 84.413 | 12.0578
95 | 200 | 34 | 720 | 0.0036443 | 0.83889 | 167.7788 | 85.6104 | 12.2289
95 | 200 | 34 | 740 | 0.0036443 | 0.83889 | 170.0931 | 86.7913 | 12.3976
95 | 200 | 34 | 760 | 0.0036443 | 0.83889 | 172.3763 | 87.9563 | 12.564
95 | 200 | 34 | 780 | 0.0036443 | 0.83889 | 174.6297 | 89.1061 | 12.7282
95 | 200 | 34 | 800 | 0.0036443 | 0.83889 | 176.8544 | 90.2413 | 12.8904
95 | 200 | 34 | 820 | 0.0036443 | 0.83889 | 179.0514 | 91.3623 | 13.0505
95 | 200 | 34 | 840 | 0.0036443 | 0.83889 | 181.2218 | 92.4698 | 13.2087
95 | 200 | 34 | 860 | 0.0036443 | 0.83889 | 183.3665 | 93.5641 | 13.365
95 | 200 | 34 | 880 | 0.0036443 | 0.83889 | 185.4864 | 94.6458 | 13.5195
95 | 200 | 34 | 900 | 0.0036443 | 0.83889 | 187.5824 | 95.7153 | 13.6723
95 | 200 | 34 | 920 | 0.0036443 | 0.83889 | 189.6552 | 96.773 | 13.8234
95 | 200 | 34 | 940 | 0.0036443 | 0.83889 | 191.7056 | 97.8192 | 13.9728
95 | 200 | 34 | 960 | 0.0036443 | 0.83889 | 193.7343 | 98.8543 | 14.1207
95 | 200 | 34 | 980 | 0.0036443 | 0.83889 | 195.7419 | 99.8788 | 14.267
95 | 200 | 34 | 1000 | 0.0036443 | 0.83889 | 197.7292 | 100.8928 | 14.4119
95 | 200 | 34 | 1020 | 0.0036443 | 0.83889 | 199.6967 | 101.8967 | 14.5553
95 | 200 | 34 | 1040 | 0.0036443 | 0.83889 | 201.645 | 102.8909 | 14.6973
95 | 200 | 34 | 1060 | 0.0036443 | 0.83889 | 203.5747 | 103.8755 | 14.8379
95 | 200 | 34 | 1080 | 0.0036443 | 0.83889 | 205.4862 | 104.8509 | 14.9773
95 | 200 | 34 | 1100 | 0.0036443 | 0.83889 | 207.3801 | 105.8173 | 15.1153
95 | 200 | 34 | 1120 | 0.0036443 | 0.83889 | 209.2569 | 106.7749 | 15.2521
95 | 200 | 34 | 1140 | 0.0036443 | 0.83889 | 211.117 | 107.724 | 15.3877
95 | 200 | 34 | 1160 | 0.0036443 | 0.83889 | 212.9609 | 108.6649 | 15.5221
95 | 200 | 34 | 1180 | 0.0036443 | 0.83889 | 214.7889 | 109.5976 | 15.6553
95 | 200 | 34 | 1200 | 0.0036443 | 0.83889 | 216.6015 | 110.5225 | 15.7874
95 | 200 | 34 | 1220 | 0.0036443 | 0.83889 | 218.399 | 111.4397 | 15.9184
95 | 200 | 34 | 1240 | 0.0036443 | 0.83889 | 220.1819 | 112.3495 | 16.0484
95 | 200 | 34 | 1260 | 0.0036443 | 0.83889 | 221.9505 | 113.2519 | 16.1773
95 | 200 | 34 | 1280 | 0.0036443 | 0.83889 | 223.705 | 114.1472 | 16.3052
95 | 200 | 34 | 1300 | 0.0036443 | 0.83889 | 225.446 | 115.0355 | 16.4321
95 | 200 | 34 | 1320 | 0.0036443 | 0.83889 | 227.1735 | 115.917 | 16.558
95 | 200 | 34 | 1340 | 0.0036443 | 0.83889 | 228.8881 | 116.7918 | 16.6829
95 | 200 | 34 | 1360 | 0.0036443 | 0.83889 | 230.5899 | 117.6602 | 16.807
95 | 200 | 34 | 1380 | 0.0036443 | 0.83889 | 232.2792 | 118.5222 | 16.9301
95 | 200 | 34 | 1400 | 0.0036443 | 0.83889 | 233.9563 | 119.378 | 17.0524
95 | 200 | 34 | 1420 | 0.0036443 | 0.83889 | 235.6215 | 120.2276 | 17.1737
95 | 200 | 34 | 1440 | 0.0036443 | 0.83889 | 237.275 | 121.0713 | 17.2942
95 | 200 | 34 | 1460 | 0.0036443 | 0.83889 | 238.9171 | 121.9092 | 17.4139
95 | 200 | 34 | 1480 | 0.0036443 | 0.83889 | 240.5479 | 122.7414 | 17.5328
95 | 200 | 34 | 1500 | 0.0036443 | 0.83889 | 242.1678 | 123.5679 | 17.6509
95 | 200 | 34 | 1520 | 0.0036443 | 0.83889 | 243.7769 | 124.389 | 17.7681
95 | 200 | 34 | 1540 | 0.0036443 | 0.83889 | 245.3755 | 125.2047 | 17.8847
95 | 200 | 34 | 1560 | 0.0036443 | 0.83889 | 246.9637 | 126.0151 | 18.0004
95 | 200 | 34 | 1580 | 0.0036443 | 0.83889 | 248.5417 | 126.8203 | 18.1154
95 | 200 | 34 | 1600 | 0.0036443 | 0.83889 | 250.1098 | 127.6204 | 18.2297
95 | 200 | 34 | 1620 | 0.0036443 | 0.83889 | 251.6682 | 128.4156 | 18.3433
95 | 200 | 34 | 1640 | 0.0036443 | 0.83889 | 253.2169 | 129.2058 | 18.4562
95 | 200 | 34 | 1660 | 0.0036443 | 0.83889 | 254.7562 | 129.9913 | 18.5684
95 | 200 | 34 | 1680 | 0.0036443 | 0.83889 | 256.2863 | 130.772 | 18.6799
95 | 200 | 34 | 1700 | 0.0036443 | 0.83889 | 257.8073 | 131.5481 | 18.7908
95 | 200 | 34 | 1720 | 0.0036443 | 0.83889 | 259.3194 | 132.3197 | 18.901
95 | 200 | 34 | 1740 | 0.0036443 | 0.83889 | 260.8227 | 133.0867 | 19.0106
95 | 200 | 34 | 1760 | 0.0036443 | 0.83889 | 262.3174 | 133.8494 | 19.1195
95 | 200 | 34 | 1780 | 0.0036443 | 0.83889 | 263.8036 | 134.6078 | 19.2278
95 | 200 | 34 | 1800 | 0.0036443 | 0.83889 | 265.2815 | 135.3619 | 19.3355
95 | 200 | 34 | 1820 | 0.0036443 | 0.83889 | 266.7513 | 136.1118 | 19.4427
95 | 200 | 34 | 1840 | 0.0036443 | 0.83889 | 268.2129 | 136.8576 | 19.5492
95 | 200 | 34 | 1860 | 0.0036443 | 0.83889 | 269.6667 | 137.5994 | 19.6552
95 | 200 | 34 | 1880 | 0.0036443 | 0.83889 | 271.1126 | 138.3372 | 19.7606
95 | 200 | 34 | 1900 | 0.0036443 | 0.83889 | 272.5509 | 139.0711 | 19.8654
95 | 200 | 34 | 1920 | 0.0036443 | 0.83889 | 273.9816 | 139.8012 | 19.9697
95 | 200 | 34 | 1940 | 0.0036443 | 0.83889 | 275.4049 | 140.5274 | 20.0734
95 | 200 | 34 | 1960 | 0.0036443 | 0.83889 | 276.8209 | 141.2499 | 20.1766
95 | 200 | 34 | 1980 | 0.0036443 | 0.83889 | 278.2296 | 141.9687 | 20.2793
95 | 200 | 34 | 2000 | 0.0036443 | 0.83889 | 279.6313 | 142.684 | 20.3815
95 | 225 | 20 | 100 | 0.0035 | 0.86311 | 60.6533 | 23.2638 | 4.7764
95 | 225 | 20 | 120 | 0.0035 | 0.86311 | 66.4423 | 25.4843 | 5.2323
95 | 225 | 20 | 140 | 0.0035 | 0.86311 | 71.7659 | 27.5261 | 5.6516
95 | 225 | 20 | 160 | 0.0035 | 0.86311 | 76.721 | 29.4267 | 6.0418
95 | 225 | 20 | 180 | 0.0035 | 0.86311 | 81.3749 | 31.2117 | 6.4083
95 | 225 | 20 | 200 | 0.0035 | 0.86311 | 85.7767 | 32.9 | 6.7549
95 | 225 | 20 | 220 | 0.0035 | 0.86311 | 89.9633 | 34.5059 | 7.0846
95 | 225 | 20 | 240 | 0.0035 | 0.86311 | 93.9636 | 36.0402 | 7.3996
95 | 225 | 20 | 260 | 0.0035 | 0.86311 | 97.8004 | 37.5118 | 7.7018
95 | 225 | 20 | 280 | 0.0035 | 0.86311 | 101.4923 | 38.9279 | 7.9925
95 | 225 | 20 | 300 | 0.0035 | 0.86311 | 105.0545 | 40.2942 | 8.273
95 | 225 | 20 | 320 | 0.0035 | 0.86311 | 108.4998 | 41.6156 | 8.5444
95 | 225 | 20 | 340 | 0.0035 | 0.86311 | 111.8391 | 42.8964 | 8.8073
95 | 225 | 20 | 360 | 0.0035 | 0.86311 | 115.0815 | 44.14 | 9.0627
95 | 225 | 20 | 380 | 0.0035 | 0.86311 | 118.235 | 45.3496 | 9.311
95 | 225 | 20 | 400 | 0.0035 | 0.86311 | 121.3065 | 46.5277 | 9.5529
95 | 225 | 20 | 420 | 0.0035 | 0.86311 | 124.3022 | 47.6767 | 9.7888
95 | 225 | 20 | 440 | 0.0035 | 0.86311 | 127.2273 | 48.7986 | 10.0192
95 | 225 | 20 | 460 | 0.0035 | 0.86311 | 130.0867 | 49.8954 | 10.2443
95 | 225 | 20 | 480 | 0.0035 | 0.86311 | 132.8846 | 50.9685 | 10.4647
95 | 225 | 20 | 500 | 0.0035 | 0.86311 | 135.6248 | 52.0195 | 10.6805
95 | 225 | 20 | 520 | 0.0035 | 0.86311 | 138.3107 | 53.0497 | 10.892
95 | 225 | 20 | 540 | 0.0035 | 0.86311 | 140.9454 | 54.0603 | 11.0995
95 | 225 | 20 | 560 | 0.0035 | 0.86311 | 143.5318 | 55.0523 | 11.3031
95 | 225 | 20 | 580 | 0.0035 | 0.86311 | 146.0724 | 56.0267 | 11.5032
95 | 225 | 20 | 600 | 0.0035 | 0.86311 | 148.5695 | 56.9845 | 11.6999
95 | 225 | 20 | 620 | 0.0035 | 0.86311 | 151.0254 | 57.9265 | 11.8932
95 | 225 | 20 | 640 | 0.0035 | 0.86311 | 153.442 | 58.8534 | 12.0836
95 | 225 | 20 | 660 | 0.0035 | 0.86311 | 155.821 | 59.7659 | 12.2709
95 | 225 | 20 | 680 | 0.0035 | 0.86311 | 158.1643 | 60.6647 | 12.4554
95 | 225 | 20 | 700 | 0.0035 | 0.86311 | 160.4734 | 61.5503 | 12.6373
95 | 225 | 20 | 720 | 0.0035 | 0.86311 | 162.7498 | 62.4234 | 12.8165
95 | 225 | 20 | 740 | 0.0035 | 0.86311 | 164.9947 | 63.2845 | 12.9933
95 | 225 | 20 | 760 | 0.0035 | 0.86311 | 167.2095 | 64.134 | 13.1677
95 | 225 | 20 | 780 | 0.0035 | 0.86311 | 169.3953 | 64.9724 | 13.3399
95 | 225 | 20 | 800 | 0.0035 | 0.86311 | 171.5533 | 65.8001 | 13.5098
95 | 225 | 20 | 820 | 0.0035 | 0.86311 | 173.6845 | 66.6175 | 13.6777
95 | 225 | 20 | 840 | 0.0035 | 0.86311 | 175.7898 | 67.425 | 13.8434
95 | 225 | 20 | 860 | 0.0035 | 0.86311 | 177.8703 | 68.223 | 14.0073
95 | 225 | 20 | 880 | 0.0035 | 0.86311 | 179.9266 | 69.0117 | 14.1692
95 | 225 | 20 | 900 | 0.0035 | 0.86311 | 181.9598 | 69.7915 | 14.3293
95 | 225 | 20 | 920 | 0.0035 | 0.86311 | 183.9704 | 70.5627 | 14.4877
95 | 225 | 20 | 940 | 0.0035 | 0.86311 | 185.9594 | 71.3256 | 14.6443
95 | 225 | 20 | 960 | 0.0035 | 0.86311 | 187.9272 | 72.0804 | 14.7993
95 | 225 | 20 | 980 | 0.0035 | 0.86311 | 189.8747 | 72.8273 | 14.9526
95 | 225 | 20 | 1000 | 0.0035 | 0.86311 | 191.8024 | 73.5667 | 15.1044
95 | 225 | 20 | 1020 | 0.0035 | 0.86311 | 193.711 | 74.2988 | 15.2547
95 | 225 | 20 | 1040 | 0.0035 | 0.86311 | 195.6009 | 75.0236 | 15.4036
95 | 225 | 20 | 1060 | 0.0035 | 0.86311 | 197.4727 | 75.7416 | 15.551
95 | 225 | 20 | 1080 | 0.0035 | 0.86311 | 199.3269 | 76.4528 | 15.697
95 | 225 | 20 | 1100 | 0.0035 | 0.86311 | 201.1641 | 77.1574 | 15.8417
95 | 225 | 20 | 1120 | 0.0035 | 0.86311 | 202.9846 | 77.8557 | 15.985
95 | 225 | 20 | 1140 | 0.0035 | 0.86311 | 204.789 | 78.5478 | 16.1271
95 | 225 | 20 | 1160 | 0.0035 | 0.86311 | 206.5775 | 79.2338 | 16.268
95 | 225 | 20 | 1180 | 0.0035 | 0.86311 | 208.3508 | 79.9139 | 16.4076
95 | 225 | 20 | 1200 | 0.0035 | 0.86311 | 210.109 | 80.5883 | 16.5461
95 | 225 | 20 | 1220 | 0.0035 | 0.86311 | 211.8527 | 81.2571 | 16.6834
95 | 225 | 20 | 1240 | 0.0035 | 0.86311 | 213.5822 | 81.9204 | 16.8196
95 | 225 | 20 | 1260 | 0.0035 | 0.86311 | 215.2977 | 82.5784 | 16.9547
95 | 225 | 20 | 1280 | 0.0035 | 0.86311 | 216.9997 | 83.2312 | 17.0887
95 | 225 | 20 | 1300 | 0.0035 | 0.86311 | 218.6884 | 83.879 | 17.2217
95 | 225 | 20 | 1320 | 0.0035 | 0.86311 | 220.3642 | 84.5217 | 17.3537
95 | 225 | 20 | 1340 | 0.0035 | 0.86311 | 222.0274 | 85.1596 | 17.4847
95 | 225 | 20 | 1360 | 0.0035 | 0.86311 | 223.6782 | 85.7928 | 17.6147
95 | 225 | 20 | 1380 | 0.0035 | 0.86311 | 225.3168 | 86.4213 | 17.7437
95 | 225 | 20 | 1400 | 0.0035 | 0.86311 | 226.9437 | 87.0453 | 17.8718
95 | 225 | 20 | 1420 | 0.0035 | 0.86311 | 228.559 | 87.6649 | 17.999
95 | 225 | 20 | 1440 | 0.0035 | 0.86311 | 230.1629 | 88.2801 | 18.1253
95 | 225 | 20 | 1460 | 0.0035 | 0.86311 | 231.7558 | 88.891 | 18.2508
95 | 225 | 20 | 1480 | 0.0035 | 0.86311 | 233.3377 | 89.4978 | 18.3753
95 | 225 | 20 | 1500 | 0.0035 | 0.86311 | 234.9091 | 90.1005 | 18.4991
95 | 225 | 20 | 1520 | 0.0035 | 0.86311 | 236.4699 | 90.6991 | 18.622
95 | 225 | 20 | 1540 | 0.0035 | 0.86311 | 238.0206 | 91.2939 | 18.7441
95 | 225 | 20 | 1560 | 0.0035 | 0.86311 | 239.5612 | 91.8848 | 18.8654
95 | 225 | 20 | 1580 | 0.0035 | 0.86311 | 241.0919 | 92.4719 | 18.986
95 | 225 | 20 | 1600 | 0.0035 | 0.86311 | 242.613 | 93.0554 | 19.1058
95 | 225 | 20 | 1620 | 0.0035 | 0.86311 | 244.1247 | 93.6352 | 19.2248
95 | 225 | 20 | 1640 | 0.0035 | 0.86311 | 245.627 | 94.2114 | 19.3431
95 | 225 | 20 | 1660 | 0.0035 | 0.86311 | 247.1202 | 94.7841 | 19.4607
95 | 225 | 20 | 1680 | 0.0035 | 0.86311 | 248.6044 | 95.3534 | 19.5776
95 | 225 | 20 | 1700 | 0.0035 | 0.86311 | 250.0798 | 95.9193 | 19.6938
95 | 225 | 20 | 1720 | 0.0035 | 0.86311 | 251.5465 | 96.4819 | 19.8093
95 | 225 | 20 | 1740 | 0.0035 | 0.86311 | 253.0048 | 97.0412 | 19.9241
95 | 225 | 20 | 1760 | 0.0035 | 0.86311 | 254.4547 | 97.5973 | 20.0383
95 | 225 | 20 | 1780 | 0.0035 | 0.86311 | 255.8964 | 98.1503 | 20.1518
95 | 225 | 20 | 1800 | 0.0035 | 0.86311 | 257.33 | 98.7001 | 20.2647
95 | 225 | 20 | 1820 | 0.0035 | 0.86311 | 258.7556 | 99.2469 | 20.377
95 | 225 | 20 | 1840 | 0.0035 | 0.86311 | 260.1735 | 99.7908 | 20.4887
95 | 225 | 20 | 1860 | 0.0035 | 0.86311 | 261.5837 | 100.3316 | 20.5997
95 | 225 | 20 | 1880 | 0.0035 | 0.86311 | 262.9863 | 100.8696 | 20.7102
95 | 225 | 20 | 1900 | 0.0035 | 0.86311 | 264.3814 | 101.4047 | 20.82
95 | 225 | 20 | 1920 | 0.0035 | 0.86311 | 265.7693 | 101.937 | 20.9293
95 | 225 | 20 | 1940 | 0.0035 | 0.86311 | 267.1499 | 102.4666 | 21.0381
95 | 225 | 20 | 1960 | 0.0035 | 0.86311 | 268.5234 | 102.9934 | 21.1462
95 | 225 | 20 | 1980 | 0.0035 | 0.86311 | 269.89 | 103.5176 | 21.2538
95 | 225 | 20 | 2000 | 0.0035 | 0.86311 | 271.2496 | 104.0391 | 21.3609
95 | 225 | 27 | 100 | 0.0035 | 0.85835 | 60.3184 | 29.5703 | 4.7501
95 | 225 | 27 | 120 | 0.0035 | 0.85835 | 66.0755 | 32.3926 | 5.2034
95 | 225 | 27 | 140 | 0.0035 | 0.85835 | 71.3697 | 34.988 | 5.6204
95 | 225 | 27 | 160 | 0.0035 | 0.85835 | 76.2974 | 37.4038 | 6.0084
95 | 225 | 27 | 180 | 0.0035 | 0.85835 | 80.9256 | 39.6727 | 6.3729
95 | 225 | 27 | 200 | 0.0035 | 0.85835 | 85.3031 | 41.8187 | 6.7176
95 | 225 | 27 | 220 | 0.0035 | 0.85835 | 89.4666 | 43.8598 | 7.0455
95 | 225 | 27 | 240 | 0.0035 | 0.85835 | 93.4449 | 45.8101 | 7.3588
95 | 225 | 27 | 260 | 0.0035 | 0.85835 | 97.2605 | 47.6806 | 7.6593
95 | 225 | 27 | 280 | 0.0035 | 0.85835 | 100.932 | 49.4805 | 7.9484
95 | 225 | 27 | 300 | 0.0035 | 0.85835 | 104.4745 | 51.2172 | 8.2274
95 | 225 | 27 | 320 | 0.0035 | 0.85835 | 107.9008 | 52.8969 | 8.4972
95 | 225 | 27 | 340 | 0.0035 | 0.85835 | 111.2216 | 54.5249 | 8.7587
95 | 225 | 27 | 360 | 0.0035 | 0.85835 | 114.4461 | 56.1056 | 9.0126
95 | 225 | 27 | 380 | 0.0035 | 0.85835 | 117.5822 | 57.6431 | 9.2596
95 | 225 | 27 | 400 | 0.0035 | 0.85835 | 120.6368 | 59.1405 | 9.5001
95 | 225 | 27 | 420 | 0.0035 | 0.85835 | 123.6159 | 60.601 | 9.7348
95 | 225 | 27 | 440 | 0.0035 | 0.85835 | 126.5249 | 62.0271 | 9.9638
95 | 225 | 27 | 460 | 0.0035 | 0.85835 | 129.3686 | 63.4212 | 10.1878
95 | 225 | 27 | 480 | 0.0035 | 0.85835 | 132.151 | 64.7852 | 10.4069
95 | 225 | 27 | 500 | 0.0035 | 0.85835 | 134.876 | 66.1211 | 10.6215
95 | 225 | 27 | 520 | 0.0035 | 0.85835 | 137.5471 | 67.4306 | 10.8318
95 | 225 | 27 | 540 | 0.0035 | 0.85835 | 140.1673 | 68.7151 | 11.0382
95 | 225 | 27 | 560 | 0.0035 | 0.85835 | 142.7394 | 69.976 | 11.2407
95 | 225 | 27 | 580 | 0.0035 | 0.85835 | 145.2659 | 71.2146 | 11.4397
95 | 225 | 27 | 600 | 0.0035 | 0.85835 | 147.7493 | 72.4321 | 11.6353
95 | 225 | 27 | 620 | 0.0035 | 0.85835 | 150.1916 | 73.6294 | 11.8276
95 | 225 | 27 | 640 | 0.0035 | 0.85835 | 152.5948 | 74.8075 | 12.0168
95 | 225 | 27 | 660 | 0.0035 | 0.85835 | 154.9608 | 75.9674 | 12.2032
95 | 225 | 27 | 680 | 0.0035 | 0.85835 | 157.2911 | 77.1098 | 12.3867
95 | 225 | 27 | 700 | 0.0035 | 0.85835 | 159.5875 | 78.2356 | 12.5675
95 | 225 | 27 | 720 | 0.0035 | 0.85835 | 161.8512 | 79.3454 | 12.7458
95 | 225 | 27 | 740 | 0.0035 | 0.85835 | 164.0838 | 80.4398 | 12.9216
95 | 225 | 27 | 760 | 0.0035 | 0.85835 | 166.2864 | 81.5196 | 13.0951
95 | 225 | 27 | 780 | 0.0035 | 0.85835 | 168.4601 | 82.5853 | 13.2662
95 | 225 | 27 | 800 | 0.0035 | 0.85835 | 170.6062 | 83.6374 | 13.4352
95 | 225 | 27 | 820 | 0.0035 | 0.85835 | 172.7256 | 84.6764 | 13.6021
95 | 225 | 27 | 840 | 0.0035 | 0.85835 | 174.8193 | 85.7028 | 13.767
95 | 225 | 27 | 860 | 0.0035 | 0.85835 | 176.8883 | 86.7171 | 13.93
95 | 225 | 27 | 880 | 0.0035 | 0.85835 | 178.9333 | 87.7196 | 14.091
95 | 225 | 27 | 900 | 0.0035 | 0.85835 | 180.9552 | 88.7108 | 14.2502
95 | 225 | 27 | 920 | 0.0035 | 0.85835 | 182.9548 | 89.6911 | 14.4077
95 | 225 | 27 | 940 | 0.0035 | 0.85835 | 184.9327 | 90.6607 | 14.5635
95 | 225 | 27 | 960 | 0.0035 | 0.85835 | 186.8897 | 91.6201 | 14.7176
95 | 225 | 27 | 980 | 0.0035 | 0.85835 | 188.8265 | 92.5696 | 14.8701
95 | 225 | 27 | 1000 | 0.0035 | 0.85835 | 190.7435 | 93.5094 | 15.0211
95 | 225 | 27 | 1020 | 0.0035 | 0.85835 | 192.6415 | 94.4399 | 15.1705
95 | 225 | 27 | 1040 | 0.0035 | 0.85835 | 194.521 | 95.3613 | 15.3185
95 | 225 | 27 | 1060 | 0.0035 | 0.85835 | 196.3825 | 96.2738 | 15.4651
95 | 225 | 27 | 1080 | 0.0035 | 0.85835 | 198.2265 | 97.1778 | 15.6103
95 | 225 | 27 | 1100 | 0.0035 | 0.85835 | 200.0535 | 98.0735 | 15.7542
95 | 225 | 27 | 1120 | 0.0035 | 0.85835 | 201.864 | 98.9611 | 15.8968
95 | 225 | 27 | 1140 | 0.0035 | 0.85835 | 203.6584 | 99.8407 | 16.0381
95 | 225 | 27 | 1160 | 0.0035 | 0.85835 | 205.4371 | 100.7127 | 16.1782
95 | 225 | 27 | 1180 | 0.0035 | 0.85835 | 207.2005 | 101.5772 | 16.317
95 | 225 | 27 | 1200 | 0.0035 | 0.85835 | 208.9491 | 102.4344 | 16.4547
95 | 225 | 27 | 1220 | 0.0035 | 0.85835 | 210.6831 | 103.2845 | 16.5913
95 | 225 | 27 | 1240 | 0.0035 | 0.85835 | 212.403 | 104.1277 | 16.7267
95 | 225 | 27 | 1260 | 0.0035 | 0.85835 | 214.1091 | 104.964 | 16.8611
95 | 225 | 27 | 1280 | 0.0035 | 0.85835 | 215.8017 | 105.7938 | 16.9944
95 | 225 | 27 | 1300 | 0.0035 | 0.85835 | 217.4811 | 106.6171 | 17.1266
95 | 225 | 27 | 1320 | 0.0035 | 0.85835 | 219.1476 | 107.4341 | 17.2579
95 | 225 | 27 | 1340 | 0.0035 | 0.85835 | 220.8016 | 108.245 | 17.3881
95 | 225 | 27 | 1360 | 0.0035 | 0.85835 | 222.4433 | 109.0498 | 17.5174
95 | 225 | 27 | 1380 | 0.0035 | 0.85835 | 224.0729 | 109.8487 | 17.6457
95 | 225 | 27 | 1400 | 0.0035 | 0.85835 | 225.6908 | 110.6418 | 17.7731
95 | 225 | 27 | 1420 | 0.0035 | 0.85835 | 227.2971 | 111.4293 | 17.8997
95 | 225 | 27 | 1440 | 0.0035 | 0.85835 | 228.8922 | 112.2113 | 18.0253
95 | 225 | 27 | 1460 | 0.0035 | 0.85835 | 230.4763 | 112.9878 | 18.15
95 | 225 | 27 | 1480 | 0.0035 | 0.85835 | 232.0495 | 113.7591 | 18.2739
95 | 225 | 27 | 1500 | 0.0035 | 0.85835 | 233.6122 | 114.5252 | 18.397
95 | 225 | 27 | 1520 | 0.0035 | 0.85835 | 235.1644 | 115.2861 | 18.5192
95 | 225 | 27 | 1540 | 0.0035 | 0.85835 | 236.7065 | 116.0421 | 18.6406
95 | 225 | 27 | 1560 | 0.0035 | 0.85835 | 238.2386 | 116.7932 | 18.7613
95 | 225 | 27 | 1580 | 0.0035 | 0.85835 | 239.7609 | 117.5395 | 18.8812
95 | 225 | 27 | 1600 | 0.0035 | 0.85835 | 241.2736 | 118.2811 | 19.0003
95 | 225 | 27 | 1620 | 0.0035 | 0.85835 | 242.7769 | 119.018 | 19.1187
95 | 225 | 27 | 1640 | 0.0035 | 0.85835 | 244.2709 | 119.7505 | 19.2363
95 | 225 | 27 | 1660 | 0.0035 | 0.85835 | 245.7558 | 120.4784 | 19.3533
95 | 225 | 27 | 1680 | 0.0035 | 0.85835 | 247.2319 | 121.202 | 19.4695
95 | 225 | 27 | 1700 | 0.0035 | 0.85835 | 248.6991 | 121.9213 | 19.5851
95 | 225 | 27 | 1720 | 0.0035 | 0.85835 | 250.1578 | 122.6364 | 19.6999
95 | 225 | 27 | 1740 | 0.0035 | 0.85835 | 251.608 | 123.3474 | 19.8141
95 | 225 | 27 | 1760 | 0.0035 | 0.85835 | 253.0499 | 124.0542 | 19.9277
95 | 225 | 27 | 1780 | 0.0035 | 0.85835 | 254.4836 | 124.7571 | 20.0406
95 | 225 | 27 | 1800 | 0.0035 | 0.85835 | 255.9093 | 125.456 | 20.1529
95 | 225 | 27 | 1820 | 0.0035 | 0.85835 | 257.3271 | 126.1511 | 20.2645
95 | 225 | 27 | 1840 | 0.0035 | 0.85835 | 258.7371 | 126.8423 | 20.3755
95 | 225 | 27 | 1860 | 0.0035 | 0.85835 | 260.1395 | 127.5298 | 20.486
95 | 225 | 27 | 1880 | 0.0035 | 0.85835 | 261.5343 | 128.2136 | 20.5958
95 | 225 | 27 | 1900 | 0.0035 | 0.85835 | 262.9218 | 128.8938 | 20.7051
95 | 225 | 27 | 1920 | 0.0035 | 0.85835 | 264.302 | 129.5704 | 20.8138
95 | 225 | 27 | 1940 | 0.0035 | 0.85835 | 265.675 | 130.2435 | 20.9219
95 | 225 | 27 | 1960 | 0.0035 | 0.85835 | 267.0409 | 130.9132 | 21.0295
95 | 225 | 27 | 1980 | 0.0035 | 0.85835 | 268.3999 | 131.5794 | 21.1365
95 | 225 | 27 | 2000 | 0.0035 | 0.85835 | 269.7521 | 132.2423 | 21.243
95 | 225 | 34 | 100 | 0.0036443 | 0.83889 | 58.9515 | 33.8405 | 4.8339
95 | 225 | 34 | 120 | 0.0036443 | 0.83889 | 64.5781 | 37.0704 | 5.2953
95 | 225 | 34 | 140 | 0.0036443 | 0.83889 | 69.7523 | 40.0406 | 5.7195
95 | 225 | 34 | 160 | 0.0036443 | 0.83889 | 74.5683 | 42.8052 | 6.1144
95 | 225 | 34 | 180 | 0.0036443 | 0.83889 | 79.0917 | 45.4018 | 6.4853
95 | 225 | 34 | 200 | 0.0036443 | 0.83889 | 83.3699 | 47.8577 | 6.8361
95 | 225 | 34 | 220 | 0.0036443 | 0.83889 | 87.4391 | 50.1935 | 7.1698
95 | 225 | 34 | 240 | 0.0036443 | 0.83889 | 91.3272 | 52.4254 | 7.4886
95 | 225 | 34 | 260 | 0.0036443 | 0.83889 | 95.0564 | 54.5661 | 7.7944
95 | 225 | 34 | 280 | 0.0036443 | 0.83889 | 98.6447 | 56.6259 | 8.0886
95 | 225 | 34 | 300 | 0.0036443 | 0.83889 | 102.1069 | 58.6134 | 8.3725
95 | 225 | 34 | 320 | 0.0036443 | 0.83889 | 105.4556 | 60.5357 | 8.6471
95 | 225 | 34 | 340 | 0.0036443 | 0.83889 | 108.7011 | 62.3987 | 8.9132
95 | 225 | 34 | 360 | 0.0036443 | 0.83889 | 111.8525 | 64.2078 | 9.1717
95 | 225 | 34 | 380 | 0.0036443 | 0.83889 | 114.9175 | 65.9672 | 9.423
95 | 225 | 34 | 400 | 0.0036443 | 0.83889 | 117.9029 | 67.6809 | 9.6678
95 | 225 | 34 | 420 | 0.0036443 | 0.83889 | 120.8145 | 69.3523 | 9.9065
95 | 225 | 34 | 440 | 0.0036443 | 0.83889 | 123.6576 | 70.9844 | 10.1396
95 | 225 | 34 | 460 | 0.0036443 | 0.83889 | 126.4368 | 72.5797 | 10.3675
95 | 225 | 34 | 480 | 0.0036443 | 0.83889 | 129.1562 | 74.1408 | 10.5905
95 | 225 | 34 | 500 | 0.0036443 | 0.83889 | 131.8195 | 75.6696 | 10.8089
95 | 225 | 34 | 520 | 0.0036443 | 0.83889 | 134.43 | 77.1681 | 11.023
95 | 225 | 34 | 540 | 0.0036443 | 0.83889 | 136.9908 | 78.6381 | 11.2329
95 | 225 | 34 | 560 | 0.0036443 | 0.83889 | 139.5046 | 80.0812 | 11.4391
95 | 225 | 34 | 580 | 0.0036443 | 0.83889 | 141.9739 | 81.4986 | 11.6415
95 | 225 | 34 | 600 | 0.0036443 | 0.83889 | 144.401 | 82.8919 | 11.8406
95 | 225 | 34 | 620 | 0.0036443 | 0.83889 | 146.7879 | 84.2621 | 12.0363
95 | 225 | 34 | 640 | 0.0036443 | 0.83889 | 149.1367 | 85.6104 | 12.2289
95 | 225 | 34 | 660 | 0.0036443 | 0.83889 | 151.449 | 86.9377 | 12.4185
95 | 225 | 34 | 680 | 0.0036443 | 0.83889 | 153.7266 | 88.2452 | 12.6052
95 | 225 | 34 | 700 | 0.0036443 | 0.83889 | 155.9709 | 89.5335 | 12.7893
95 | 225 | 34 | 720 | 0.0036443 | 0.83889 | 158.1834 | 90.8035 | 12.9707
95 | 225 | 34 | 740 | 0.0036443 | 0.83889 | 160.3653 | 92.056 | 13.1496
95 | 225 | 34 | 760 | 0.0036443 | 0.83889 | 162.5179 | 93.2917 | 13.3261
95 | 225 | 34 | 780 | 0.0036443 | 0.83889 | 164.6425 | 94.5113 | 13.5003
95 | 225 | 34 | 800 | 0.0036443 | 0.83889 | 166.7399 | 95.7153 | 13.6723
95 | 225 | 34 | 820 | 0.0036443 | 0.83889 | 168.8113 | 96.9044 | 13.8421
95 | 225 | 34 | 840 | 0.0036443 | 0.83889 | 170.8576 | 98.079 | 14.0099
95 | 225 | 34 | 860 | 0.0036443 | 0.83889 | 172.8796 | 99.2397 | 14.1757
95 | 225 | 34 | 880 | 0.0036443 | 0.83889 | 174.8783 | 100.3871 | 14.3396
95 | 225 | 34 | 900 | 0.0036443 | 0.83889 | 176.8544 | 101.5214 | 14.5017
95 | 225 | 34 | 920 | 0.0036443 | 0.83889 | 178.8086 | 102.6432 | 14.6619
95 | 225 | 34 | 940 | 0.0036443 | 0.83889 | 180.7417 | 103.7529 | 14.8204
95 | 225 | 34 | 960 | 0.0036443 | 0.83889 | 182.6544 | 104.8509 | 14.9773
95 | 225 | 34 | 980 | 0.0036443 | 0.83889 | 184.5472 | 105.9374 | 15.1325
95 | 225 | 34 | 1000 | 0.0036443 | 0.83889 | 186.4209 | 107.013 | 15.2861
95 | 225 | 34 | 1020 | 0.0036443 | 0.83889 | 188.2759 | 108.0778 | 15.4382
95 | 225 | 34 | 1040 | 0.0036443 | 0.83889 | 190.1127 | 109.1322 | 15.5888
95 | 225 | 34 | 1060 | 0.0036443 | 0.83889 | 191.932 | 110.1766 | 15.738
95 | 225 | 34 | 1080 | 0.0036443 | 0.83889 | 193.7343 | 111.2111 | 15.8858
95 | 225 | 34 | 1100 | 0.0036443 | 0.83889 | 195.5199 | 112.2361 | 16.0322
95 | 225 | 34 | 1120 | 0.0036443 | 0.83889 | 197.2893 | 113.2519 | 16.1773
95 | 225 | 34 | 1140 | 0.0036443 | 0.83889 | 199.043 | 114.2586 | 16.3211
95 | 225 | 34 | 1160 | 0.0036443 | 0.83889 | 200.7814 | 115.2565 | 16.4636
95 | 225 | 34 | 1180 | 0.0036443 | 0.83889 | 202.5049 | 116.2458 | 16.6049
95 | 225 | 34 | 1200 | 0.0036443 | 0.83889 | 204.2138 | 117.2268 | 16.7451
95 | 225 | 34 | 1220 | 0.0036443 | 0.83889 | 205.9086 | 118.1997 | 16.884
95 | 225 | 34 | 1240 | 0.0036443 | 0.83889 | 207.5895 | 119.1646 | 17.0219
95 | 225 | 34 | 1260 | 0.0036443 | 0.83889 | 209.2569 | 120.1218 | 17.1586
95 | 225 | 34 | 1280 | 0.0036443 | 0.83889 | 210.9111 | 121.0713 | 17.2942
95 | 225 | 34 | 1300 | 0.0036443 | 0.83889 | 212.5525 | 122.0136 | 17.4288
95 | 225 | 34 | 1320 | 0.0036443 | 0.83889 | 214.1813 | 122.9485 | 17.5624
95 | 225 | 34 | 1340 | 0.0036443 | 0.83889 | 215.7978 | 123.8765 | 17.6949
95 | 225 | 34 | 1360 | 0.0036443 | 0.83889 | 217.4022 | 124.7975 | 17.8265
95 | 225 | 34 | 1380 | 0.0036443 | 0.83889 | 218.9949 | 125.7118 | 17.9571
95 | 225 | 34 | 1400 | 0.0036443 | 0.83889 | 220.5761 | 126.6194 | 18.0868
95 | 225 | 34 | 1420 | 0.0036443 | 0.83889 | 222.1461 | 127.5207 | 18.2155
95 | 225 | 34 | 1440 | 0.0036443 | 0.83889 | 223.705 | 128.4156 | 18.3433
95 | 225 | 34 | 1460 | 0.0036443 | 0.83889 | 225.2532 | 129.3043 | 18.4703
95 | 225 | 34 | 1480 | 0.0036443 | 0.83889 | 226.7908 | 130.1869 | 18.5963
95 | 225 | 34 | 1500 | 0.0036443 | 0.83889 | 228.318 | 131.0636 | 18.7216
95 | 225 | 34 | 1520 | 0.0036443 | 0.83889 | 229.8351 | 131.9344 | 18.846
95 | 225 | 34 | 1540 | 0.0036443 | 0.83889 | 231.3422 | 132.7996 | 18.9695
95 | 225 | 34 | 1560 | 0.0036443 | 0.83889 | 232.8396 | 133.6592 | 19.0923
95 | 225 | 34 | 1580 | 0.0036443 | 0.83889 | 234.3274 | 134.5132 | 19.2143
95 | 225 | 34 | 1600 | 0.0036443 | 0.83889 | 235.8058 | 135.3619 | 19.3355
95 | 225 | 34 | 1620 | 0.0036443 | 0.83889 | 237.275 | 136.2053 | 19.456
95 | 225 | 34 | 1640 | 0.0036443 | 0.83889 | 238.7352 | 137.0435 | 19.5758
95 | 225 | 34 | 1660 | 0.0036443 | 0.83889 | 240.1865 | 137.8766 | 19.6948
95 | 225 | 34 | 1680 | 0.0036443 | 0.83889 | 241.6291 | 138.7047 | 19.813
95 | 225 | 34 | 1700 | 0.0036443 | 0.83889 | 243.0631 | 139.5278 | 19.9306
95 | 225 | 34 | 1720 | 0.0036443 | 0.83889 | 244.4887 | 140.3462 | 20.0475
95 | 225 | 34 | 1740 | 0.0036443 | 0.83889 | 245.906 | 141.1598 | 20.1637
95 | 225 | 34 | 1760 | 0.0036443 | 0.83889 | 247.3152 | 141.9687 | 20.2793
95 | 225 | 34 | 1780 | 0.0036443 | 0.83889 | 248.7165 | 142.7731 | 20.3942
95 | 225 | 34 | 1800 | 0.0036443 | 0.83889 | 250.1098 | 143.573 | 20.5084
95 | 225 | 34 | 1820 | 0.0036443 | 0.83889 | 251.4955 | 144.3684 | 20.6221
95 | 225 | 34 | 1840 | 0.0036443 | 0.83889 | 252.8736 | 145.1594 | 20.7351
95 | 225 | 34 | 1860 | 0.0036443 | 0.83889 | 254.2442 | 145.9462 | 20.8475
95 | 225 | 34 | 1880 | 0.0036443 | 0.83889 | 255.6074 | 146.7288 | 20.9592
95 | 225 | 34 | 1900 | 0.0036443 | 0.83889 | 256.9634 | 147.5072 | 21.0704
95 | 225 | 34 | 1920 | 0.0036443 | 0.83889 | 258.3123 | 148.2815 | 21.181
95 | 225 | 34 | 1940 | 0.0036443 | 0.83889 | 259.6542 | 149.0518 | 21.2911
95 | 225 | 34 | 1960 | 0.0036443 | 0.83889 | 260.9892 | 149.8182 | 21.4005
95 | 225 | 34 | 1980 | 0.0036443 | 0.83889 | 262.3174 | 150.5806 | 21.5094
95 | 225 | 34 | 2000 | 0.0036443 | 0.83889 | 263.6389 | 151.3392 | 21.6178
95 | 250 | 20 | 100 | 0.0035 | 0.86311 | 57.5407 | 24.5222 | 5.0348
95 | 250 | 20 | 120 | 0.0035 | 0.86311 | 63.0327 | 26.8628 | 5.5154
95 | 250 | 20 | 140 | 0.0035 | 0.86311 | 68.0831 | 29.0151 | 5.9573
95 | 250 | 20 | 160 | 0.0035 | 0.86311 | 72.7839 | 31.0185 | 6.3686
95 | 250 | 20 | 180 | 0.0035 | 0.86311 | 77.199 | 32.9 | 6.7549
95 | 250 | 20 | 200 | 0.0035 | 0.86311 | 81.3749 | 34.6797 | 7.1203
95 | 250 | 20 | 220 | 0.0035 | 0.86311 | 85.3467 | 36.3724 | 7.4678
95 | 250 | 20 | 240 | 0.0035 | 0.86311 | 89.1417 | 37.9897 | 7.7999
95 | 250 | 20 | 260 | 0.0035 | 0.86311 | 92.7816 | 39.5409 | 8.1184
95 | 250 | 20 | 280 | 0.0035 | 0.86311 | 96.2841 | 41.0336 | 8.4249
95 | 250 | 20 | 300 | 0.0035 | 0.86311 | 99.6635 | 42.4738 | 8.7206
95 | 250 | 20 | 320 | 0.0035 | 0.86311 | 102.932 | 43.8667 | 9.0065
95 | 250 | 20 | 340 | 0.0035 | 0.86311 | 106.0999 | 45.2168 | 9.2837
95 | 250 | 20 | 360 | 0.0035 | 0.86311 | 109.1759 | 46.5277 | 9.5529
95 | 250 | 20 | 380 | 0.0035 | 0.86311 | 112.1675 | 47.8026 | 9.8147
95 | 250 | 20 | 400 | 0.0035 | 0.86311 | 115.0815 | 49.0445 | 10.0696
95 | 250 | 20 | 420 | 0.0035 | 0.86311 | 117.9234 | 50.2556 | 10.3183
95 | 250 | 20 | 440 | 0.0035 | 0.86311 | 120.6985 | 51.4383 | 10.5611
95 | 250 | 20 | 460 | 0.0035 | 0.86311 | 123.4111 | 52.5943 | 10.7985
95 | 250 | 20 | 480 | 0.0035 | 0.86311 | 126.0654 | 53.7255 | 11.0307
95 | 250 | 20 | 500 | 0.0035 | 0.86311 | 128.665 | 54.8334 | 11.2582
95 | 250 | 20 | 520 | 0.0035 | 0.86311 | 131.2131 | 55.9193 | 11.4811
95 | 250 | 20 | 540 | 0.0035 | 0.86311 | 133.7126 | 56.9845 | 11.6999
95 | 250 | 20 | 560 | 0.0035 | 0.86311 | 136.1662 | 58.0302 | 11.9145
95 | 250 | 20 | 580 | 0.0035 | 0.86311 | 138.5764 | 59.0574 | 12.1254
95 | 250 | 20 | 600 | 0.0035 | 0.86311 | 140.9454 | 60.067 | 12.3327
95 | 250 | 20 | 620 | 0.0035 | 0.86311 | 143.2753 | 61.0599 | 12.5366
95 | 250 | 20 | 640 | 0.0035 | 0.86311 | 145.5678 | 62.0369 | 12.7372
95 | 250 | 20 | 660 | 0.0035 | 0.86311 | 147.8248 | 62.9988 | 12.9347
95 | 250 | 20 | 680 | 0.0035 | 0.86311 | 150.0479 | 63.9462 | 13.1292
95 | 250 | 20 | 700 | 0.0035 | 0.86311 | 152.2385 | 64.8798 | 13.3209
95 | 250 | 20 | 720 | 0.0035 | 0.86311 | 154.398 | 65.8001 | 13.5098
95 | 250 | 20 | 740 | 0.0035 | 0.86311 | 156.5277 | 66.7077 | 13.6962
95 | 250 | 20 | 760 | 0.0035 | 0.86311 | 158.6289 | 67.6032 | 13.88
95 | 250 | 20 | 780 | 0.0035 | 0.86311 | 160.7025 | 68.4869 | 14.0615
95 | 250 | 20 | 800 | 0.0035 | 0.86311 | 162.7498 | 69.3594 | 14.2406
95 | 250 | 20 | 820 | 0.0035 | 0.86311 | 164.7716 | 70.221 | 14.4175
95 | 250 | 20 | 840 | 0.0035 | 0.86311 | 166.7689 | 71.0722 | 14.5923
95 | 250 | 20 | 860 | 0.0035 | 0.86311 | 168.7425 | 71.9133 | 14.765
95 | 250 | 20 | 880 | 0.0035 | 0.86311 | 170.6934 | 72.7447 | 14.9357
95 | 250 | 20 | 900 | 0.0035 | 0.86311 | 172.6222 | 73.5667 | 15.1044
95 | 250 | 20 | 920 | 0.0035 | 0.86311 | 174.5297 | 74.3796 | 15.2713
95 | 250 | 20 | 940 | 0.0035 | 0.86311 | 176.4165 | 75.1838 | 15.4364
95 | 250 | 20 | 960 | 0.0035 | 0.86311 | 178.2834 | 75.9794 | 15.5998
95 | 250 | 20 | 980 | 0.0035 | 0.86311 | 180.131 | 76.7668 | 15.7615
95 | 250 | 20 | 1000 | 0.0035 | 0.86311 | 181.9598 | 77.5461 | 15.9215
95 | 250 | 20 | 1020 | 0.0035 | 0.86311 | 183.7704 | 78.3178 | 16.0799
95 | 250 | 20 | 1040 | 0.0035 | 0.86311 | 185.5633 | 79.0819 | 16.2368
95 | 250 | 20 | 1060 | 0.0035 | 0.86311 | 187.3391 | 79.8386 | 16.3922
95 | 250 | 20 | 1080 | 0.0035 | 0.86311 | 189.0981 | 80.5883 | 16.5461
95 | 250 | 20 | 1100 | 0.0035 | 0.86311 | 190.841 | 81.3311 | 16.6986
95 | 250 | 20 | 1120 | 0.0035 | 0.86311 | 192.5681 | 82.0671 | 16.8497
95 | 250 | 20 | 1140 | 0.0035 | 0.86311 | 194.2799 | 82.7966 | 16.9995
95 | 250 | 20 | 1160 | 0.0035 | 0.86311 | 195.9767 | 83.5197 | 17.148
95 | 250 | 20 | 1180 | 0.0035 | 0.86311 | 197.6589 | 84.2367 | 17.2952
95 | 250 | 20 | 1200 | 0.0035 | 0.86311 | 199.3269 | 84.9475 | 17.4411
95 | 250 | 20 | 1220 | 0.0035 | 0.86311 | 200.9811 | 85.6525 | 17.5858
95 | 250 | 20 | 1240 | 0.0035 | 0.86311 | 202.6218 | 86.3517 | 17.7294
95 | 250 | 20 | 1260 | 0.0035 | 0.86311 | 204.2493 | 87.0453 | 17.8718
95 | 250 | 20 | 1280 | 0.0035 | 0.86311 | 205.864 | 87.7334 | 18.0131
95 | 250 | 20 | 1300 | 0.0035 | 0.86311 | 207.4661 | 88.4162 | 18.1533
95 | 250 | 20 | 1320 | 0.0035 | 0.86311 | 209.0559 | 89.0937 | 18.2924
95 | 250 | 20 | 1340 | 0.0035 | 0.86311 | 210.6337 | 89.7661 | 18.4304
95 | 250 | 20 | 1360 | 0.0035 | 0.86311 | 212.1997 | 90.4336 | 18.5675
95 | 250 | 20 | 1380 | 0.0035 | 0.86311 | 213.7543 | 91.0961 | 18.7035
95 | 250 | 20 | 1400 | 0.0035 | 0.86311 | 215.2977 | 91.7538 | 18.8385
95 | 250 | 20 | 1420 | 0.0035 | 0.86311 | 216.8301 | 92.4069 | 18.9726
95 | 250 | 20 | 1440 | 0.0035 | 0.86311 | 218.3517 | 93.0554 | 19.1058
95 | 250 | 20 | 1460 | 0.0035 | 0.86311 | 219.8628 | 93.6994 | 19.238
95 | 250 | 20 | 1480 | 0.0035 | 0.86311 | 221.3636 | 94.3389 | 19.3693
95 | 250 | 20 | 1500 | 0.0035 | 0.86311 | 222.8543 | 94.9742 | 19.4998
95 | 250 | 20 | 1520 | 0.0035 | 0.86311 | 224.3351 | 95.6053 | 19.6293
95 | 250 | 20 | 1540 | 0.0035 | 0.86311 | 225.8061 | 96.2322 | 19.758
95 | 250 | 20 | 1560 | 0.0035 | 0.86311 | 227.2677 | 96.8551 | 19.8859
95 | 250 | 20 | 1580 | 0.0035 | 0.86311 | 228.7199 | 97.474 | 20.013
95 | 250 | 20 | 1600 | 0.0035 | 0.86311 | 230.1629 | 98.089 | 20.1393
95 | 250 | 20 | 1620 | 0.0035 | 0.86311 | 231.597 | 98.7001 | 20.2647
95 | 250 | 20 | 1640 | 0.0035 | 0.86311 | 233.0222 | 99.3075 | 20.3894
95 | 250 | 20 | 1660 | 0.0035 | 0.86311 | 234.4388 | 99.9112 | 20.5134
95 | 250 | 20 | 1680 | 0.0035 | 0.86311 | 235.8468 | 100.5113 | 20.6366
95 | 250 | 20 | 1700 | 0.0035 | 0.86311 | 237.2465 | 101.1078 | 20.7591
95 | 250 | 20 | 1720 | 0.0035 | 0.86311 | 238.638 | 101.7008 | 20.8808
95 | 250 | 20 | 1740 | 0.0035 | 0.86311 | 240.0214 | 102.2904 | 21.0019
95 | 250 | 20 | 1760 | 0.0035 | 0.86311 | 241.3969 | 102.8766 | 21.1222
95 | 250 | 20 | 1780 | 0.0035 | 0.86311 | 242.7646 | 103.4595 | 21.2419
95 | 250 | 20 | 1800 | 0.0035 | 0.86311 | 244.1247 | 104.0391 | 21.3609
95 | 250 | 20 | 1820 | 0.0035 | 0.86311 | 245.4772 | 104.6155 | 21.4793
95 | 250 | 20 | 1840 | 0.0035 | 0.86311 | 246.8222 | 105.1887 | 21.5969
95 | 250 | 20 | 1860 | 0.0035 | 0.86311 | 248.16 | 105.7588 | 21.714
95 | 250 | 20 | 1880 | 0.0035 | 0.86311 | 249.4907 | 106.3259 | 21.8304
95 | 250 | 20 | 1900 | 0.0035 | 0.86311 | 250.8142 | 106.89 | 21.9462
95 | 250 | 20 | 1920 | 0.0035 | 0.86311 | 252.1309 | 107.4511 | 22.0614
95 | 250 | 20 | 1940 | 0.0035 | 0.86311 | 253.4406 | 108.0093 | 22.1761
95 | 250 | 20 | 1960 | 0.0035 | 0.86311 | 254.7437 | 108.5646 | 22.2901
95 | 250 | 20 | 1980 | 0.0035 | 0.86311 | 256.0401 | 109.1171 | 22.4035
95 | 250 | 20 | 2000 | 0.0035 | 0.86311 | 257.33 | 109.6668 | 22.5164
95 | 250 | 27 | 100 | 0.0035 | 0.85835 | 57.2231 | 31.1698 | 5.007
95 | 250 | 27 | 120 | 0.0035 | 0.85835 | 62.6847 | 34.1448 | 5.4849
95 | 250 | 27 | 140 | 0.0035 | 0.85835 | 67.7072 | 36.8806 | 5.9244
95 | 250 | 27 | 160 | 0.0035 | 0.85835 | 72.3821 | 39.427 | 6.3334
95 | 250 | 27 | 180 | 0.0035 | 0.85835 | 76.7728 | 41.8187 | 6.7176
95 | 250 | 27 | 200 | 0.0035 | 0.85835 | 80.9256 | 44.0808 | 7.081
95 | 250 | 27 | 220 | 0.0035 | 0.85835 | 84.8755 | 46.2323 | 7.4266
95 | 250 | 27 | 240 | 0.0035 | 0.85835 | 88.6496 | 48.288 | 7.7568
95 | 250 | 27 | 260 | 0.0035 | 0.85835 | 92.2694 | 50.2598 | 8.0736
95 | 250 | 27 | 280 | 0.0035 | 0.85835 | 95.7525 | 52.1571 | 8.3783
95 | 250 | 27 | 300 | 0.0035 | 0.85835 | 99.1132 | 53.9877 | 8.6724
95 | 250 | 27 | 320 | 0.0035 | 0.85835 | 102.3637 | 55.7582 | 8.9568
95 | 250 | 27 | 340 | 0.0035 | 0.85835 | 105.5141 | 57.4743 | 9.2325
95 | 250 | 27 | 360 | 0.0035 | 0.85835 | 108.5731 | 59.1405 | 9.5001
95 | 250 | 27 | 380 | 0.0035 | 0.85835 | 111.5483 | 60.7611 | 9.7605
95 | 250 | 27 | 400 | 0.0035 | 0.85835 | 114.4461 | 62.3396 | 10.014
95 | 250 | 27 | 420 | 0.0035 | 0.85835 | 117.2724 | 63.8791 | 10.2613
95 | 250 | 27 | 440 | 0.0035 | 0.85835 | 120.0321 | 65.3823 | 10.5028
95 | 250 | 27 | 460 | 0.0035 | 0.85835 | 122.7298 | 66.8518 | 10.7389
95 | 250 | 27 | 480 | 0.0035 | 0.85835 | 125.3694 | 68.2896 | 10.9698
95 | 250 | 27 | 500 | 0.0035 | 0.85835 | 127.9546 | 69.6978 | 11.196
95 | 250 | 27 | 520 | 0.0035 | 0.85835 | 130.4886 | 71.0781 | 11.4178
95 | 250 | 27 | 540 | 0.0035 | 0.85835 | 132.9744 | 72.4321 | 11.6353
95 | 250 | 27 | 560 | 0.0035 | 0.85835 | 135.4145 | 73.7612 | 11.8488
95 | 250 | 27 | 580 | 0.0035 | 0.85835 | 137.8114 | 75.0668 | 12.0585
95 | 250 | 27 | 600 | 0.0035 | 0.85835 | 140.1673 | 76.3501 | 12.2646
95 | 250 | 27 | 620 | 0.0035 | 0.85835 | 142.4843 | 77.6122 | 12.4674
95 | 250 | 27 | 640 | 0.0035 | 0.85835 | 144.7642 | 78.8541 | 12.6669
95 | 250 | 27 | 660 | 0.0035 | 0.85835 | 147.0087 | 80.0767 | 12.8633
95 | 250 | 27 | 680 | 0.0035 | 0.85835 | 149.2195 | 81.2809 | 13.0567
95 | 250 | 27 | 700 | 0.0035 | 0.85835 | 151.398 | 82.4675 | 13.2473
95 | 250 | 27 | 720 | 0.0035 | 0.85835 | 153.5456 | 83.6374 | 13.4352
95 | 250 | 27 | 740 | 0.0035 | 0.85835 | 155.6635 | 84.791 | 13.6206
95 | 250 | 27 | 760 | 0.0035 | 0.85835 | 157.7531 | 85.9292 | 13.8034
95 | 250 | 27 | 780 | 0.0035 | 0.85835 | 159.8153 | 87.0525 | 13.9838
95 | 250 | 27 | 800 | 0.0035 | 0.85835 | 161.8512 | 88.1615 | 14.162
95 | 250 | 27 | 820 | 0.0035 | 0.85835 | 163.8619 | 89.2567 | 14.3379
95 | 250 | 27 | 840 | 0.0035 | 0.85835 | 165.8482 | 90.3387 | 14.5117
95 | 250 | 27 | 860 | 0.0035 | 0.85835 | 167.8109 | 91.4078 | 14.6835
95 | 250 | 27 | 880 | 0.0035 | 0.85835 | 169.751 | 92.4646 | 14.8532
95 | 250 | 27 | 900 | 0.0035 | 0.85835 | 171.6692 | 93.5094 | 15.0211
95 | 250 | 27 | 920 | 0.0035 | 0.85835 | 173.5661 | 94.5427 | 15.187
95 | 250 | 27 | 940 | 0.0035 | 0.85835 | 175.4426 | 95.5648 | 15.3512
95 | 250 | 27 | 960 | 0.0035 | 0.85835 | 177.2992 | 96.5761 | 15.5137
95 | 250 | 27 | 980 | 0.0035 | 0.85835 | 179.1365 | 97.5769 | 15.6744
95 | 250 | 27 | 1000 | 0.0035 | 0.85835 | 180.9552 | 98.5676 | 15.8336
95 | 250 | 27 | 1020 | 0.0035 | 0.85835 | 182.7558 | 99.5484 | 15.9911
95 | 250 | 27 | 1040 | 0.0035 | 0.85835 | 184.5388 | 100.5196 | 16.1471
95 | 250 | 27 | 1060 | 0.0035 | 0.85835 | 186.3048 | 101.4815 | 16.3017
95 | 250 | 27 | 1080 | 0.0035 | 0.85835 | 188.0542 | 102.4344 | 16.4547
95 | 250 | 27 | 1100 | 0.0035 | 0.85835 | 189.7874 | 103.3785 | 16.6064
95 | 250 | 27 | 1120 | 0.0035 | 0.85835 | 191.505 | 104.3141 | 16.7567
95 | 250 | 27 | 1140 | 0.0035 | 0.85835 | 193.2073 | 105.2414 | 16.9056
95 | 250 | 27 | 1160 | 0.0035 | 0.85835 | 194.8947 | 106.1605 | 17.0533
95 | 250 | 27 | 1180 | 0.0035 | 0.85835 | 196.5677 | 107.0718 | 17.1997
95 | 250 | 27 | 1200 | 0.0035 | 0.85835 | 198.2265 | 107.9754 | 17.3448
95 | 250 | 27 | 1220 | 0.0035 | 0.85835 | 199.8715 | 108.8714 | 17.4888
95 | 250 | 27 | 1240 | 0.0035 | 0.85835 | 201.5032 | 109.7602 | 17.6315
95 | 250 | 27 | 1260 | 0.0035 | 0.85835 | 203.1217 | 110.6418 | 17.7731
95 | 250 | 27 | 1280 | 0.0035 | 0.85835 | 204.7274 | 111.5165 | 17.9137
95 | 250 | 27 | 1300 | 0.0035 | 0.85835 | 206.3207 | 112.3843 | 18.0531
95 | 250 | 27 | 1320 | 0.0035 | 0.85835 | 207.9017 | 113.2455 | 18.1914
95 | 250 | 27 | 1340 | 0.0035 | 0.85835 | 209.4708 | 114.1002 | 18.3287
95 | 250 | 27 | 1360 | 0.0035 | 0.85835 | 211.0282 | 114.9485 | 18.465
95 | 250 | 27 | 1380 | 0.0035 | 0.85835 | 212.5742 | 115.7907 | 18.6002
95 | 250 | 27 | 1400 | 0.0035 | 0.85835 | 214.1091 | 116.6267 | 18.7345
95 | 250 | 27 | 1420 | 0.0035 | 0.85835 | 215.633 | 117.4568 | 18.8679
95 | 250 | 27 | 1440 | 0.0035 | 0.85835 | 217.1462 | 118.2811 | 19.0003
95 | 250 | 27 | 1460 | 0.0035 | 0.85835 | 218.649 | 119.0996 | 19.1318
95 | 250 | 27 | 1480 | 0.0035 | 0.85835 | 220.1415 | 119.9126 | 19.2624
95 | 250 | 27 | 1500 | 0.0035 | 0.85835 | 221.6239 | 120.7201 | 19.3921
95 | 250 | 27 | 1520 | 0.0035 | 0.85835 | 223.0966 | 121.5223 | 19.5209
95 | 250 | 27 | 1540 | 0.0035 | 0.85835 | 224.5595 | 122.3191 | 19.649
95 | 250 | 27 | 1560 | 0.0035 | 0.85835 | 226.013 | 123.1109 | 19.7761
95 | 250 | 27 | 1580 | 0.0035 | 0.85835 | 227.4572 | 123.8975 | 19.9025
95 | 250 | 27 | 1600 | 0.0035 | 0.85835 | 228.8922 | 124.6792 | 20.0281
95 | 250 | 27 | 1620 | 0.0035 | 0.85835 | 230.3184 | 125.456 | 20.1529
95 | 250 | 27 | 1640 | 0.0035 | 0.85835 | 231.7357 | 126.2281 | 20.2769
95 | 250 | 27 | 1660 | 0.0035 | 0.85835 | 233.1445 | 126.9954 | 20.4001
95 | 250 | 27 | 1680 | 0.0035 | 0.85835 | 234.5447 | 127.7582 | 20.5227
95 | 250 | 27 | 1700 | 0.0035 | 0.85835 | 235.9367 | 128.5164 | 20.6445
95 | 250 | 27 | 1720 | 0.0035 | 0.85835 | 237.3205 | 129.2702 | 20.7655
95 | 250 | 27 | 1740 | 0.0035 | 0.85835 | 238.6963 | 130.0196 | 20.8859
95 | 250 | 27 | 1760 | 0.0035 | 0.85835 | 240.0642 | 130.7647 | 21.0056
95 | 250 | 27 | 1780 | 0.0035 | 0.85835 | 241.4243 | 131.5055 | 21.1246
95 | 250 | 27 | 1800 | 0.0035 | 0.85835 | 242.7769 | 132.2423 | 21.243
95 | 250 | 27 | 1820 | 0.0035 | 0.85835 | 244.1219 | 132.9749 | 21.3607
95 | 250 | 27 | 1840 | 0.0035 | 0.85835 | 245.4596 | 133.7036 | 21.4777
95 | 250 | 27 | 1860 | 0.0035 | 0.85835 | 246.79 | 134.4282 | 21.5941
95 | 250 | 27 | 1880 | 0.0035 | 0.85835 | 248.1133 | 135.149 | 21.7099
95 | 250 | 27 | 1900 | 0.0035 | 0.85835 | 249.4295 | 135.866 | 21.8251
95 | 250 | 27 | 1920 | 0.0035 | 0.85835 | 250.7389 | 136.5792 | 21.9397
95 | 250 | 27 | 1940 | 0.0035 | 0.85835 | 252.0414 | 137.2887 | 22.0536
95 | 250 | 27 | 1960 | 0.0035 | 0.85835 | 253.3373 | 137.9946 | 22.167
95 | 250 | 27 | 1980 | 0.0035 | 0.85835 | 254.6265 | 138.6969 | 22.2798
95 | 250 | 27 | 2000 | 0.0035 | 0.85835 | 255.9093 | 139.3956 | 22.3921
95 | 250 | 34 | 100 | 0.0036443 | 0.83889 | 55.9263 | 35.671 | 5.0954
95 | 250 | 34 | 120 | 0.0036443 | 0.83889 | 61.2641 | 39.0756 | 5.5817
95 | 250 | 34 | 140 | 0.0036443 | 0.83889 | 66.1728 | 42.2065 | 6.0289
95 | 250 | 34 | 160 | 0.0036443 | 0.83889 | 70.7417 | 45.1206 | 6.4452
95 | 250 | 34 | 180 | 0.0036443 | 0.83889 | 75.033 | 47.8577 | 6.8361
95 | 250 | 34 | 200 | 0.0036443 | 0.83889 | 79.0917 | 50.4464 | 7.2059
95 | 250 | 34 | 220 | 0.0036443 | 0.83889 | 82.9521 | 52.9086 | 7.5576
95 | 250 | 34 | 240 | 0.0036443 | 0.83889 | 86.6406 | 55.2613 | 7.8937
95 | 250 | 34 | 260 | 0.0036443 | 0.83889 | 90.1784 | 57.5177 | 8.216
95 | 250 | 34 | 280 | 0.0036443 | 0.83889 | 93.5825 | 59.689 | 8.5262
95 | 250 | 34 | 300 | 0.0036443 | 0.83889 | 96.8671 | 61.784 | 8.8254
95 | 250 | 34 | 320 | 0.0036443 | 0.83889 | 100.0439 | 63.8102 | 9.1149
95 | 250 | 34 | 340 | 0.0036443 | 0.83889 | 103.1229 | 65.7741 | 9.3954
95 | 250 | 34 | 360 | 0.0036443 | 0.83889 | 106.1126 | 67.6809 | 9.6678
95 | 250 | 34 | 380 | 0.0036443 | 0.83889 | 109.0204 | 69.5356 | 9.9327
95 | 250 | 34 | 400 | 0.0036443 | 0.83889 | 111.8525 | 71.342 | 10.1907
95 | 250 | 34 | 420 | 0.0036443 | 0.83889 | 114.6147 | 73.1038 | 10.4424
95 | 250 | 34 | 440 | 0.0036443 | 0.83889 | 117.3119 | 74.8241 | 10.6881
95 | 250 | 34 | 460 | 0.0036443 | 0.83889 | 119.9485 | 76.5057 | 10.9283
95 | 250 | 34 | 480 | 0.0036443 | 0.83889 | 122.5283 | 78.1512 | 11.1634
95 | 250 | 34 | 500 | 0.0036443 | 0.83889 | 125.0549 | 79.7628 | 11.3936
95 | 250 | 34 | 520 | 0.0036443 | 0.83889 | 127.5315 | 81.3424 | 11.6192
95 | 250 | 34 | 540 | 0.0036443 | 0.83889 | 129.9609 | 82.8919 | 11.8406
95 | 250 | 34 | 560 | 0.0036443 | 0.83889 | 132.3457 | 84.413 | 12.0578
95 | 250 | 34 | 580 | 0.0036443 | 0.83889 | 134.6883 | 85.9071 | 12.2713
95 | 250 | 34 | 600 | 0.0036443 | 0.83889 | 136.9908 | 87.3757 | 12.481
95 | 250 | 34 | 620 | 0.0036443 | 0.83889 | 139.2553 | 88.82 | 12.6874
95 | 250 | 34 | 640 | 0.0036443 | 0.83889 | 141.4835 | 90.2413 | 12.8904
95 | 250 | 34 | 660 | 0.0036443 | 0.83889 | 143.6772 | 91.6404 | 13.0902
95 | 250 | 34 | 680 | 0.0036443 | 0.83889 | 145.8378 | 93.0186 | 13.2871
95 | 250 | 34 | 700 | 0.0036443 | 0.83889 | 147.967 | 94.3766 | 13.4811
95 | 250 | 34 | 720 | 0.0036443 | 0.83889 | 150.0659 | 95.7153 | 13.6723
95 | 250 | 34 | 740 | 0.0036443 | 0.83889 | 152.1359 | 97.0356 | 13.8609
95 | 250 | 34 | 760 | 0.0036443 | 0.83889 | 154.1781 | 98.3381 | 14.047
95 | 250 | 34 | 780 | 0.0036443 | 0.83889 | 156.1935 | 99.6236 | 14.2306
95 | 250 | 34 | 800 | 0.0036443 | 0.83889 | 158.1834 | 100.8928 | 14.4119
95 | 250 | 34 | 820 | 0.0036443 | 0.83889 | 160.1484 | 102.1462 | 14.5909
95 | 250 | 34 | 840 | 0.0036443 | 0.83889 | 162.0897 | 103.3843 | 14.7678
95 | 250 | 34 | 860 | 0.0036443 | 0.83889 | 164.008 | 104.6079 | 14.9425
95 | 250 | 34 | 880 | 0.0036443 | 0.83889 | 165.9041 | 105.8173 | 15.1153
95 | 250 | 34 | 900 | 0.0036443 | 0.83889 | 167.7788 | 107.013 | 15.2861
95 | 250 | 34 | 920 | 0.0036443 | 0.83889 | 169.6327 | 108.1955 | 15.455
95 | 250 | 34 | 940 | 0.0036443 | 0.83889 | 171.4667 | 109.3652 | 15.6221
95 | 250 | 34 | 960 | 0.0036443 | 0.83889 | 173.2812 | 110.5225 | 15.7874
95 | 250 | 34 | 980 | 0.0036443 | 0.83889 | 175.0769 | 111.6679 | 15.951
95 | 250 | 34 | 1000 | 0.0036443 | 0.83889 | 176.8544 | 112.8016 | 16.113
95 | 250 | 34 | 1020 | 0.0036443 | 0.83889 | 178.6142 | 113.924 | 16.2733
95 | 250 | 34 | 1040 | 0.0036443 | 0.83889 | 180.3568 | 115.0355 | 16.4321
95 | 250 | 34 | 1060 | 0.0036443 | 0.83889 | 182.0827 | 116.1363 | 16.5893
95 | 250 | 34 | 1080 | 0.0036443 | 0.83889 | 183.7924 | 117.2268 | 16.7451
95 | 250 | 34 | 1100 | 0.0036443 | 0.83889 | 185.4864 | 118.3073 | 16.8994
95 | 250 | 34 | 1120 | 0.0036443 | 0.83889 | 187.1651 | 119.378 | 17.0524
95 | 250 | 34 | 1140 | 0.0036443 | 0.83889 | 188.8288 | 120.4391 | 17.2039
95 | 250 | 34 | 1160 | 0.0036443 | 0.83889 | 190.478 | 121.491 | 17.3542
95 | 250 | 34 | 1180 | 0.0036443 | 0.83889 | 192.113 | 122.5339 | 17.5032
95 | 250 | 34 | 1200 | 0.0036443 | 0.83889 | 193.7343 | 123.5679 | 17.6509
95 | 250 | 34 | 1220 | 0.0036443 | 0.83889 | 195.342 | 124.5934 | 17.7973
95 | 250 | 34 | 1240 | 0.0036443 | 0.83889 | 196.9367 | 125.6105 | 17.9426
95 | 250 | 34 | 1260 | 0.0036443 | 0.83889 | 198.5185 | 126.6194 | 18.0868
95 | 250 | 34 | 1280 | 0.0036443 | 0.83889 | 200.0879 | 127.6204 | 18.2297
95 | 250 | 34 | 1300 | 0.0036443 | 0.83889 | 201.645 | 128.6136 | 18.3716
95 | 250 | 34 | 1320 | 0.0036443 | 0.83889 | 203.1902 | 129.5991 | 18.5124
95 | 250 | 34 | 1340 | 0.0036443 | 0.83889 | 204.7237 | 130.5773 | 18.6521
95 | 250 | 34 | 1360 | 0.0036443 | 0.83889 | 206.2459 | 131.5481 | 18.7908
95 | 250 | 34 | 1380 | 0.0036443 | 0.83889 | 207.7568 | 132.5118 | 18.9284
95 | 250 | 34 | 1400 | 0.0036443 | 0.83889 | 209.2569 | 133.4686 | 19.0651
95 | 250 | 34 | 1420 | 0.0036443 | 0.83889 | 210.7463 | 134.4186 | 19.2008
95 | 250 | 34 | 1440 | 0.0036443 | 0.83889 | 212.2252 | 135.3619 | 19.3355
95 | 250 | 34 | 1460 | 0.0036443 | 0.83889 | 213.6939 | 136.2987 | 19.4694
95 | 250 | 34 | 1480 | 0.0036443 | 0.83889 | 215.1526 | 137.229 | 19.6023
95 | 250 | 34 | 1500 | 0.0036443 | 0.83889 | 216.6015 | 138.1531 | 19.7343
95 | 250 | 34 | 1520 | 0.0036443 | 0.83889 | 218.0407 | 139.0711 | 19.8654
95 | 250 | 34 | 1540 | 0.0036443 | 0.83889 | 219.4705 | 139.9831 | 19.9957
95 | 250 | 34 | 1560 | 0.0036443 | 0.83889 | 220.891 | 140.8891 | 20.1251
95 | 250 | 34 | 1580 | 0.0036443 | 0.83889 | 222.3025 | 141.7894 | 20.2537
95 | 250 | 34 | 1600 | 0.0036443 | 0.83889 | 223.705 | 142.684 | 20.3815
95 | 250 | 34 | 1620 | 0.0036443 | 0.83889 | 225.0989 | 143.573 | 20.5084
95 | 250 | 34 | 1640 | 0.0036443 | 0.83889 | 226.4841 | 144.4565 | 20.6347
95 | 250 | 34 | 1660 | 0.0036443 | 0.83889 | 227.8609 | 145.3347 | 20.7601
95 | 250 | 34 | 1680 | 0.0036443 | 0.83889 | 229.2295 | 146.2075 | 20.8848
95 | 250 | 34 | 1700 | 0.0036443 | 0.83889 | 230.5899 | 147.0753 | 21.0087
95 | 250 | 34 | 1720 | 0.0036443 | 0.83889 | 231.9423 | 147.9379 | 21.1319
95 | 250 | 34 | 1740 | 0.0036443 | 0.83889 | 233.2869 | 148.7955 | 21.2545
95 | 250 | 34 | 1760 | 0.0036443 | 0.83889 | 234.6238 | 149.6482 | 21.3763
95 | 250 | 34 | 1780 | 0.0036443 | 0.83889 | 235.9532 | 150.4961 | 21.4974
95 | 250 | 34 | 1800 | 0.0036443 | 0.83889 | 237.275 | 151.3392 | 21.6178
95 | 250 | 34 | 1820 | 0.0036443 | 0.83889 | 238.5896 | 152.1776 | 21.7376
95 | 250 | 34 | 1840 | 0.0036443 | 0.83889 | 239.8969 | 153.0115 | 21.8567
95 | 250 | 34 | 1860 | 0.0036443 | 0.83889 | 241.1972 | 153.8408 | 21.9751
95 | 250 | 34 | 1880 | 0.0036443 | 0.83889 | 242.4905 | 154.6657 | 22.093
95 | 250 | 34 | 1900 | 0.0036443 | 0.83889 | 243.7769 | 155.4862 | 22.2102
95 | 250 | 34 | 1920 | 0.0036443 | 0.83889 | 245.0566 | 156.3024 | 22.3268
95 | 250 | 34 | 1940 | 0.0036443 | 0.83889 | 246.3296 | 157.1144 | 22.4428
95 | 250 | 34 | 1960 | 0.0036443 | 0.83889 | 247.5961 | 157.9222 | 22.5581
95 | 250 | 34 | 1980 | 0.0036443 | 0.83889 | 248.8562 | 158.7259 | 22.6729
95 | 250 | 34 | 2000 | 0.0036443 | 0.83889 | 250.1098 | 159.5255 | 22.7872
95 | 275 | 20 | 100 | 0.0035 | 0.86311 | 54.8629 | 25.7191 | 5.2806
95 | 275 | 20 | 120 | 0.0035 | 0.86311 | 60.0993 | 28.1739 | 5.7846
95 | 275 | 20 | 140 | 0.0035 | 0.86311 | 64.9147 | 30.4313 | 6.248
95 | 275 | 20 | 160 | 0.0035 | 0.86311 | 69.3967 | 32.5324 | 6.6794
95 | 275 | 20 | 180 | 0.0035 | 0.86311 | 73.6064 | 34.5059 | 7.0846
95 | 275 | 20 | 200 | 0.0035 | 0.86311 | 77.5879 | 36.3724 | 7.4678
95 | 275 | 20 | 220 | 0.0035 | 0.86311 | 81.3749 | 38.1477 | 7.8323
95 | 275 | 20 | 240 | 0.0035 | 0.86311 | 84.9933 | 39.8439 | 8.1806
95 | 275 | 20 | 260 | 0.0035 | 0.86311 | 88.4638 | 41.4709 | 8.5146
95 | 275 | 20 | 280 | 0.0035 | 0.86311 | 91.8032 | 43.0364 | 8.8361
95 | 275 | 20 | 300 | 0.0035 | 0.86311 | 95.0254 | 44.5469 | 9.1462
95 | 275 | 20 | 320 | 0.0035 | 0.86311 | 98.1418 | 46.0078 | 9.4461
95 | 275 | 20 | 340 | 0.0035 | 0.86311 | 101.1623 | 47.4238 | 9.7369
95 | 275 | 20 | 360 | 0.0035 | 0.86311 | 104.0951 | 48.7986 | 10.0192
95 | 275 | 20 | 380 | 0.0035 | 0.86311 | 106.9475 | 50.1358 | 10.2937
95 | 275 | 20 | 400 | 0.0035 | 0.86311 | 109.7259 | 51.4383 | 10.5611
95 | 275 | 20 | 420 | 0.0035 | 0.86311 | 112.4356 | 52.7086 | 10.8219
95 | 275 | 20 | 440 | 0.0035 | 0.86311 | 115.0815 | 53.9489 | 11.0766
95 | 275 | 20 | 460 | 0.0035 | 0.86311 | 117.6679 | 55.1614 | 11.3255
95 | 275 | 20 | 480 | 0.0035 | 0.86311 | 120.1987 | 56.3478 | 11.5691
95 | 275 | 20 | 500 | 0.0035 | 0.86311 | 122.6773 | 57.5098 | 11.8077
95 | 275 | 20 | 520 | 0.0035 | 0.86311 | 125.1067 | 58.6487 | 12.0415
95 | 275 | 20 | 540 | 0.0035 | 0.86311 | 127.4899 | 59.7659 | 12.2709
95 | 275 | 20 | 560 | 0.0035 | 0.86311 | 129.8294 | 60.8626 | 12.4961
95 | 275 | 20 | 580 | 0.0035 | 0.86311 | 132.1274 | 61.9399 | 12.7173
95 | 275 | 20 | 600 | 0.0035 | 0.86311 | 134.3862 | 62.9988 | 12.9347
95 | 275 | 20 | 620 | 0.0035 | 0.86311 | 136.6076 | 64.0402 | 13.1485
95 | 275 | 20 | 640 | 0.0035 | 0.86311 | 138.7935 | 65.0649 | 13.3589
95 | 275 | 20 | 660 | 0.0035 | 0.86311 | 140.9454 | 66.0737 | 13.566
95 | 275 | 20 | 680 | 0.0035 | 0.86311 | 143.065 | 67.0673 | 13.77
95 | 275 | 20 | 700 | 0.0035 | 0.86311 | 145.1537 | 68.0465 | 13.971
95 | 275 | 20 | 720 | 0.0035 | 0.86311 | 147.2127 | 69.0117 | 14.1692
95 | 275 | 20 | 740 | 0.0035 | 0.86311 | 149.2433 | 69.9636 | 14.3647
95 | 275 | 20 | 760 | 0.0035 | 0.86311 | 151.2467 | 70.9028 | 14.5575
95 | 275 | 20 | 780 | 0.0035 | 0.86311 | 153.2238 | 71.8297 | 14.7478
95 | 275 | 20 | 800 | 0.0035 | 0.86311 | 155.1758 | 72.7447 | 14.9357
95 | 275 | 20 | 820 | 0.0035 | 0.86311 | 157.1035 | 73.6484 | 15.1212
95 | 275 | 20 | 840 | 0.0035 | 0.86311 | 159.0079 | 74.5412 | 15.3045
95 | 275 | 20 | 860 | 0.0035 | 0.86311 | 160.8897 | 75.4233 | 15.4856
95 | 275 | 20 | 880 | 0.0035 | 0.86311 | 162.7498 | 76.2953 | 15.6647
95 | 275 | 20 | 900 | 0.0035 | 0.86311 | 164.5888 | 77.1574 | 15.8417
95 | 275 | 20 | 920 | 0.0035 | 0.86311 | 166.4075 | 78.01 | 16.0167
95 | 275 | 20 | 940 | 0.0035 | 0.86311 | 168.2066 | 78.8534 | 16.1899
95 | 275 | 20 | 960 | 0.0035 | 0.86311 | 169.9866 | 79.6879 | 16.3612
95 | 275 | 20 | 980 | 0.0035 | 0.86311 | 171.7482 | 80.5137 | 16.5308
95 | 275 | 20 | 1000 | 0.0035 | 0.86311 | 173.4918 | 81.3311 | 16.6986
95 | 275 | 20 | 1020 | 0.0035 | 0.86311 | 175.2182 | 82.1404 | 16.8647
95 | 275 | 20 | 1040 | 0.0035 | 0.86311 | 176.9276 | 82.9417 | 17.0293
95 | 275 | 20 | 1060 | 0.0035 | 0.86311 | 178.6208 | 83.7355 | 17.1922
95 | 275 | 20 | 1080 | 0.0035 | 0.86311 | 180.298 | 84.5217 | 17.3537
95 | 275 | 20 | 1100 | 0.0035 | 0.86311 | 181.9598 | 85.3008 | 17.5136
95 | 275 | 20 | 1120 | 0.0035 | 0.86311 | 183.6065 | 86.0727 | 17.6721
95 | 275 | 20 | 1140 | 0.0035 | 0.86311 | 185.2386 | 86.8378 | 17.8292
95 | 275 | 20 | 1160 | 0.0035 | 0.86311 | 186.8564 | 87.5962 | 17.9849
95 | 275 | 20 | 1180 | 0.0035 | 0.86311 | 188.4604 | 88.3482 | 18.1393
95 | 275 | 20 | 1200 | 0.0035 | 0.86311 | 190.0508 | 89.0937 | 18.2924
95 | 275 | 20 | 1220 | 0.0035 | 0.86311 | 191.628 | 89.8331 | 18.4442
95 | 275 | 20 | 1240 | 0.0035 | 0.86311 | 193.1923 | 90.5665 | 18.5948
95 | 275 | 20 | 1260 | 0.0035 | 0.86311 | 194.7441 | 91.2939 | 18.7441
95 | 275 | 20 | 1280 | 0.0035 | 0.86311 | 196.2836 | 92.0156 | 18.8923
95 | 275 | 20 | 1300 | 0.0035 | 0.86311 | 197.8111 | 92.7317 | 19.0393
95 | 275 | 20 | 1320 | 0.0035 | 0.86311 | 199.3269 | 93.4423 | 19.1852
95 | 275 | 20 | 1340 | 0.0035 | 0.86311 | 200.8313 | 94.1475 | 19.33
95 | 275 | 20 | 1360 | 0.0035 | 0.86311 | 202.3245 | 94.8475 | 19.4737
95 | 275 | 20 | 1380 | 0.0035 | 0.86311 | 203.8068 | 95.5424 | 19.6164
95 | 275 | 20 | 1400 | 0.0035 | 0.86311 | 205.2783 | 96.2322 | 19.758
95 | 275 | 20 | 1420 | 0.0035 | 0.86311 | 206.7394 | 96.9172 | 19.8987
95 | 275 | 20 | 1440 | 0.0035 | 0.86311 | 208.1902 | 97.5973 | 20.0383
95 | 275 | 20 | 1460 | 0.0035 | 0.86311 | 209.631 | 98.2727 | 20.177
95 | 275 | 20 | 1480 | 0.0035 | 0.86311 | 211.0619 | 98.9435 | 20.3147
95 | 275 | 20 | 1500 | 0.0035 | 0.86311 | 212.4832 | 99.6098 | 20.4515
95 | 275 | 20 | 1520 | 0.0035 | 0.86311 | 213.8951 | 100.2717 | 20.5874
95 | 275 | 20 | 1540 | 0.0035 | 0.86311 | 215.2977 | 100.9292 | 20.7224
95 | 275 | 20 | 1560 | 0.0035 | 0.86311 | 216.6912 | 101.5825 | 20.8565
95 | 275 | 20 | 1580 | 0.0035 | 0.86311 | 218.0759 | 102.2316 | 20.9898
95 | 275 | 20 | 1600 | 0.0035 | 0.86311 | 219.4517 | 102.8766 | 21.1222
95 | 275 | 20 | 1620 | 0.0035 | 0.86311 | 220.8191 | 103.5176 | 21.2538
95 | 275 | 20 | 1640 | 0.0035 | 0.86311 | 222.178 | 104.1546 | 21.3846
95 | 275 | 20 | 1660 | 0.0035 | 0.86311 | 223.5286 | 104.7878 | 21.5146
95 | 275 | 20 | 1680 | 0.0035 | 0.86311 | 224.8711 | 105.4171 | 21.6438
95 | 275 | 20 | 1700 | 0.0035 | 0.86311 | 226.2057 | 106.0427 | 21.7723
95 | 275 | 20 | 1720 | 0.0035 | 0.86311 | 227.5324 | 106.6647 | 21.9
95 | 275 | 20 | 1740 | 0.0035 | 0.86311 | 228.8514 | 107.2831 | 22.027
95 | 275 | 20 | 1760 | 0.0035 | 0.86311 | 230.1629 | 107.8979 | 22.1532
95 | 275 | 20 | 1780 | 0.0035 | 0.86311 | 231.467 | 108.5092 | 22.2787
95 | 275 | 20 | 1800 | 0.0035 | 0.86311 | 232.7637 | 109.1171 | 22.4035
95 | 275 | 20 | 1820 | 0.0035 | 0.86311 | 234.0533 | 109.7216 | 22.5276
95 | 275 | 20 | 1840 | 0.0035 | 0.86311 | 235.3358 | 110.3228 | 22.6511
95 | 275 | 20 | 1860 | 0.0035 | 0.86311 | 236.6113 | 110.9208 | 22.7738
95 | 275 | 20 | 1880 | 0.0035 | 0.86311 | 237.88 | 111.5156 | 22.896
95 | 275 | 20 | 1900 | 0.0035 | 0.86311 | 239.142 | 112.1071 | 23.0174
95 | 275 | 20 | 1920 | 0.0035 | 0.86311 | 240.3973 | 112.6956 | 23.1382
95 | 275 | 20 | 1940 | 0.0035 | 0.86311 | 241.6462 | 113.2811 | 23.2584
95 | 275 | 20 | 1960 | 0.0035 | 0.86311 | 242.8886 | 113.8635 | 23.378
95 | 275 | 20 | 1980 | 0.0035 | 0.86311 | 244.1247 | 114.443 | 23.497
95 | 275 | 20 | 2000 | 0.0035 | 0.86311 | 245.3545 | 115.0195 | 23.6154
95 | 275 | 27 | 100 | 0.0035 | 0.85835 | 54.56 | 32.6912 | 5.2514
95 | 275 | 27 | 120 | 0.0035 | 0.85835 | 59.7675 | 35.8114 | 5.7526
95 | 275 | 27 | 140 | 0.0035 | 0.85835 | 64.5563 | 38.6807 | 6.2135
95 | 275 | 27 | 160 | 0.0035 | 0.85835 | 69.0136 | 41.3514 | 6.6426
95 | 275 | 27 | 180 | 0.0035 | 0.85835 | 73.2 | 43.8598 | 7.0455
95 | 275 | 27 | 200 | 0.0035 | 0.85835 | 77.1596 | 46.2323 | 7.4266
95 | 275 | 27 | 220 | 0.0035 | 0.85835 | 80.9256 | 48.4888 | 7.7891
95 | 275 | 27 | 240 | 0.0035 | 0.85835 | 84.5241 | 50.6449 | 8.1354
95 | 275 | 27 | 260 | 0.0035 | 0.85835 | 87.9754 | 52.7129 | 8.4676
95 | 275 | 27 | 280 | 0.0035 | 0.85835 | 91.2964 | 54.7028 | 8.7873
95 | 275 | 27 | 300 | 0.0035 | 0.85835 | 94.5008 | 56.6228 | 9.0957
95 | 275 | 27 | 320 | 0.0035 | 0.85835 | 97.6 | 58.4797 | 9.394
95 | 275 | 27 | 340 | 0.0035 | 0.85835 | 100.6038 | 60.2795 | 9.6831
95 | 275 | 27 | 360 | 0.0035 | 0.85835 | 103.5204 | 62.0271 | 9.9638
95 | 275 | 27 | 380 | 0.0035 | 0.85835 | 106.3571 | 63.7268 | 10.2369
95 | 275 | 27 | 400 | 0.0035 | 0.85835 | 109.1201 | 65.3823 | 10.5028
95 | 275 | 27 | 420 | 0.0035 | 0.85835 | 111.8148 | 66.9969 | 10.7622
95 | 275 | 27 | 440 | 0.0035 | 0.85835 | 114.4461 | 68.5736 | 11.0154
95 | 275 | 27 | 460 | 0.0035 | 0.85835 | 117.0183 | 70.1147 | 11.263
95 | 275 | 27 | 480 | 0.0035 | 0.85835 | 119.5351 | 71.6228 | 11.5053
95 | 275 | 27 | 500 | 0.0035 | 0.85835 | 122 | 73.0997 | 11.7425
95 | 275 | 27 | 520 | 0.0035 | 0.85835 | 124.416 | 74.5473 | 11.975
95 | 275 | 27 | 540 | 0.0035 | 0.85835 | 126.7861 | 75.9674 | 12.2032
95 | 275 | 27 | 560 | 0.0035 | 0.85835 | 129.1126 | 77.3614 | 12.4271
95 | 275 | 27 | 580 | 0.0035 | 0.85835 | 131.398 | 78.7307 | 12.6471
95 | 275 | 27 | 600 | 0.0035 | 0.85835 | 133.6443 | 80.0767 | 12.8633
95 | 275 | 27 | 620 | 0.0035 | 0.85835 | 135.8534 | 81.4003 | 13.0759
95 | 275 | 27 | 640 | 0.0035 | 0.85835 | 138.0272 | 82.7028 | 13.2851
95 | 275 | 27 | 660 | 0.0035 | 0.85835 | 140.1673 | 83.9851 | 13.4911
95 | 275 | 27 | 680 | 0.0035 | 0.85835 | 142.2752 | 85.2481 | 13.694
95 | 275 | 27 | 700 | 0.0035 | 0.85835 | 144.3523 | 86.4927 | 13.8939
95 | 275 | 27 | 720 | 0.0035 | 0.85835 | 146.4 | 87.7196 | 14.091
95 | 275 | 27 | 740 | 0.0035 | 0.85835 | 148.4194 | 88.9296 | 14.2854
95 | 275 | 27 | 760 | 0.0035 | 0.85835 | 150.4117 | 90.1233 | 14.4771
95 | 275 | 27 | 780 | 0.0035 | 0.85835 | 152.3779 | 91.3015 | 14.6664
95 | 275 | 27 | 800 | 0.0035 | 0.85835 | 154.3191 | 92.4646 | 14.8532
95 | 275 | 27 | 820 | 0.0035 | 0.85835 | 156.2362 | 93.6132 | 15.0377
95 | 275 | 27 | 840 | 0.0035 | 0.85835 | 158.13 | 94.748 | 15.22
95 | 275 | 27 | 860 | 0.0035 | 0.85835 | 160.0015 | 95.8693 | 15.4001
95 | 275 | 27 | 880 | 0.0035 | 0.85835 | 161.8512 | 96.9777 | 15.5782
95 | 275 | 27 | 900 | 0.0035 | 0.85835 | 163.6801 | 98.0735 | 15.7542
95 | 275 | 27 | 920 | 0.0035 | 0.85835 | 165.4888 | 99.1572 | 15.9283
95 | 275 | 27 | 940 | 0.0035 | 0.85835 | 167.2779 | 100.2292 | 16.1005
95 | 275 | 27 | 960 | 0.0035 | 0.85835 | 169.0481 | 101.2899 | 16.2709
95 | 275 | 27 | 980 | 0.0035 | 0.85835 | 170.8 | 102.3395 | 16.4395
95 | 275 | 27 | 1000 | 0.0035 | 0.85835 | 172.534 | 103.3785 | 16.6064
95 | 275 | 27 | 1020 | 0.0035 | 0.85835 | 174.2508 | 104.4072 | 16.7716
95 | 275 | 27 | 1040 | 0.0035 | 0.85835 | 175.9509 | 105.4258 | 16.9353
95 | 275 | 27 | 1060 | 0.0035 | 0.85835 | 177.6346 | 106.4347 | 17.0973
95 | 275 | 27 | 1080 | 0.0035 | 0.85835 | 179.3026 | 107.4341 | 17.2579
95 | 275 | 27 | 1100 | 0.0035 | 0.85835 | 180.9552 | 108.4243 | 17.4169
95 | 275 | 27 | 1120 | 0.0035 | 0.85835 | 182.5928 | 109.4056 | 17.5746
95 | 275 | 27 | 1140 | 0.0035 | 0.85835 | 184.2159 | 110.3781 | 17.7308
95 | 275 | 27 | 1160 | 0.0035 | 0.85835 | 185.8248 | 111.3421 | 17.8856
95 | 275 | 27 | 1180 | 0.0035 | 0.85835 | 187.4199 | 112.2978 | 18.0392
95 | 275 | 27 | 1200 | 0.0035 | 0.85835 | 189.0015 | 113.2455 | 18.1914
95 | 275 | 27 | 1220 | 0.0035 | 0.85835 | 190.57 | 114.1853 | 18.3424
95 | 275 | 27 | 1240 | 0.0035 | 0.85835 | 192.1257 | 115.1175 | 18.4921
95 | 275 | 27 | 1260 | 0.0035 | 0.85835 | 193.6689 | 116.0421 | 18.6406
95 | 275 | 27 | 1280 | 0.0035 | 0.85835 | 195.2 | 116.9595 | 18.788
95 | 275 | 27 | 1300 | 0.0035 | 0.85835 | 196.719 | 117.8697 | 18.9342
95 | 275 | 27 | 1320 | 0.0035 | 0.85835 | 198.2265 | 118.7729 | 19.0793
95 | 275 | 27 | 1340 | 0.0035 | 0.85835 | 199.7226 | 119.6693 | 19.2233
95 | 275 | 27 | 1360 | 0.0035 | 0.85835 | 201.2075 | 120.5591 | 19.3662
95 | 275 | 27 | 1380 | 0.0035 | 0.85835 | 202.6816 | 121.4423 | 19.5081
95 | 275 | 27 | 1400 | 0.0035 | 0.85835 | 204.145 | 122.3191 | 19.649
95 | 275 | 27 | 1420 | 0.0035 | 0.85835 | 205.598 | 123.1897 | 19.7888
95 | 275 | 27 | 1440 | 0.0035 | 0.85835 | 207.0408 | 124.0542 | 19.9277
95 | 275 | 27 | 1460 | 0.0035 | 0.85835 | 208.4736 | 124.9128 | 20.0656
95 | 275 | 27 | 1480 | 0.0035 | 0.85835 | 209.8967 | 125.7654 | 20.2026
95 | 275 | 27 | 1500 | 0.0035 | 0.85835 | 211.3101 | 126.6123 | 20.3386
95 | 275 | 27 | 1520 | 0.0035 | 0.85835 | 212.7142 | 127.4536 | 20.4737
95 | 275 | 27 | 1540 | 0.0035 | 0.85835 | 214.1091 | 128.2894 | 20.608
95 | 275 | 27 | 1560 | 0.0035 | 0.85835 | 215.4949 | 129.1198 | 20.7414
95 | 275 | 27 | 1580 | 0.0035 | 0.85835 | 216.8719 | 129.9448 | 20.8739
95 | 275 | 27 | 1600 | 0.0035 | 0.85835 | 218.2402 | 130.7647 | 21.0056
95 | 275 | 27 | 1620 | 0.0035 | 0.85835 | 219.5999 | 131.5794 | 21.1365
95 | 275 | 27 | 1640 | 0.0035 | 0.85835 | 220.9513 | 132.3891 | 21.2666
95 | 275 | 27 | 1660 | 0.0035 | 0.85835 | 222.2945 | 133.1939 | 21.3958
95 | 275 | 27 | 1680 | 0.0035 | 0.85835 | 223.6296 | 133.9939 | 21.5244
95 | 275 | 27 | 1700 | 0.0035 | 0.85835 | 224.9568 | 134.7891 | 21.6521
95 | 275 | 27 | 1720 | 0.0035 | 0.85835 | 226.2762 | 135.5797 | 21.7791
95 | 275 | 27 | 1740 | 0.0035 | 0.85835 | 227.588 | 136.3657 | 21.9053
95 | 275 | 27 | 1760 | 0.0035 | 0.85835 | 228.8922 | 137.1471 | 22.0309
95 | 275 | 27 | 1780 | 0.0035 | 0.85835 | 230.1891 | 137.9242 | 22.1557
95 | 275 | 27 | 1800 | 0.0035 | 0.85835 | 231.4787 | 138.6969 | 22.2798
95 | 275 | 27 | 1820 | 0.0035 | 0.85835 | 232.7611 | 139.4653 | 22.4033
95 | 275 | 27 | 1840 | 0.0035 | 0.85835 | 234.0365 | 140.2295 | 22.526
95 | 275 | 27 | 1860 | 0.0035 | 0.85835 | 235.305 | 140.9895 | 22.6481
95 | 275 | 27 | 1880 | 0.0035 | 0.85835 | 236.5667 | 141.7455 | 22.7695
95 | 275 | 27 | 1900 | 0.0035 | 0.85835 | 237.8217 | 142.4975 | 22.8903
95 | 275 | 27 | 1920 | 0.0035 | 0.85835 | 239.0701 | 143.2455 | 23.0105
95 | 275 | 27 | 1940 | 0.0035 | 0.85835 | 240.3121 | 143.9896 | 23.13
95 | 275 | 27 | 1960 | 0.0035 | 0.85835 | 241.5476 | 144.73 | 23.249
95 | 275 | 27 | 1980 | 0.0035 | 0.85835 | 242.7769 | 145.4665 | 23.3673
95 | 275 | 27 | 2000 | 0.0035 | 0.85835 | 243.9999 | 146.1993 | 23.485
95 | 275 | 34 | 100 | 0.0036443 | 0.83889 | 53.3236 | 37.412 | 5.3441
95 | 275 | 34 | 120 | 0.0036443 | 0.83889 | 58.4131 | 40.9828 | 5.8541
95 | 275 | 34 | 140 | 0.0036443 | 0.83889 | 63.0933 | 44.2665 | 6.3232
95 | 275 | 34 | 160 | 0.0036443 | 0.83889 | 67.4496 | 47.3229 | 6.7598
95 | 275 | 34 | 180 | 0.0036443 | 0.83889 | 71.5411 | 50.1935 | 7.1698
95 | 275 | 34 | 200 | 0.0036443 | 0.83889 | 75.411 | 52.9086 | 7.5576
95 | 275 | 34 | 220 | 0.0036443 | 0.83889 | 79.0917 | 55.491 | 7.9265
95 | 275 | 34 | 240 | 0.0036443 | 0.83889 | 82.6086 | 57.9585 | 8.279
95 | 275 | 34 | 260 | 0.0036443 | 0.83889 | 85.9817 | 60.3251 | 8.617
95 | 275 | 34 | 280 | 0.0036443 | 0.83889 | 89.2274 | 62.6023 | 8.9423
95 | 275 | 34 | 300 | 0.0036443 | 0.83889 | 92.3592 | 64.7996 | 9.2562
95 | 275 | 34 | 320 | 0.0036443 | 0.83889 | 95.3882 | 66.9247 | 9.5598
95 | 275 | 34 | 340 | 0.0036443 | 0.83889 | 98.3239 | 68.9844 | 9.854
95 | 275 | 34 | 360 | 0.0036443 | 0.83889 | 101.1744 | 70.9844 | 10.1396
95 | 275 | 34 | 380 | 0.0036443 | 0.83889 | 103.9468 | 72.9295 | 10.4175
95 | 275 | 34 | 400 | 0.0036443 | 0.83889 | 106.6472 | 74.8241 | 10.6881
95 | 275 | 34 | 420 | 0.0036443 | 0.83889 | 109.2809 | 76.6719 | 10.9521
95 | 275 | 34 | 440 | 0.0036443 | 0.83889 | 111.8525 | 78.4762 | 11.2098
95 | 275 | 34 | 460 | 0.0036443 | 0.83889 | 114.3664 | 80.2399 | 11.4617
95 | 275 | 34 | 480 | 0.0036443 | 0.83889 | 116.8261 | 81.9657 | 11.7083
95 | 275 | 34 | 500 | 0.0036443 | 0.83889 | 119.2352 | 83.6559 | 11.9497
95 | 275 | 34 | 520 | 0.0036443 | 0.83889 | 121.5965 | 85.3126 | 12.1863
95 | 275 | 34 | 540 | 0.0036443 | 0.83889 | 123.9128 | 86.9377 | 12.4185
95 | 275 | 34 | 560 | 0.0036443 | 0.83889 | 126.1867 | 88.5331 | 12.6464
95 | 275 | 34 | 580 | 0.0036443 | 0.83889 | 128.4202 | 90.1001 | 12.8702
95 | 275 | 34 | 600 | 0.0036443 | 0.83889 | 130.6156 | 91.6404 | 13.0902
95 | 275 | 34 | 620 | 0.0036443 | 0.83889 | 132.7747 | 93.1552 | 13.3066
95 | 275 | 34 | 640 | 0.0036443 | 0.83889 | 134.8992 | 94.6458 | 13.5195
95 | 275 | 34 | 660 | 0.0036443 | 0.83889 | 136.9908 | 96.1133 | 13.7291
95 | 275 | 34 | 680 | 0.0036443 | 0.83889 | 139.0509 | 97.5587 | 13.9356
95 | 275 | 34 | 700 | 0.0036443 | 0.83889 | 141.081 | 98.983 | 14.1391
95 | 275 | 34 | 720 | 0.0036443 | 0.83889 | 143.0822 | 100.3871 | 14.3396
95 | 275 | 34 | 740 | 0.0036443 | 0.83889 | 145.0559 | 101.7718 | 14.5374
95 | 275 | 34 | 760 | 0.0036443 | 0.83889 | 147.003 | 103.1379 | 14.7326
95 | 275 | 34 | 780 | 0.0036443 | 0.83889 | 148.9247 | 104.4862 | 14.9252
95 | 275 | 34 | 800 | 0.0036443 | 0.83889 | 150.8219 | 105.8173 | 15.1153
95 | 275 | 34 | 820 | 0.0036443 | 0.83889 | 152.6955 | 107.1318 | 15.3031
95 | 275 | 34 | 840 | 0.0036443 | 0.83889 | 154.5465 | 108.4304 | 15.4886
95 | 275 | 34 | 860 | 0.0036443 | 0.83889 | 156.3755 | 109.7137 | 15.6719
95 | 275 | 34 | 880 | 0.0036443 | 0.83889 | 158.1834 | 110.9821 | 15.8531
95 | 275 | 34 | 900 | 0.0036443 | 0.83889 | 159.9708 | 112.2361 | 16.0322
95 | 275 | 34 | 920 | 0.0036443 | 0.83889 | 161.7385 | 113.4764 | 16.2093
95 | 275 | 34 | 940 | 0.0036443 | 0.83889 | 163.4871 | 114.7032 | 16.3846
95 | 275 | 34 | 960 | 0.0036443 | 0.83889 | 165.2171 | 115.917 | 16.558
95 | 275 | 34 | 980 | 0.0036443 | 0.83889 | 166.9293 | 117.1182 | 16.7296
95 | 275 | 34 | 1000 | 0.0036443 | 0.83889 | 168.624 | 118.3073 | 16.8994
95 | 275 | 34 | 1020 | 0.0036443 | 0.83889 | 170.3019 | 119.4845 | 17.0676
95 | 275 | 34 | 1040 | 0.0036443 | 0.83889 | 171.9634 | 120.6502 | 17.2341
95 | 275 | 34 | 1060 | 0.0036443 | 0.83889 | 173.6091 | 121.8048 | 17.399
95 | 275 | 34 | 1080 | 0.0036443 | 0.83889 | 175.2392 | 122.9485 | 17.5624
95 | 275 | 34 | 1100 | 0.0036443 | 0.83889 | 176.8544 | 124.0817 | 17.7243
95 | 275 | 34 | 1120 | 0.0036443 | 0.83889 | 178.4549 | 125.2047 | 17.8847
95 | 275 | 34 | 1140 | 0.0036443 | 0.83889 | 180.0412 | 126.3176 | 18.0436
95 | 275 | 34 | 1160 | 0.0036443 | 0.83889 | 181.6136 | 127.4208 | 18.2012
95 | 275 | 34 | 1180 | 0.0036443 | 0.83889 | 183.1726 | 128.5146 | 18.3575
95 | 275 | 34 | 1200 | 0.0036443 | 0.83889 | 184.7184 | 129.5991 | 18.5124
95 | 275 | 34 | 1220 | 0.0036443 | 0.83889 | 186.2513 | 130.6747 | 18.666
95 | 275 | 34 | 1240 | 0.0036443 | 0.83889 | 187.7718 | 131.7414 | 18.8184
95 | 275 | 34 | 1260 | 0.0036443 | 0.83889 | 189.28 | 132.7996 | 18.9695
95 | 275 | 34 | 1280 | 0.0036443 | 0.83889 | 190.7763 | 133.8494 | 19.1195
95 | 275 | 34 | 1300 | 0.0036443 | 0.83889 | 192.261 | 134.8911 | 19.2683
95 | 275 | 34 | 1320 | 0.0036443 | 0.83889 | 193.7343 | 135.9247 | 19.4159
95 | 275 | 34 | 1340 | 0.0036443 | 0.83889 | 195.1964 | 136.9506 | 19.5625
95 | 275 | 34 | 1360 | 0.0036443 | 0.83889 | 196.6477 | 137.9688 | 19.7079
95 | 275 | 34 | 1380 | 0.0036443 | 0.83889 | 198.0884 | 138.9796 | 19.8523
95 | 275 | 34 | 1400 | 0.0036443 | 0.83889 | 199.5186 | 139.9831 | 19.9957
95 | 275 | 34 | 1420 | 0.0036443 | 0.83889 | 200.9387 | 140.9794 | 20.138
95 | 275 | 34 | 1440 | 0.0036443 | 0.83889 | 202.3488 | 141.9687 | 20.2793
95 | 275 | 34 | 1460 | 0.0036443 | 0.83889 | 203.7492 | 142.9512 | 20.4196
95 | 275 | 34 | 1480 | 0.0036443 | 0.83889 | 205.14 | 143.927 | 20.559
95 | 275 | 34 | 1500 | 0.0036443 | 0.83889 | 206.5214 | 144.8962 | 20.6975
95 | 275 | 34 | 1520 | 0.0036443 | 0.83889 | 207.8937 | 145.859 | 20.835
95 | 275 | 34 | 1540 | 0.0036443 | 0.83889 | 209.2569 | 146.8155 | 20.9716
95 | 275 | 34 | 1560 | 0.0036443 | 0.83889 | 210.6113 | 147.7658 | 21.1074
95 | 275 | 34 | 1580 | 0.0036443 | 0.83889 | 211.9571 | 148.7099 | 21.2422
95 | 275 | 34 | 1600 | 0.0036443 | 0.83889 | 213.2944 | 149.6482 | 21.3763
95 | 275 | 34 | 1620 | 0.0036443 | 0.83889 | 214.6233 | 150.5806 | 21.5094
95 | 275 | 34 | 1640 | 0.0036443 | 0.83889 | 215.9441 | 151.5072 | 21.6418
95 | 275 | 34 | 1660 | 0.0036443 | 0.83889 | 217.2569 | 152.4283 | 21.7734
95 | 275 | 34 | 1680 | 0.0036443 | 0.83889 | 218.5617 | 153.3438 | 21.9041
95 | 275 | 34 | 1700 | 0.0036443 | 0.83889 | 219.8588 | 154.2538 | 22.0341
95 | 275 | 34 | 1720 | 0.0036443 | 0.83889 | 221.1483 | 155.1585 | 22.1634
95 | 275 | 34 | 1740 | 0.0036443 | 0.83889 | 222.4304 | 156.058 | 22.2919
95 | 275 | 34 | 1760 | 0.0036443 | 0.83889 | 223.705 | 156.9523 | 22.4196
95 | 275 | 34 | 1780 | 0.0036443 | 0.83889 | 224.9725 | 157.8416 | 22.5466
95 | 275 | 34 | 1800 | 0.0036443 | 0.83889 | 226.2329 | 158.7259 | 22.6729
95 | 275 | 34 | 1820 | 0.0036443 | 0.83889 | 227.4862 | 159.6053 | 22.7986
95 | 275 | 34 | 1840 | 0.0036443 | 0.83889 | 228.7328 | 160.4798 | 22.9235
95 | 275 | 34 | 1860 | 0.0036443 | 0.83889 | 229.9725 | 161.3496 | 23.0477
95 | 275 | 34 | 1880 | 0.0036443 | 0.83889 | 231.2056 | 162.2148 | 23.1713
95 | 275 | 34 | 1900 | 0.0036443 | 0.83889 | 232.4322 | 163.0753 | 23.2942
95 | 275 | 34 | 1920 | 0.0036443 | 0.83889 | 233.6523 | 163.9314 | 23.4165
95 | 275 | 34 | 1940 | 0.0036443 | 0.83889 | 234.8661 | 164.783 | 23.5382
95 | 275 | 34 | 1960 | 0.0036443 | 0.83889 | 236.0736 | 165.6302 | 23.6592
95 | 275 | 34 | 1980 | 0.0036443 | 0.83889 | 237.275 | 166.4731 | 23.7796
95 | 275 | 34 | 2000 | 0.0036443 | 0.83889 | 238.4704 | 167.3118 | 23.8994
95 | 300 | 20 | 100 | 0.0035 | 0.86311 | 52.5273 | 26.8628 | 5.5154
95 | 300 | 20 | 120 | 0.0035 | 0.86311 | 57.5407 | 29.4267 | 6.0418
95 | 300 | 20 | 140 | 0.0035 | 0.86311 | 62.1511 | 31.7845 | 6.5259
95 | 300 | 20 | 160 | 0.0035 | 0.86311 | 66.4423 | 33.979 | 6.9764
95 | 300 | 20 | 180 | 0.0035 | 0.86311 | 70.4727 | 36.0402 | 7.3996
95 | 300 | 20 | 200 | 0.0035 | 0.86311 | 74.2848 | 37.9897 | 7.7999
95 | 300 | 20 | 220 | 0.0035 | 0.86311 | 77.9105 | 39.8439 | 8.1806
95 | 300 | 20 | 240 | 0.0035 | 0.86311 | 81.3749 | 41.6156 | 8.5444
95 | 300 | 20 | 260 | 0.0035 | 0.86311 | 84.6977 | 43.3149 | 8.8933
95 | 300 | 20 | 280 | 0.0035 | 0.86311 | 87.8949 | 44.95 | 9.229
95 | 300 | 20 | 300 | 0.0035 | 0.86311 | 90.9799 | 46.5277 | 9.5529
95 | 300 | 20 | 320 | 0.0035 | 0.86311 | 93.9636 | 48.0536 | 9.8662
95 | 300 | 20 | 340 | 0.0035 | 0.86311 | 96.8555 | 49.5325 | 10.1698
95 | 300 | 20 | 360 | 0.0035 | 0.86311 | 99.6635 | 50.9685 | 10.4647
95 | 300 | 20 | 380 | 0.0035 | 0.86311 | 102.3945 | 52.3652 | 10.7514
95 | 300 | 20 | 400 | 0.0035 | 0.86311 | 105.0545 | 53.7255 | 11.0307
95 | 300 | 20 | 420 | 0.0035 | 0.86311 | 107.6489 | 55.0523 | 11.3031
95 | 300 | 20 | 440 | 0.0035 | 0.86311 | 110.1821 | 56.3478 | 11.5691
95 | 300 | 20 | 460 | 0.0035 | 0.86311 | 112.6584 | 57.6142 | 11.8291
95 | 300 | 20 | 480 | 0.0035 | 0.86311 | 115.0815 | 58.8534 | 12.0836
95 | 300 | 20 | 500 | 0.0035 | 0.86311 | 117.4545 | 60.067 | 12.3327
95 | 300 | 20 | 520 | 0.0035 | 0.86311 | 119.7806 | 61.2565 | 12.577
95 | 300 | 20 | 540 | 0.0035 | 0.86311 | 122.0623 | 62.4234 | 12.8165
95 | 300 | 20 | 560 | 0.0035 | 0.86311 | 124.3022 | 63.5689 | 13.0517
95 | 300 | 20 | 580 | 0.0035 | 0.86311 | 126.5024 | 64.6941 | 13.2828
95 | 300 | 20 | 600 | 0.0035 | 0.86311 | 128.665 | 65.8001 | 13.5098
95 | 300 | 20 | 620 | 0.0035 | 0.86311 | 130.7918 | 66.8878 | 13.7331
95 | 300 | 20 | 640 | 0.0035 | 0.86311 | 132.8846 | 67.958 | 13.9529
95 | 300 | 20 | 660 | 0.0035 | 0.86311 | 134.945 | 69.0117 | 14.1692
95 | 300 | 20 | 680 | 0.0035 | 0.86311 | 136.9743 | 70.0495 | 14.3823
95 | 300 | 20 | 700 | 0.0035 | 0.86311 | 138.9741 | 71.0722 | 14.5923
95 | 300 | 20 | 720 | 0.0035 | 0.86311 | 140.9454 | 72.0804 | 14.7993
95 | 300 | 20 | 740 | 0.0035 | 0.86311 | 142.8896 | 73.0746 | 15.0034
95 | 300 | 20 | 760 | 0.0035 | 0.86311 | 144.8077 | 74.0555 | 15.2048
95 | 300 | 20 | 780 | 0.0035 | 0.86311 | 146.7007 | 75.0236 | 15.4036
95 | 300 | 20 | 800 | 0.0035 | 0.86311 | 148.5695 | 75.9794 | 15.5998
95 | 300 | 20 | 820 | 0.0035 | 0.86311 | 150.4152 | 76.9233 | 15.7936
95 | 300 | 20 | 840 | 0.0035 | 0.86311 | 152.2385 | 77.8557 | 15.985
95 | 300 | 20 | 860 | 0.0035 | 0.86311 | 154.0402 | 78.7771 | 16.1742
95 | 300 | 20 | 880 | 0.0035 | 0.86311 | 155.821 | 79.6879 | 16.3612
95 | 300 | 20 | 900 | 0.0035 | 0.86311 | 157.5818 | 80.5883 | 16.5461
95 | 300 | 20 | 920 | 0.0035 | 0.86311 | 159.3231 | 81.4788 | 16.7289
95 | 300 | 20 | 940 | 0.0035 | 0.86311 | 161.0455 | 82.3597 | 16.9098
95 | 300 | 20 | 960 | 0.0035 | 0.86311 | 162.7498 | 83.2312 | 17.0887
95 | 300 | 20 | 980 | 0.0035 | 0.86311 | 164.4363 | 84.0938 | 17.2658
95 | 300 | 20 | 1000 | 0.0035 | 0.86311 | 166.1058 | 84.9475 | 17.4411
95 | 300 | 20 | 1020 | 0.0035 | 0.86311 | 167.7586 | 85.7928 | 17.6147
95 | 300 | 20 | 1040 | 0.0035 | 0.86311 | 169.3953 | 86.6298 | 17.7865
95 | 300 | 20 | 1060 | 0.0035 | 0.86311 | 171.0164 | 87.4588 | 17.9567
95 | 300 | 20 | 1080 | 0.0035 | 0.86311 | 172.6222 | 88.2801 | 18.1253
95 | 300 | 20 | 1100 | 0.0035 | 0.86311 | 174.2132 | 89.0937 | 18.2924
95 | 300 | 20 | 1120 | 0.0035 | 0.86311 | 175.7898 | 89.9 | 18.4579
95 | 300 | 20 | 1140 | 0.0035 | 0.86311 | 177.3524 | 90.6991 | 18.622
95 | 300 | 20 | 1160 | 0.0035 | 0.86311 | 178.9014 | 91.4913 | 18.7846
95 | 300 | 20 | 1180 | 0.0035 | 0.86311 | 180.4371 | 92.2766 | 18.9459
95 | 300 | 20 | 1200 | 0.0035 | 0.86311 | 181.9598 | 93.0554 | 19.1058
95 | 300 | 20 | 1220 | 0.0035 | 0.86311 | 183.4698 | 93.8276 | 19.2643
95 | 300 | 20 | 1240 | 0.0035 | 0.86311 | 184.9676 | 94.5936 | 19.4216
95 | 300 | 20 | 1260 | 0.0035 | 0.86311 | 186.4533 | 95.3534 | 19.5776
95 | 300 | 20 | 1280 | 0.0035 | 0.86311 | 187.9272 | 96.1072 | 19.7324
95 | 300 | 20 | 1300 | 0.0035 | 0.86311 | 189.3897 | 96.8551 | 19.8859
95 | 300 | 20 | 1320 | 0.0035 | 0.86311 | 190.841 | 97.5973 | 20.0383
95 | 300 | 20 | 1340 | 0.0035 | 0.86311 | 192.2813 | 98.3339 | 20.1895
95 | 300 | 20 | 1360 | 0.0035 | 0.86311 | 193.711 | 99.065 | 20.3397
95 | 300 | 20 | 1380 | 0.0035 | 0.86311 | 195.1301 | 99.7908 | 20.4887
95 | 300 | 20 | 1400 | 0.0035 | 0.86311 | 196.539 | 100.5113 | 20.6366
95 | 300 | 20 | 1420 | 0.0035 | 0.86311 | 197.9379 | 101.2267 | 20.7835
95 | 300 | 20 | 1440 | 0.0035 | 0.86311 | 199.3269 | 101.937 | 20.9293
95 | 300 | 20 | 1460 | 0.0035 | 0.86311 | 200.7064 | 102.6425 | 21.0742
95 | 300 | 20 | 1480 | 0.0035 | 0.86311 | 202.0764 | 103.3431 | 21.218
95 | 300 | 20 | 1500 | 0.0035 | 0.86311 | 203.4372 | 104.0391 | 21.3609
95 | 300 | 20 | 1520 | 0.0035 | 0.86311 | 204.789 | 104.7304 | 21.5028
95 | 300 | 20 | 1540 | 0.0035 | 0.86311 | 206.1319 | 105.4171 | 21.6438
95 | 300 | 20 | 1560 | 0.0035 | 0.86311 | 207.4661 | 106.0994 | 21.7839
95 | 300 | 20 | 1580 | 0.0035 | 0.86311 | 208.7917 | 106.7774 | 21.9231
95 | 300 | 20 | 1600 | 0.0035 | 0.86311 | 210.109 | 107.4511 | 22.0614
95 | 300 | 20 | 1620 | 0.0035 | 0.86311 | 211.4181 | 108.1206 | 22.1989
95 | 300 | 20 | 1640 | 0.0035 | 0.86311 | 212.7192 | 108.7859 | 22.3355
95 | 300 | 20 | 1660 | 0.0035 | 0.86311 | 214.0123 | 109.4472 | 22.4713
95 | 300 | 20 | 1680 | 0.0035 | 0.86311 | 215.2977 | 110.1046 | 22.6063
95 | 300 | 20 | 1700 | 0.0035 | 0.86311 | 216.5754 | 110.758 | 22.7404
95 | 300 | 20 | 1720 | 0.0035 | 0.86311 | 217.8457 | 111.4076 | 22.8738
95 | 300 | 20 | 1740 | 0.0035 | 0.86311 | 219.1086 | 112.0535 | 23.0064
95 | 300 | 20 | 1760 | 0.0035 | 0.86311 | 220.3642 | 112.6956 | 23.1382
95 | 300 | 20 | 1780 | 0.0035 | 0.86311 | 221.6128 | 113.3341 | 23.2693
95 | 300 | 20 | 1800 | 0.0035 | 0.86311 | 222.8543 | 113.9691 | 23.3997
95 | 300 | 20 | 1820 | 0.0035 | 0.86311 | 224.089 | 114.6005 | 23.5293
95 | 300 | 20 | 1840 | 0.0035 | 0.86311 | 225.3168 | 115.2284 | 23.6583
95 | 300 | 20 | 1860 | 0.0035 | 0.86311 | 226.5381 | 115.853 | 23.7865
95 | 300 | 20 | 1880 | 0.0035 | 0.86311 | 227.7528 | 116.4742 | 23.914
95 | 300 | 20 | 1900 | 0.0035 | 0.86311 | 228.961 | 117.0921 | 24.0409
95 | 300 | 20 | 1920 | 0.0035 | 0.86311 | 230.1629 | 117.7068 | 24.1671
95 | 300 | 20 | 1940 | 0.0035 | 0.86311 | 231.3586 | 118.3182 | 24.2927
95 | 300 | 20 | 1960 | 0.0035 | 0.86311 | 232.5481 | 118.9266 | 24.4176
95 | 300 | 20 | 1980 | 0.0035 | 0.86311 | 233.7316 | 119.5318 | 24.5418
95 | 300 | 20 | 2000 | 0.0035 | 0.86311 | 234.9091 | 120.134 | 24.6655
95 | 300 | 27 | 100 | 0.0035 | 0.85835 | 52.2373 | 34.1448 | 5.4849
95 | 300 | 27 | 120 | 0.0035 | 0.85835 | 57.2231 | 37.4038 | 6.0084
95 | 300 | 27 | 140 | 0.0035 | 0.85835 | 61.808 | 40.4007 | 6.4898
95 | 300 | 27 | 160 | 0.0035 | 0.85835 | 66.0755 | 43.1901 | 6.9379
95 | 300 | 27 | 180 | 0.0035 | 0.85835 | 70.0836 | 45.8101 | 7.3588
95 | 300 | 27 | 200 | 0.0035 | 0.85835 | 73.8746 | 48.288 | 7.7568
95 | 300 | 27 | 220 | 0.0035 | 0.85835 | 77.4804 | 50.6449 | 8.1354
95 | 300 | 27 | 240 | 0.0035 | 0.85835 | 80.9256 | 52.8969 | 8.4972
95 | 300 | 27 | 260 | 0.0035 | 0.85835 | 84.2301 | 55.0568 | 8.8442
95 | 300 | 27 | 280 | 0.0035 | 0.85835 | 87.4097 | 57.1352 | 9.178
95 | 300 | 27 | 300 | 0.0035 | 0.85835 | 90.4776 | 59.1405 | 9.5001
95 | 300 | 27 | 320 | 0.0035 | 0.85835 | 93.4449 | 61.0801 | 9.8117
95 | 300 | 27 | 340 | 0.0035 | 0.85835 | 96.3208 | 62.9599 | 10.1137
95 | 300 | 27 | 360 | 0.0035 | 0.85835 | 99.1132 | 64.7852 | 10.4069
95 | 300 | 27 | 380 | 0.0035 | 0.85835 | 101.8292 | 66.5605 | 10.6921
95 | 300 | 27 | 400 | 0.0035 | 0.85835 | 104.4745 | 68.2896 | 10.9698
95 | 300 | 27 | 420 | 0.0035 | 0.85835 | 107.0545 | 69.976 | 11.2407
95 | 300 | 27 | 440 | 0.0035 | 0.85835 | 109.5738 | 71.6228 | 11.5053
95 | 300 | 27 | 460 | 0.0035 | 0.85835 | 112.0365 | 73.2325 | 11.7638
95 | 300 | 27 | 480 | 0.0035 | 0.85835 | 114.4461 | 74.8075 | 12.0168
95 | 300 | 27 | 500 | 0.0035 | 0.85835 | 116.8061 | 76.3501 | 12.2646
95 | 300 | 27 | 520 | 0.0035 | 0.85835 | 119.1193 | 77.8621 | 12.5075
95 | 300 | 27 | 540 | 0.0035 | 0.85835 | 121.3884 | 79.3454 | 12.7458
95 | 300 | 27 | 560 | 0.0035 | 0.85835 | 123.6159 | 80.8014 | 12.9797
95 | 300 | 27 | 580 | 0.0035 | 0.85835 | 125.804 | 82.2316 | 13.2094
95 | 300 | 27 | 600 | 0.0035 | 0.85835 | 127.9546 | 83.6374 | 13.4352
95 | 300 | 27 | 620 | 0.0035 | 0.85835 | 130.0697 | 85.0199 | 13.6573
95 | 300 | 27 | 640 | 0.0035 | 0.85835 | 132.151 | 86.3803 | 13.8759
95 | 300 | 27 | 660 | 0.0035 | 0.85835 | 134.2 | 87.7196 | 14.091
95 | 300 | 27 | 680 | 0.0035 | 0.85835 | 136.2181 | 89.0388 | 14.3029
95 | 300 | 27 | 700 | 0.0035 | 0.85835 | 138.2068 | 90.3387 | 14.5117
95 | 300 | 27 | 720 | 0.0035 | 0.85835 | 140.1673 | 91.6201 | 14.7176
95 | 300 | 27 | 740 | 0.0035 | 0.85835 | 142.1007 | 92.8839 | 14.9206
95 | 300 | 27 | 760 | 0.0035 | 0.85835 | 144.0082 | 94.1307 | 15.1209
95 | 300 | 27 | 780 | 0.0035 | 0.85835 | 145.8907 | 95.3613 | 15.3185
95 | 300 | 27 | 800 | 0.0035 | 0.85835 | 147.7493 | 96.5761 | 15.5137
95 | 300 | 27 | 820 | 0.0035 | 0.85835 | 149.5848 | 97.7758 | 15.7064
95 | 300 | 27 | 840 | 0.0035 | 0.85835 | 151.398 | 98.9611 | 15.8968
95 | 300 | 27 | 860 | 0.0035 | 0.85835 | 153.1897 | 100.1322 | 16.0849
95 | 300 | 27 | 880 | 0.0035 | 0.85835 | 154.9608 | 101.2899 | 16.2709
95 | 300 | 27 | 900 | 0.0035 | 0.85835 | 156.7118 | 102.4344 | 16.4547
95 | 300 | 27 | 920 | 0.0035 | 0.85835 | 158.4435 | 103.5663 | 16.6366
95 | 300 | 27 | 940 | 0.0035 | 0.85835 | 160.1564 | 104.686 | 16.8164
95 | 300 | 27 | 960 | 0.0035 | 0.85835 | 161.8512 | 105.7938 | 16.9944
95 | 300 | 27 | 980 | 0.0035 | 0.85835 | 163.5285 | 106.8902 | 17.1705
95 | 300 | 27 | 1000 | 0.0035 | 0.85835 | 165.1887 | 107.9754 | 17.3448
95 | 300 | 27 | 1020 | 0.0035 | 0.85835 | 166.8324 | 109.0498 | 17.5174
95 | 300 | 27 | 1040 | 0.0035 | 0.85835 | 168.4601 | 110.1137 | 17.6883
95 | 300 | 27 | 1060 | 0.0035 | 0.85835 | 170.0722 | 111.1674 | 17.8576
95 | 300 | 27 | 1080 | 0.0035 | 0.85835 | 171.6692 | 112.2113 | 18.0253
95 | 300 | 27 | 1100 | 0.0035 | 0.85835 | 173.2514 | 113.2455 | 18.1914
95 | 300 | 27 | 1120 | 0.0035 | 0.85835 | 174.8193 | 114.2704 | 18.356
95 | 300 | 27 | 1140 | 0.0035 | 0.85835 | 176.3733 | 115.2861 | 18.5192
95 | 300 | 27 | 1160 | 0.0035 | 0.85835 | 177.9137 | 116.293 | 18.6809
95 | 300 | 27 | 1180 | 0.0035 | 0.85835 | 179.4409 | 117.2913 | 18.8413
95 | 300 | 27 | 1200 | 0.0035 | 0.85835 | 180.9552 | 118.2811 | 19.0003
95 | 300 | 27 | 1220 | 0.0035 | 0.85835 | 182.4569 | 119.2627 | 19.158
95 | 300 | 27 | 1240 | 0.0035 | 0.85835 | 183.9464 | 120.2363 | 19.3144
95 | 300 | 27 | 1260 | 0.0035 | 0.85835 | 185.4239 | 121.202 | 19.4695
95 | 300 | 27 | 1280 | 0.0035 | 0.85835 | 186.8897 | 122.1602 | 19.6234
95 | 300 | 27 | 1300 | 0.0035 | 0.85835 | 188.3441 | 123.1109 | 19.7761
95 | 300 | 27 | 1320 | 0.0035 | 0.85835 | 189.7874 | 124.0542 | 19.9277
95 | 300 | 27 | 1340 | 0.0035 | 0.85835 | 191.2198 | 124.9905 | 20.0781
95 | 300 | 27 | 1360 | 0.0035 | 0.85835 | 192.6415 | 125.9198 | 20.2274
95 | 300 | 27 | 1380 | 0.0035 | 0.85835 | 194.0528 | 126.8423 | 20.3755
95 | 300 | 27 | 1400 | 0.0035 | 0.85835 | 195.454 | 127.7582 | 20.5227
95 | 300 | 27 | 1420 | 0.0035 | 0.85835 | 196.8451 | 128.6675 | 20.6687
95 | 300 | 27 | 1440 | 0.0035 | 0.85835 | 198.2265 | 129.5704 | 20.8138
95 | 300 | 27 | 1460 | 0.0035 | 0.85835 | 199.5983 | 130.4671 | 20.9578
95 | 300 | 27 | 1480 | 0.0035 | 0.85835 | 200.9608 | 131.3577 | 21.1009
95 | 300 | 27 | 1500 | 0.0035 | 0.85835 | 202.3141 | 132.2423 | 21.243
95 | 300 | 27 | 1520 | 0.0035 | 0.85835 | 203.6584 | 133.121 | 21.3841
95 | 300 | 27 | 1540 | 0.0035 | 0.85835 | 204.9938 | 133.9939 | 21.5244
95 | 300 | 27 | 1560 | 0.0035 | 0.85835 | 206.3207 | 134.8612 | 21.6637
95 | 300 | 27 | 1580 | 0.0035 | 0.85835 | 207.639 | 135.7229 | 21.8021
95 | 300 | 27 | 1600 | 0.0035 | 0.85835 | 208.9491 | 136.5792 | 21.9397
95 | 300 | 27 | 1620 | 0.0035 | 0.85835 | 210.2509 | 137.4302 | 22.0763
95 | 300 | 27 | 1640 | 0.0035 | 0.85835 | 211.5448 | 138.2759 | 22.2122
95 | 300 | 27 | 1660 | 0.0035 | 0.85835 | 212.8308 | 139.1165 | 22.3472
95 | 300 | 27 | 1680 | 0.0035 | 0.85835 | 214.1091 | 139.9521 | 22.4815
95 | 300 | 27 | 1700 | 0.0035 | 0.85835 | 215.3798 | 140.7826 | 22.6149
95 | 300 | 27 | 1720 | 0.0035 | 0.85835 | 216.643 | 141.6084 | 22.7475
95 | 300 | 27 | 1740 | 0.0035 | 0.85835 | 217.8989 | 142.4293 | 22.8794
95 | 300 | 27 | 1760 | 0.0035 | 0.85835 | 219.1476 | 143.2455 | 23.0105
95 | 300 | 27 | 1780 | 0.0035 | 0.85835 | 220.3893 | 144.0571 | 23.1409
95 | 300 | 27 | 1800 | 0.0035 | 0.85835 | 221.6239 | 144.8641 | 23.2705
95 | 300 | 27 | 1820 | 0.0035 | 0.85835 | 222.8518 | 145.6667 | 23.3994
95 | 300 | 27 | 1840 | 0.0035 | 0.85835 | 224.0729 | 146.4649 | 23.5277
95 | 300 | 27 | 1860 | 0.0035 | 0.85835 | 225.2874 | 147.2588 | 23.6552
95 | 300 | 27 | 1880 | 0.0035 | 0.85835 | 226.4954 | 148.0484 | 23.782
95 | 300 | 27 | 1900 | 0.0035 | 0.85835 | 227.697 | 148.8338 | 23.9082
95 | 300 | 27 | 1920 | 0.0035 | 0.85835 | 228.8922 | 149.615 | 24.0337
95 | 300 | 27 | 1940 | 0.0035 | 0.85835 | 230.0813 | 150.3923 | 24.1585
95 | 300 | 27 | 1960 | 0.0035 | 0.85835 | 231.2642 | 151.1655 | 24.2827
95 | 300 | 27 | 1980 | 0.0035 | 0.85835 | 232.4412 | 151.9348 | 24.4063
95 | 300 | 27 | 2000 | 0.0035 | 0.85835 | 233.6122 | 152.7002 | 24.5293
95 | 300 | 34 | 100 | 0.0036443 | 0.83889 | 51.0535 | 39.0756 | 5.5817
95 | 300 | 34 | 120 | 0.0036443 | 0.83889 | 55.9263 | 42.8052 | 6.1144
95 | 300 | 34 | 140 | 0.0036443 | 0.83889 | 60.4073 | 46.2349 | 6.6043
95 | 300 | 34 | 160 | 0.0036443 | 0.83889 | 64.5781 | 49.4272 | 7.0603
95 | 300 | 34 | 180 | 0.0036443 | 0.83889 | 68.4954 | 52.4254 | 7.4886
95 | 300 | 34 | 200 | 0.0036443 | 0.83889 | 72.2005 | 55.2613 | 7.8937
95 | 300 | 34 | 220 | 0.0036443 | 0.83889 | 75.7245 | 57.9585 | 8.279
95 | 300 | 34 | 240 | 0.0036443 | 0.83889 | 79.0917 | 60.5357 | 8.6471
95 | 300 | 34 | 260 | 0.0036443 | 0.83889 | 82.3212 | 63.0075 | 9.0002
95 | 300 | 34 | 280 | 0.0036443 | 0.83889 | 85.4288 | 65.386 | 9.34
95 | 300 | 34 | 300 | 0.0036443 | 0.83889 | 88.4272 | 67.6809 | 9.6678
95 | 300 | 34 | 320 | 0.0036443 | 0.83889 | 91.3272 | 69.9006 | 9.9848
95 | 300 | 34 | 340 | 0.0036443 | 0.83889 | 94.1379 | 72.0519 | 10.2921
95 | 300 | 34 | 360 | 0.0036443 | 0.83889 | 96.8671 | 74.1408 | 10.5905
95 | 300 | 34 | 380 | 0.0036443 | 0.83889 | 99.5215 | 76.1724 | 10.8807
95 | 300 | 34 | 400 | 0.0036443 | 0.83889 | 102.1069 | 78.1512 | 11.1634
95 | 300 | 34 | 420 | 0.0036443 | 0.83889 | 104.6285 | 80.0812 | 11.4391
95 | 300 | 34 | 440 | 0.0036443 | 0.83889 | 107.0906 | 81.9657 | 11.7083
95 | 300 | 34 | 460 | 0.0036443 | 0.83889 | 109.4975 | 83.8078 | 11.9714
95 | 300 | 34 | 480 | 0.0036443 | 0.83889 | 111.8525 | 85.6104 | 12.2289
95 | 300 | 34 | 500 | 0.0036443 | 0.83889 | 114.159 | 87.3757 | 12.481
95 | 300 | 34 | 520 | 0.0036443 | 0.83889 | 116.4198 | 89.1061 | 12.7282
95 | 300 | 34 | 540 | 0.0036443 | 0.83889 | 118.6375 | 90.8035 | 12.9707
95 | 300 | 34 | 560 | 0.0036443 | 0.83889 | 120.8145 | 92.4698 | 13.2087
95 | 300 | 34 | 580 | 0.0036443 | 0.83889 | 122.953 | 94.1065 | 13.4425
95 | 300 | 34 | 600 | 0.0036443 | 0.83889 | 125.0549 | 95.7153 | 13.6723
95 | 300 | 34 | 620 | 0.0036443 | 0.83889 | 127.1221 | 97.2975 | 13.8983
95 | 300 | 34 | 640 | 0.0036443 | 0.83889 | 129.1562 | 98.8543 | 14.1207
95 | 300 | 34 | 660 | 0.0036443 | 0.83889 | 131.1587 | 100.3871 | 14.3396
95 | 300 | 34 | 680 | 0.0036443 | 0.83889 | 133.1311 | 101.8967 | 14.5553
95 | 300 | 34 | 700 | 0.0036443 | 0.83889 | 135.0748 | 103.3843 | 14.7678
95 | 300 | 34 | 720 | 0.0036443 | 0.83889 | 136.9908 | 104.8509 | 14.9773
95 | 300 | 34 | 740 | 0.0036443 | 0.83889 | 138.8804 | 106.2972 | 15.1838
95 | 300 | 34 | 760 | 0.0036443 | 0.83889 | 140.7447 | 107.724 | 15.3877
95 | 300 | 34 | 780 | 0.0036443 | 0.83889 | 142.5845 | 109.1322 | 15.5888
95 | 300 | 34 | 800 | 0.0036443 | 0.83889 | 144.401 | 110.5225 | 15.7874
95 | 300 | 34 | 820 | 0.0036443 | 0.83889 | 146.1949 | 111.8955 | 15.9835
95 | 300 | 34 | 840 | 0.0036443 | 0.83889 | 147.967 | 113.2519 | 16.1773
95 | 300 | 34 | 860 | 0.0036443 | 0.83889 | 149.7181 | 114.5922 | 16.3687
95 | 300 | 34 | 880 | 0.0036443 | 0.83889 | 151.449 | 115.917 | 16.558
95 | 300 | 34 | 900 | 0.0036443 | 0.83889 | 153.1604 | 117.2268 | 16.7451
95 | 300 | 34 | 920 | 0.0036443 | 0.83889 | 154.8528 | 118.5222 | 16.9301
95 | 300 | 34 | 940 | 0.0036443 | 0.83889 | 156.5269 | 119.8036 | 17.1131
95 | 300 | 34 | 960 | 0.0036443 | 0.83889 | 158.1834 | 121.0713 | 17.2942
95 | 300 | 34 | 980 | 0.0036443 | 0.83889 | 159.8226 | 122.326 | 17.4735
95 | 300 | 34 | 1000 | 0.0036443 | 0.83889 | 161.4452 | 123.5679 | 17.6509
95 | 300 | 34 | 1020 | 0.0036443 | 0.83889 | 163.0517 | 124.7975 | 17.8265
95 | 300 | 34 | 1040 | 0.0036443 | 0.83889 | 164.6425 | 126.0151 | 18.0004
95 | 300 | 34 | 1060 | 0.0036443 | 0.83889 | 166.218 | 127.221 | 18.1727
95 | 300 | 34 | 1080 | 0.0036443 | 0.83889 | 167.7788 | 128.4156 | 18.3433
95 | 300 | 34 | 1100 | 0.0036443 | 0.83889 | 169.3252 | 129.5991 | 18.5124
95 | 300 | 34 | 1120 | 0.0036443 | 0.83889 | 170.8576 | 130.772 | 18.6799
95 | 300 | 34 | 1140 | 0.0036443 | 0.83889 | 172.3763 | 131.9344 | 18.846
95 | 300 | 34 | 1160 | 0.0036443 | 0.83889 | 173.8818 | 133.0867 | 19.0106
95 | 300 | 34 | 1180 | 0.0036443 | 0.83889 | 175.3744 | 134.2291 | 19.1737
95 | 300 | 34 | 1200 | 0.0036443 | 0.83889 | 176.8544 | 135.3619 | 19.3355
95 | 300 | 34 | 1220 | 0.0036443 | 0.83889 | 178.3221 | 136.4852 | 19.496
95 | 300 | 34 | 1240 | 0.0036443 | 0.83889 | 179.7778 | 137.5994 | 19.6552
95 | 300 | 34 | 1260 | 0.0036443 | 0.83889 | 181.2218 | 138.7047 | 19.813
95 | 300 | 34 | 1280 | 0.0036443 | 0.83889 | 182.6544 | 139.8012 | 19.9697
95 | 300 | 34 | 1300 | 0.0036443 | 0.83889 | 184.0759 | 140.8891 | 20.1251
95 | 300 | 34 | 1320 | 0.0036443 | 0.83889 | 185.4864 | 141.9687 | 20.2793
95 | 300 | 34 | 1340 | 0.0036443 | 0.83889 | 186.8863 | 143.0402 | 20.4323
95 | 300 | 34 | 1360 | 0.0036443 | 0.83889 | 188.2759 | 144.1037 | 20.5843
95 | 300 | 34 | 1380 | 0.0036443 | 0.83889 | 189.6552 | 145.1594 | 20.7351
95 | 300 | 34 | 1400 | 0.0036443 | 0.83889 | 191.0245 | 146.2075 | 20.8848
95 | 300 | 34 | 1420 | 0.0036443 | 0.83889 | 192.3842 | 147.2482 | 21.0334
95 | 300 | 34 | 1440 | 0.0036443 | 0.83889 | 193.7343 | 148.2815 | 21.181
95 | 300 | 34 | 1460 | 0.0036443 | 0.83889 | 195.075 | 149.3077 | 21.3276
95 | 300 | 34 | 1480 | 0.0036443 | 0.83889 | 196.4066 | 150.3269 | 21.4732
95 | 300 | 34 | 1500 | 0.0036443 | 0.83889 | 197.7292 | 151.3392 | 21.6178
95 | 300 | 34 | 1520 | 0.0036443 | 0.83889 | 199.043 | 152.3448 | 21.7614
95 | 300 | 34 | 1540 | 0.0036443 | 0.83889 | 200.3482 | 153.3438 | 21.9041
95 | 300 | 34 | 1560 | 0.0036443 | 0.83889 | 201.645 | 154.3363 | 22.0459
95 | 300 | 34 | 1580 | 0.0036443 | 0.83889 | 202.9335 | 155.3225 | 22.1868
95 | 300 | 34 | 1600 | 0.0036443 | 0.83889 | 204.2138 | 156.3024 | 22.3268
95 | 300 | 34 | 1620 | 0.0036443 | 0.83889 | 205.4862 | 157.2763 | 22.4659
95 | 300 | 34 | 1640 | 0.0036443 | 0.83889 | 206.7507 | 158.2442 | 22.6041
95 | 300 | 34 | 1660 | 0.0036443 | 0.83889 | 208.0076 | 159.2061 | 22.7415
95 | 300 | 34 | 1680 | 0.0036443 | 0.83889 | 209.2569 | 160.1623 | 22.8781
95 | 300 | 34 | 1700 | 0.0036443 | 0.83889 | 210.4988 | 161.1129 | 23.0139
95 | 300 | 34 | 1720 | 0.0036443 | 0.83889 | 211.7334 | 162.0578 | 23.1489
95 | 300 | 34 | 1740 | 0.0036443 | 0.83889 | 212.9609 | 162.9973 | 23.2831
95 | 300 | 34 | 1760 | 0.0036443 | 0.83889 | 214.1813 | 163.9314 | 23.4165
95 | 300 | 34 | 1780 | 0.0036443 | 0.83889 | 215.3948 | 164.8602 | 23.5492
95 | 300 | 34 | 1800 | 0.0036443 | 0.83889 | 216.6015 | 165.7838 | 23.6811
95 | 300 | 34 | 1820 | 0.0036443 | 0.83889 | 217.8015 | 166.7022 | 23.8123
95 | 300 | 34 | 1840 | 0.0036443 | 0.83889 | 218.9949 | 167.6157 | 23.9428
95 | 300 | 34 | 1860 | 0.0036443 | 0.83889 | 220.1819 | 168.5242 | 24.0726
95 | 300 | 34 | 1880 | 0.0036443 | 0.83889 | 221.3625 | 169.4278 | 24.2016
95 | 300 | 34 | 1900 | 0.0036443 | 0.83889 | 222.5369 | 170.3266 | 24.33
95 | 300 | 34 | 1920 | 0.0036443 | 0.83889 | 223.705 | 171.2207 | 24.4578
95 | 300 | 34 | 1940 | 0.0036443 | 0.83889 | 224.8672 | 172.1102 | 24.5848
95 | 300 | 34 | 1960 | 0.0036443 | 0.83889 | 226.0233 | 172.9951 | 24.7112
95 | 300 | 34 | 1980 | 0.0036443 | 0.83889 | 227.1735 | 173.8755 | 24.837
95 | 300 | 34 | 2000 | 0.0036443 | 0.83889 | 228.318 | 174.7514 | 24.9621
95 | 325 | 20 | 100 | 0.0035 | 0.86311 | 50.4666 | 27.9597 | 5.7406
95 | 325 | 20 | 120 | 0.0035 | 0.86311 | 55.2833 | 30.6283 | 6.2885
95 | 325 | 20 | 140 | 0.0035 | 0.86311 | 59.7128 | 33.0823 | 6.7923
95 | 325 | 20 | 160 | 0.0035 | 0.86311 | 63.8357 | 35.3665 | 7.2613
95 | 325 | 20 | 180 | 0.0035 | 0.86311 | 67.708 | 37.5118 | 7.7018
95 | 325 | 20 | 200 | 0.0035 | 0.86311 | 71.3705 | 39.5409 | 8.1184
95 | 325 | 20 | 220 | 0.0035 | 0.86311 | 74.854 | 41.4709 | 8.5146
95 | 325 | 20 | 240 | 0.0035 | 0.86311 | 78.1825 | 43.3149 | 8.8933
95 | 325 | 20 | 260 | 0.0035 | 0.86311 | 81.3749 | 45.0836 | 9.2564
95 | 325 | 20 | 280 | 0.0035 | 0.86311 | 84.4467 | 46.7855 | 9.6058
95 | 325 | 20 | 300 | 0.0035 | 0.86311 | 87.4106 | 48.4275 | 9.943
95 | 325 | 20 | 320 | 0.0035 | 0.86311 | 90.2773 | 50.0158 | 10.269
95 | 325 | 20 | 340 | 0.0035 | 0.86311 | 93.0557 | 51.5551 | 10.5851
95 | 325 | 20 | 360 | 0.0035 | 0.86311 | 95.7536 | 53.0497 | 10.892
95 | 325 | 20 | 380 | 0.0035 | 0.86311 | 98.3774 | 54.5034 | 11.1904
95 | 325 | 20 | 400 | 0.0035 | 0.86311 | 100.9331 | 55.9193 | 11.4811
95 | 325 | 20 | 420 | 0.0035 | 0.86311 | 103.4257 | 57.3002 | 11.7647
95 | 325 | 20 | 440 | 0.0035 | 0.86311 | 105.8596 | 58.6487 | 12.0415
95 | 325 | 20 | 460 | 0.0035 | 0.86311 | 108.2387 | 59.9668 | 12.3122
95 | 325 | 20 | 480 | 0.0035 | 0.86311 | 110.5667 | 61.2565 | 12.577
95 | 325 | 20 | 500 | 0.0035 | 0.86311 | 112.8467 | 62.5197 | 12.8363
95 | 325 | 20 | 520 | 0.0035 | 0.86311 | 115.0815 | 63.7578 | 13.0905
95 | 325 | 20 | 540 | 0.0035 | 0.86311 | 117.2737 | 64.9724 | 13.3399
95 | 325 | 20 | 560 | 0.0035 | 0.86311 | 119.4257 | 66.1646 | 13.5847
95 | 325 | 20 | 580 | 0.0035 | 0.86311 | 121.5396 | 67.3358 | 13.8251
95 | 325 | 20 | 600 | 0.0035 | 0.86311 | 123.6173 | 68.4869 | 14.0615
95 | 325 | 20 | 620 | 0.0035 | 0.86311 | 125.6607 | 69.619 | 14.2939
95 | 325 | 20 | 640 | 0.0035 | 0.86311 | 127.6714 | 70.733 | 14.5226
95 | 325 | 20 | 660 | 0.0035 | 0.86311 | 129.6509 | 71.8297 | 14.7478
95 | 325 | 20 | 680 | 0.0035 | 0.86311 | 131.6007 | 72.9099 | 14.9696
95 | 325 | 20 | 700 | 0.0035 | 0.86311 | 133.522 | 73.9743 | 15.1881
95 | 325 | 20 | 720 | 0.0035 | 0.86311 | 135.416 | 75.0236 | 15.4036
95 | 325 | 20 | 740 | 0.0035 | 0.86311 | 137.2839 | 76.0585 | 15.616
95 | 325 | 20 | 760 | 0.0035 | 0.86311 | 139.1267 | 77.0795 | 15.8257
95 | 325 | 20 | 780 | 0.0035 | 0.86311 | 140.9454 | 78.0871 | 16.0325
95 | 325 | 20 | 800 | 0.0035 | 0.86311 | 142.741 | 79.0819 | 16.2368
95 | 325 | 20 | 820 | 0.0035 | 0.86311 | 144.5142 | 80.0643 | 16.4385
95 | 325 | 20 | 840 | 0.0035 | 0.86311 | 146.266 | 81.0348 | 16.6378
95 | 325 | 20 | 860 | 0.0035 | 0.86311 | 147.997 | 81.9938 | 16.8347
95 | 325 | 20 | 880 | 0.0035 | 0.86311 | 149.708 | 82.9417 | 17.0293
95 | 325 | 20 | 900 | 0.0035 | 0.86311 | 151.3997 | 83.879 | 17.2217
95 | 325 | 20 | 920 | 0.0035 | 0.86311 | 153.0727 | 84.8058 | 17.412
95 | 325 | 20 | 940 | 0.0035 | 0.86311 | 154.7275 | 85.7227 | 17.6003
95 | 325 | 20 | 960 | 0.0035 | 0.86311 | 156.3649 | 86.6298 | 17.7865
95 | 325 | 20 | 980 | 0.0035 | 0.86311 | 157.9853 | 87.5276 | 17.9708
95 | 325 | 20 | 1000 | 0.0035 | 0.86311 | 159.5893 | 88.4162 | 18.1533
95 | 325 | 20 | 1020 | 0.0035 | 0.86311 | 161.1773 | 89.296 | 18.3339
95 | 325 | 20 | 1040 | 0.0035 | 0.86311 | 162.7498 | 90.1672 | 18.5128
95 | 325 | 20 | 1060 | 0.0035 | 0.86311 | 164.3072 | 91.03 | 18.6899
95 | 325 | 20 | 1080 | 0.0035 | 0.86311 | 165.85 | 91.8848 | 18.8654
95 | 325 | 20 | 1100 | 0.0035 | 0.86311 | 167.3786 | 92.7317 | 19.0393
95 | 325 | 20 | 1120 | 0.0035 | 0.86311 | 168.8934 | 93.5709 | 19.2116
95 | 325 | 20 | 1140 | 0.0035 | 0.86311 | 170.3947 | 94.4027 | 19.3824
95 | 325 | 20 | 1160 | 0.0035 | 0.86311 | 171.8829 | 95.2272 | 19.5517
95 | 325 | 20 | 1180 | 0.0035 | 0.86311 | 173.3583 | 96.0446 | 19.7195
95 | 325 | 20 | 1200 | 0.0035 | 0.86311 | 174.8213 | 96.8551 | 19.8859
95 | 325 | 20 | 1220 | 0.0035 | 0.86311 | 176.2721 | 97.6589 | 20.051
95 | 325 | 20 | 1240 | 0.0035 | 0.86311 | 177.7111 | 98.4561 | 20.2146
95 | 325 | 20 | 1260 | 0.0035 | 0.86311 | 179.1385 | 99.2469 | 20.377
95 | 325 | 20 | 1280 | 0.0035 | 0.86311 | 180.5547 | 100.0315 | 20.5381
95 | 325 | 20 | 1300 | 0.0035 | 0.86311 | 181.9598 | 100.81 | 20.6979
95 | 325 | 20 | 1320 | 0.0035 | 0.86311 | 183.3541 | 101.5825 | 20.8565
95 | 325 | 20 | 1340 | 0.0035 | 0.86311 | 184.7379 | 102.3492 | 21.0139
95 | 325 | 20 | 1360 | 0.0035 | 0.86311 | 186.1115 | 103.1101 | 21.1702
95 | 325 | 20 | 1380 | 0.0035 | 0.86311 | 187.475 | 103.8655 | 21.3253
95 | 325 | 20 | 1400 | 0.0035 | 0.86311 | 188.8286 | 104.6155 | 21.4793
95 | 325 | 20 | 1420 | 0.0035 | 0.86311 | 190.1726 | 105.3601 | 21.6321
95 | 325 | 20 | 1440 | 0.0035 | 0.86311 | 191.5071 | 106.0994 | 21.7839
95 | 325 | 20 | 1460 | 0.0035 | 0.86311 | 192.8325 | 106.8337 | 21.9347
95 | 325 | 20 | 1480 | 0.0035 | 0.86311 | 194.1487 | 107.5629 | 22.0844
95 | 325 | 20 | 1500 | 0.0035 | 0.86311 | 195.4561 | 108.2873 | 22.2331
95 | 325 | 20 | 1520 | 0.0035 | 0.86311 | 196.7549 | 109.0068 | 22.3809
95 | 325 | 20 | 1540 | 0.0035 | 0.86311 | 198.0451 | 109.7216 | 22.5276
95 | 325 | 20 | 1560 | 0.0035 | 0.86311 | 199.3269 | 110.4318 | 22.6734
95 | 325 | 20 | 1580 | 0.0035 | 0.86311 | 200.6006 | 111.1374 | 22.8183
95 | 325 | 20 | 1600 | 0.0035 | 0.86311 | 201.8662 | 111.8386 | 22.9623
95 | 325 | 20 | 1620 | 0.0035 | 0.86311 | 203.124 | 112.5354 | 23.1054
95 | 325 | 20 | 1640 | 0.0035 | 0.86311 | 204.374 | 113.228 | 23.2475
95 | 325 | 20 | 1660 | 0.0035 | 0.86311 | 205.6164 | 113.9163 | 23.3889
95 | 325 | 20 | 1680 | 0.0035 | 0.86311 | 206.8513 | 114.6005 | 23.5293
95 | 325 | 20 | 1700 | 0.0035 | 0.86311 | 208.079 | 115.2806 | 23.669
95 | 325 | 20 | 1720 | 0.0035 | 0.86311 | 209.2994 | 115.9568 | 23.8078
95 | 325 | 20 | 1740 | 0.0035 | 0.86311 | 210.5127 | 116.629 | 23.9458
95 | 325 | 20 | 1760 | 0.0035 | 0.86311 | 211.7191 | 117.2973 | 24.083
95 | 325 | 20 | 1780 | 0.0035 | 0.86311 | 212.9187 | 117.9619 | 24.2195
95 | 325 | 20 | 1800 | 0.0035 | 0.86311 | 214.1115 | 118.6228 | 24.3552
95 | 325 | 20 | 1820 | 0.0035 | 0.86311 | 215.2977 | 119.28 | 24.4901
95 | 325 | 20 | 1840 | 0.0035 | 0.86311 | 216.4774 | 119.9336 | 24.6243
95 | 325 | 20 | 1860 | 0.0035 | 0.86311 | 217.6508 | 120.5836 | 24.7578
95 | 325 | 20 | 1880 | 0.0035 | 0.86311 | 218.8178 | 121.2302 | 24.8905
95 | 325 | 20 | 1900 | 0.0035 | 0.86311 | 219.9786 | 121.8733 | 25.0226
95 | 325 | 20 | 1920 | 0.0035 | 0.86311 | 221.1334 | 122.5131 | 25.1539
95 | 325 | 20 | 1940 | 0.0035 | 0.86311 | 222.2821 | 123.1495 | 25.2846
95 | 325 | 20 | 1960 | 0.0035 | 0.86311 | 223.425 | 123.7827 | 25.4146
95 | 325 | 20 | 1980 | 0.0035 | 0.86311 | 224.562 | 124.4126 | 25.5439
95 | 325 | 20 | 2000 | 0.0035 | 0.86311 | 225.6933 | 125.0394 | 25.6726
95 | 325 | 27 | 100 | 0.0035 | 0.85835 | 50.1879 | 35.539 | 5.7089
95 | 325 | 27 | 120 | 0.0035 | 0.85835 | 54.9781 | 38.9311 | 6.2538
95 | 325 | 27 | 140 | 0.0035 | 0.85835 | 59.3832 | 42.0504 | 6.7548
95 | 325 | 27 | 160 | 0.0035 | 0.85835 | 63.4833 | 44.9537 | 7.2212
95 | 325 | 27 | 180 | 0.0035 | 0.85835 | 67.3342 | 47.6806 | 7.6593
95 | 325 | 27 | 200 | 0.0035 | 0.85835 | 70.9765 | 50.2598 | 8.0736
95 | 325 | 27 | 220 | 0.0035 | 0.85835 | 74.4407 | 52.7129 | 8.4676
95 | 325 | 27 | 240 | 0.0035 | 0.85835 | 77.7508 | 55.0568 | 8.8442
95 | 325 | 27 | 260 | 0.0035 | 0.85835 | 80.9256 | 57.305 | 9.2053
95 | 325 | 27 | 280 | 0.0035 | 0.85835 | 83.9805 | 59.4682 | 9.5528
95 | 325 | 27 | 300 | 0.0035 | 0.85835 | 86.9281 | 61.5554 | 9.8881
95 | 325 | 27 | 320 | 0.0035 | 0.85835 | 89.7789 | 63.5742 | 10.2124
95 | 325 | 27 | 340 | 0.0035 | 0.85835 | 92.542 | 65.5308 | 10.5267
95 | 325 | 27 | 360 | 0.0035 | 0.85835 | 95.2249 | 67.4306 | 10.8318
95 | 325 | 27 | 380 | 0.0035 | 0.85835 | 97.8343 | 69.2783 | 11.1287
95 | 325 | 27 | 400 | 0.0035 | 0.85835 | 100.3759 | 71.0781 | 11.4178
95 | 325 | 27 | 420 | 0.0035 | 0.85835 | 102.8547 | 72.8334 | 11.6997
95 | 325 | 27 | 440 | 0.0035 | 0.85835 | 105.2751 | 74.5473 | 11.975
95 | 325 | 27 | 460 | 0.0035 | 0.85835 | 107.6411 | 76.2228 | 12.2442
95 | 325 | 27 | 480 | 0.0035 | 0.85835 | 109.9563 | 77.8621 | 12.5075
95 | 325 | 27 | 500 | 0.0035 | 0.85835 | 112.2236 | 79.4677 | 12.7654
95 | 325 | 27 | 520 | 0.0035 | 0.85835 | 114.4461 | 81.0415 | 13.0182
95 | 325 | 27 | 540 | 0.0035 | 0.85835 | 116.6262 | 82.5853 | 13.2662
95 | 325 | 27 | 560 | 0.0035 | 0.85835 | 118.7663 | 84.1007 | 13.5097
95 | 325 | 27 | 580 | 0.0035 | 0.85835 | 120.8686 | 85.5893 | 13.7488
95 | 325 | 27 | 600 | 0.0035 | 0.85835 | 122.9348 | 87.0525 | 13.9838
95 | 325 | 27 | 620 | 0.0035 | 0.85835 | 124.967 | 88.4915 | 14.215
95 | 325 | 27 | 640 | 0.0035 | 0.85835 | 126.9666 | 89.9075 | 14.4424
95 | 325 | 27 | 660 | 0.0035 | 0.85835 | 128.9352 | 91.3015 | 14.6664
95 | 325 | 27 | 680 | 0.0035 | 0.85835 | 130.8741 | 92.6745 | 14.8869
95 | 325 | 27 | 700 | 0.0035 | 0.85835 | 132.7848 | 94.0275 | 15.1043
95 | 325 | 27 | 720 | 0.0035 | 0.85835 | 134.6684 | 95.3613 | 15.3185
95 | 325 | 27 | 740 | 0.0035 | 0.85835 | 136.526 | 96.6766 | 15.5298
95 | 325 | 27 | 760 | 0.0035 | 0.85835 | 138.3586 | 97.9744 | 15.7383
95 | 325 | 27 | 780 | 0.0035 | 0.85835 | 140.1673 | 99.2551 | 15.944
95 | 325 | 27 | 800 | 0.0035 | 0.85835 | 141.9529 | 100.5196 | 16.1471
95 | 325 | 27 | 820 | 0.0035 | 0.85835 | 143.7164 | 101.7683 | 16.3477
95 | 325 | 27 | 840 | 0.0035 | 0.85835 | 145.4585 | 103.0019 | 16.5459
95 | 325 | 27 | 860 | 0.0035 | 0.85835 | 147.1799 | 104.2209 | 16.7417
95 | 325 | 27 | 880 | 0.0035 | 0.85835 | 148.8815 | 105.4258 | 16.9353
95 | 325 | 27 | 900 | 0.0035 | 0.85835 | 150.5638 | 106.6171 | 17.1266
95 | 325 | 27 | 920 | 0.0035 | 0.85835 | 152.2276 | 107.7953 | 17.3159
95 | 325 | 27 | 940 | 0.0035 | 0.85835 | 153.8733 | 108.9606 | 17.5031
95 | 325 | 27 | 960 | 0.0035 | 0.85835 | 155.5016 | 110.1137 | 17.6883
95 | 325 | 27 | 980 | 0.0035 | 0.85835 | 157.1131 | 111.2548 | 17.8716
95 | 325 | 27 | 1000 | 0.0035 | 0.85835 | 158.7082 | 112.3843 | 18.0531
95 | 325 | 27 | 1020 | 0.0035 | 0.85835 | 160.2874 | 113.5026 | 18.2327
95 | 325 | 27 | 1040 | 0.0035 | 0.85835 | 161.8512 | 114.61 | 18.4106
95 | 325 | 27 | 1060 | 0.0035 | 0.85835 | 163.4001 | 115.7067 | 18.5868
95 | 325 | 27 | 1080 | 0.0035 | 0.85835 | 164.9344 | 116.7932 | 18.7613
95 | 325 | 27 | 1100 | 0.0035 | 0.85835 | 166.4546 | 117.8697 | 18.9342
95 | 325 | 27 | 1120 | 0.0035 | 0.85835 | 167.961 | 118.9364 | 19.1056
95 | 325 | 27 | 1140 | 0.0035 | 0.85835 | 169.454 | 119.9936 | 19.2754
95 | 325 | 27 | 1160 | 0.0035 | 0.85835 | 170.934 | 121.0416 | 19.4437
95 | 325 | 27 | 1180 | 0.0035 | 0.85835 | 172.4012 | 122.0806 | 19.6106
95 | 325 | 27 | 1200 | 0.0035 | 0.85835 | 173.8561 | 123.1109 | 19.7761
95 | 325 | 27 | 1220 | 0.0035 | 0.85835 | 175.2989 | 124.1325 | 19.9403
95 | 325 | 27 | 1240 | 0.0035 | 0.85835 | 176.73 | 125.1459 | 20.103
95 | 325 | 27 | 1260 | 0.0035 | 0.85835 | 178.1495 | 126.1511 | 20.2645
95 | 325 | 27 | 1280 | 0.0035 | 0.85835 | 179.5578 | 127.1483 | 20.4247
95 | 325 | 27 | 1300 | 0.0035 | 0.85835 | 180.9552 | 128.1378 | 20.5837
95 | 325 | 27 | 1320 | 0.0035 | 0.85835 | 182.3418 | 129.1198 | 20.7414
95 | 325 | 27 | 1340 | 0.0035 | 0.85835 | 183.718 | 130.0943 | 20.8979
95 | 325 | 27 | 1360 | 0.0035 | 0.85835 | 185.084 | 131.0615 | 21.0533
95 | 325 | 27 | 1380 | 0.0035 | 0.85835 | 186.4399 | 132.0217 | 21.2075
95 | 325 | 27 | 1400 | 0.0035 | 0.85835 | 187.7861 | 132.9749 | 21.3607
95 | 325 | 27 | 1420 | 0.0035 | 0.85835 | 189.1227 | 133.9214 | 21.5127
95 | 325 | 27 | 1440 | 0.0035 | 0.85835 | 190.4498 | 134.8612 | 21.6637
95 | 325 | 27 | 1460 | 0.0035 | 0.85835 | 191.7679 | 135.7945 | 21.8136
95 | 325 | 27 | 1480 | 0.0035 | 0.85835 | 193.0769 | 136.7214 | 21.9625
95 | 325 | 27 | 1500 | 0.0035 | 0.85835 | 194.3771 | 137.6421 | 22.1104
95 | 325 | 27 | 1520 | 0.0035 | 0.85835 | 195.6686 | 138.5567 | 22.2573
95 | 325 | 27 | 1540 | 0.0035 | 0.85835 | 196.9517 | 139.4653 | 22.4033
95 | 325 | 27 | 1560 | 0.0035 | 0.85835 | 198.2265 | 140.368 | 22.5483
95 | 325 | 27 | 1580 | 0.0035 | 0.85835 | 199.4931 | 141.2649 | 22.6923
95 | 325 | 27 | 1600 | 0.0035 | 0.85835 | 200.7518 | 142.1562 | 22.8355
95 | 325 | 27 | 1620 | 0.0035 | 0.85835 | 202.0026 | 143.0419 | 22.9778
95 | 325 | 27 | 1640 | 0.0035 | 0.85835 | 203.2457 | 143.9222 | 23.1192
95 | 325 | 27 | 1660 | 0.0035 | 0.85835 | 204.4812 | 144.7971 | 23.2597
95 | 325 | 27 | 1680 | 0.0035 | 0.85835 | 205.7093 | 145.6667 | 23.3994
95 | 325 | 27 | 1700 | 0.0035 | 0.85835 | 206.9302 | 146.5312 | 23.5383
95 | 325 | 27 | 1720 | 0.0035 | 0.85835 | 208.1439 | 147.3907 | 23.6764
95 | 325 | 27 | 1740 | 0.0035 | 0.85835 | 209.3505 | 148.2451 | 23.8136
95 | 325 | 27 | 1760 | 0.0035 | 0.85835 | 210.5502 | 149.0946 | 23.9501
95 | 325 | 27 | 1780 | 0.0035 | 0.85835 | 211.7432 | 149.9394 | 24.0858
95 | 325 | 27 | 1800 | 0.0035 | 0.85835 | 212.9294 | 150.7794 | 24.2207
95 | 325 | 27 | 1820 | 0.0035 | 0.85835 | 214.1091 | 151.6147 | 24.3549
95 | 325 | 27 | 1840 | 0.0035 | 0.85835 | 215.2823 | 152.4455 | 24.4884
95 | 325 | 27 | 1860 | 0.0035 | 0.85835 | 216.4491 | 153.2718 | 24.6211
95 | 325 | 27 | 1880 | 0.0035 | 0.85835 | 217.6097 | 154.0936 | 24.7531
95 | 325 | 27 | 1900 | 0.0035 | 0.85835 | 218.7642 | 154.9111 | 24.8844
95 | 325 | 27 | 1920 | 0.0035 | 0.85835 | 219.9125 | 155.7243 | 25.0151
95 | 325 | 27 | 1940 | 0.0035 | 0.85835 | 221.055 | 156.5332 | 25.145
95 | 325 | 27 | 1960 | 0.0035 | 0.85835 | 222.1915 | 157.338 | 25.2743
95 | 325 | 27 | 1980 | 0.0035 | 0.85835 | 223.3222 | 158.1388 | 25.4029
95 | 325 | 27 | 2000 | 0.0035 | 0.85835 | 224.4473 | 158.9354 | 25.5309
95 | 325 | 34 | 100 | 0.0036443 | 0.83889 | 49.0506 | 40.6712 | 5.8096
95 | 325 | 34 | 120 | 0.0036443 | 0.83889 | 53.7322 | 44.5531 | 6.3641
95 | 325 | 34 | 140 | 0.0036443 | 0.83889 | 58.0374 | 48.1228 | 6.874
95 | 325 | 34 | 160 | 0.0036443 | 0.83889 | 62.0446 | 51.4454 | 7.3486
95 | 325 | 34 | 180 | 0.0036443 | 0.83889 | 65.8083 | 54.5661 | 7.7944
95 | 325 | 34 | 200 | 0.0036443 | 0.83889 | 69.368 | 57.5177 | 8.216
95 | 325 | 34 | 220 | 0.0036443 | 0.83889 | 72.7538 | 60.3251 | 8.617
95 | 325 | 34 | 240 | 0.0036443 | 0.83889 | 75.9888 | 63.0075 | 9.0002
95 | 325 | 34 | 260 | 0.0036443 | 0.83889 | 79.0917 | 65.5803 | 9.3677
95 | 325 | 34 | 280 | 0.0036443 | 0.83889 | 82.0773 | 68.0559 | 9.7213
95 | 325 | 34 | 300 | 0.0036443 | 0.83889 | 84.9581 | 70.4446 | 10.0625
95 | 325 | 34 | 320 | 0.0036443 | 0.83889 | 87.7443 | 72.7548 | 10.3925
95 | 325 | 34 | 340 | 0.0036443 | 0.83889 | 90.4448 | 74.994 | 10.7124
95 | 325 | 34 | 360 | 0.0036443 | 0.83889 | 93.0669 | 77.1681 | 11.023
95 | 325 | 34 | 380 | 0.0036443 | 0.83889 | 95.6172 | 79.2827 | 11.325
95 | 325 | 34 | 400 | 0.0036443 | 0.83889 | 98.1012 | 81.3424 | 11.6192
95 | 325 | 34 | 420 | 0.0036443 | 0.83889 | 100.5238 | 83.3511 | 11.9062
95 | 325 | 34 | 440 | 0.0036443 | 0.83889 | 102.8894 | 85.3126 | 12.1863
95 | 325 | 34 | 460 | 0.0036443 | 0.83889 | 105.2018 | 87.23 | 12.4602
95 | 325 | 34 | 480 | 0.0036443 | 0.83889 | 107.4644 | 89.1061 | 12.7282
95 | 325 | 34 | 500 | 0.0036443 | 0.83889 | 109.6804 | 90.9435 | 12.9907
95 | 325 | 34 | 520 | 0.0036443 | 0.83889 | 111.8525 | 92.7446 | 13.2479
95 | 325 | 34 | 540 | 0.0036443 | 0.83889 | 113.9832 | 94.5113 | 13.5003
95 | 325 | 34 | 560 | 0.0036443 | 0.83889 | 116.0748 | 96.2456 | 13.748
95 | 325 | 34 | 580 | 0.0036443 | 0.83889 | 118.1294 | 97.9492 | 13.9914
95 | 325 | 34 | 600 | 0.0036443 | 0.83889 | 120.1489 | 99.6236 | 14.2306
95 | 325 | 34 | 620 | 0.0036443 | 0.83889 | 122.1349 | 101.2704 | 14.4658
95 | 325 | 34 | 640 | 0.0036443 | 0.83889 | 124.0892 | 102.8909 | 14.6973
95 | 325 | 34 | 660 | 0.0036443 | 0.83889 | 126.0132 | 104.4862 | 14.9252
95 | 325 | 34 | 680 | 0.0036443 | 0.83889 | 127.9083 | 106.0575 | 15.1496
95 | 325 | 34 | 700 | 0.0036443 | 0.83889 | 129.7756 | 107.6058 | 15.3708
95 | 325 | 34 | 720 | 0.0036443 | 0.83889 | 131.6165 | 109.1322 | 15.5888
95 | 325 | 34 | 740 | 0.0036443 | 0.83889 | 133.432 | 110.6376 | 15.8038
95 | 325 | 34 | 760 | 0.0036443 | 0.83889 | 135.2231 | 112.1227 | 16.016
95 | 325 | 34 | 780 | 0.0036443 | 0.83889 | 136.9908 | 113.5884 | 16.2254
95 | 325 | 34 | 800 | 0.0036443 | 0.83889 | 138.736 | 115.0355 | 16.4321
95 | 325 | 34 | 820 | 0.0036443 | 0.83889 | 140.4595 | 116.4645 | 16.6362
95 | 325 | 34 | 840 | 0.0036443 | 0.83889 | 142.1621 | 117.8763 | 16.8378
95 | 325 | 34 | 860 | 0.0036443 | 0.83889 | 143.8445 | 119.2713 | 17.0371
95 | 325 | 34 | 880 | 0.0036443 | 0.83889 | 145.5075 | 120.6502 | 17.2341
95 | 325 | 34 | 900 | 0.0036443 | 0.83889 | 147.1517 | 122.0136 | 17.4288
95 | 325 | 34 | 920 | 0.0036443 | 0.83889 | 148.7778 | 123.3618 | 17.6214
95 | 325 | 34 | 940 | 0.0036443 | 0.83889 | 150.3862 | 124.6955 | 17.8119
95 | 325 | 34 | 960 | 0.0036443 | 0.83889 | 151.9777 | 126.0151 | 18.0004
95 | 325 | 34 | 980 | 0.0036443 | 0.83889 | 153.5526 | 127.3209 | 18.187
95 | 325 | 34 | 1000 | 0.0036443 | 0.83889 | 155.1115 | 128.6136 | 18.3716
95 | 325 | 34 | 1020 | 0.0036443 | 0.83889 | 156.655 | 129.8933 | 18.5544
95 | 325 | 34 | 1040 | 0.0036443 | 0.83889 | 158.1834 | 131.1606 | 18.7354
95 | 325 | 34 | 1060 | 0.0036443 | 0.83889 | 159.6971 | 132.4158 | 18.9147
95 | 325 | 34 | 1080 | 0.0036443 | 0.83889 | 161.1966 | 133.6592 | 19.0923
95 | 325 | 34 | 1100 | 0.0036443 | 0.83889 | 162.6824 | 134.8911 | 19.2683
95 | 325 | 34 | 1120 | 0.0036443 | 0.83889 | 164.1546 | 136.1118 | 19.4427
95 | 325 | 34 | 1140 | 0.0036443 | 0.83889 | 165.6138 | 137.3217 | 19.6155
95 | 325 | 34 | 1160 | 0.0036443 | 0.83889 | 167.0602 | 138.5211 | 19.7868
95 | 325 | 34 | 1180 | 0.0036443 | 0.83889 | 168.4943 | 139.7101 | 19.9567
95 | 325 | 34 | 1200 | 0.0036443 | 0.83889 | 169.9162 | 140.8891 | 20.1251
95 | 325 | 34 | 1220 | 0.0036443 | 0.83889 | 171.3263 | 142.0583 | 20.2921
95 | 325 | 34 | 1240 | 0.0036443 | 0.83889 | 172.7249 | 143.218 | 20.4577
95 | 325 | 34 | 1260 | 0.0036443 | 0.83889 | 174.1123 | 144.3684 | 20.6221
95 | 325 | 34 | 1280 | 0.0036443 | 0.83889 | 175.4887 | 145.5097 | 20.7851
95 | 325 | 34 | 1300 | 0.0036443 | 0.83889 | 176.8544 | 146.642 | 20.9468
95 | 325 | 34 | 1320 | 0.0036443 | 0.83889 | 178.2096 | 147.7658 | 21.1074
95 | 325 | 34 | 1340 | 0.0036443 | 0.83889 | 179.5546 | 148.881 | 21.2667
95 | 325 | 34 | 1360 | 0.0036443 | 0.83889 | 180.8896 | 149.9879 | 21.4248
95 | 325 | 34 | 1380 | 0.0036443 | 0.83889 | 182.2148 | 151.0867 | 21.5817
95 | 325 | 34 | 1400 | 0.0036443 | 0.83889 | 183.5304 | 152.1776 | 21.7376
95 | 325 | 34 | 1420 | 0.0036443 | 0.83889 | 184.8367 | 153.2608 | 21.8923
95 | 325 | 34 | 1440 | 0.0036443 | 0.83889 | 186.1338 | 154.3363 | 22.0459
95 | 325 | 34 | 1460 | 0.0036443 | 0.83889 | 187.422 | 155.4044 | 22.1985
95 | 325 | 34 | 1480 | 0.0036443 | 0.83889 | 188.7013 | 156.4652 | 22.35
95 | 325 | 34 | 1500 | 0.0036443 | 0.83889 | 189.9721 | 157.5188 | 22.5005
95 | 325 | 34 | 1520 | 0.0036443 | 0.83889 | 191.2344 | 158.5655 | 22.65
95 | 325 | 34 | 1540 | 0.0036443 | 0.83889 | 192.4884 | 159.6053 | 22.7986
95 | 325 | 34 | 1560 | 0.0036443 | 0.83889 | 193.7343 | 160.6383 | 22.9461
95 | 325 | 34 | 1580 | 0.0036443 | 0.83889 | 194.9722 | 161.6648 | 23.0927
95 | 325 | 34 | 1600 | 0.0036443 | 0.83889 | 196.2023 | 162.6847 | 23.2384
95 | 325 | 34 | 1620 | 0.0036443 | 0.83889 | 197.4248 | 163.6984 | 23.3832
95 | 325 | 34 | 1640 | 0.0036443 | 0.83889 | 198.6397 | 164.7057 | 23.5271
95 | 325 | 34 | 1660 | 0.0036443 | 0.83889 | 199.8472 | 165.707 | 23.6701
95 | 325 | 34 | 1680 | 0.0036443 | 0.83889 | 201.0475 | 166.7022 | 23.8123
95 | 325 | 34 | 1700 | 0.0036443 | 0.83889 | 202.2407 | 167.6916 | 23.9536
95 | 325 | 34 | 1720 | 0.0036443 | 0.83889 | 203.4269 | 168.6751 | 24.0941
95 | 325 | 34 | 1740 | 0.0036443 | 0.83889 | 204.6062 | 169.653 | 24.2338
95 | 325 | 34 | 1760 | 0.0036443 | 0.83889 | 205.7787 | 170.6252 | 24.3727
95 | 325 | 34 | 1780 | 0.0036443 | 0.83889 | 206.9446 | 171.5919 | 24.5108
95 | 325 | 34 | 1800 | 0.0036443 | 0.83889 | 208.104 | 172.5532 | 24.6481
95 | 325 | 34 | 1820 | 0.0036443 | 0.83889 | 209.2569 | 173.5092 | 24.7846
95 | 325 | 34 | 1840 | 0.0036443 | 0.83889 | 210.4035 | 174.4599 | 24.9204
95 | 325 | 34 | 1860 | 0.0036443 | 0.83889 | 211.5439 | 175.4055 | 25.0555
95 | 325 | 34 | 1880 | 0.0036443 | 0.83889 | 212.6782 | 176.3461 | 25.1899
95 | 325 | 34 | 1900 | 0.0036443 | 0.83889 | 213.8065 | 177.2816 | 25.3235
95 | 325 | 34 | 1920 | 0.0036443 | 0.83889 | 214.9289 | 178.2122 | 25.4564
95 | 325 | 34 | 1940 | 0.0036443 | 0.83889 | 216.0454 | 179.138 | 25.5887
95 | 325 | 34 | 1960 | 0.0036443 | 0.83889 | 217.1562 | 180.059 | 25.7202
95 | 325 | 34 | 1980 | 0.0036443 | 0.83889 | 218.2613 | 180.9753 | 25.8511
95 | 325 | 34 | 2000 | 0.0036443 | 0.83889 | 219.3608 | 181.8871 | 25.9814
95 | 350 | 20 | 100 | 0.0035 | 0.86311 | 48.6308 | 29.0151 | 5.9573
95 | 350 | 20 | 120 | 0.0035 | 0.86311 | 53.2724 | 31.7845 | 6.5259
95 | 350 | 20 | 140 | 0.0035 | 0.86311 | 57.5407 | 34.3311 | 7.0487
95 | 350 | 20 | 160 | 0.0035 | 0.86311 | 61.5136 | 36.7015 | 7.5354
95 | 350 | 20 | 180 | 0.0035 | 0.86311 | 65.2451 | 38.9279 | 7.9925
95 | 350 | 20 | 200 | 0.0035 | 0.86311 | 68.7743 | 41.0336 | 8.4249
95 | 350 | 20 | 220 | 0.0035 | 0.86311 | 72.1311 | 43.0364 | 8.8361
95 | 350 | 20 | 240 | 0.0035 | 0.86311 | 75.3385 | 44.95 | 9.229
95 | 350 | 20 | 260 | 0.0035 | 0.86311 | 78.4148 | 46.7855 | 9.6058
95 | 350 | 20 | 280 | 0.0035 | 0.86311 | 81.3749 | 48.5516 | 9.9684
95 | 350 | 20 | 300 | 0.0035 | 0.86311 | 84.231 | 50.2556 | 10.3183
95 | 350 | 20 | 320 | 0.0035 | 0.86311 | 86.9934 | 51.9038 | 10.6567
95 | 350 | 20 | 340 | 0.0035 | 0.86311 | 89.6708 | 53.5012 | 10.9847
95 | 350 | 20 | 360 | 0.0035 | 0.86311 | 92.2704 | 55.0523 | 11.3031
95 | 350 | 20 | 380 | 0.0035 | 0.86311 | 94.7989 | 56.5609 | 11.6129
95 | 350 | 20 | 400 | 0.0035 | 0.86311 | 97.2616 | 58.0302 | 11.9145
95 | 350 | 20 | 420 | 0.0035 | 0.86311 | 99.6635 | 59.4633 | 12.2088
95 | 350 | 20 | 440 | 0.0035 | 0.86311 | 102.0088 | 60.8626 | 12.4961
95 | 350 | 20 | 460 | 0.0035 | 0.86311 | 104.3014 | 62.2305 | 12.7769
95 | 350 | 20 | 480 | 0.0035 | 0.86311 | 106.5447 | 63.5689 | 13.0517
95 | 350 | 20 | 500 | 0.0035 | 0.86311 | 108.7418 | 64.8798 | 13.3209
95 | 350 | 20 | 520 | 0.0035 | 0.86311 | 110.8953 | 66.1646 | 13.5847
95 | 350 | 20 | 540 | 0.0035 | 0.86311 | 113.0078 | 67.425 | 13.8434
95 | 350 | 20 | 560 | 0.0035 | 0.86311 | 115.0815 | 68.6623 | 14.0975
95 | 350 | 20 | 580 | 0.0035 | 0.86311 | 117.1185 | 69.8776 | 14.347
95 | 350 | 20 | 600 | 0.0035 | 0.86311 | 119.1206 | 71.0722 | 14.5923
95 | 350 | 20 | 620 | 0.0035 | 0.86311 | 121.0897 | 72.247 | 14.8335
95 | 350 | 20 | 640 | 0.0035 | 0.86311 | 123.0273 | 73.4031 | 15.0708
95 | 350 | 20 | 660 | 0.0035 | 0.86311 | 124.9348 | 74.5412 | 15.3045
95 | 350 | 20 | 680 | 0.0035 | 0.86311 | 126.8136 | 75.6621 | 15.5347
95 | 350 | 20 | 700 | 0.0035 | 0.86311 | 128.665 | 76.7668 | 15.7615
95 | 350 | 20 | 720 | 0.0035 | 0.86311 | 130.4901 | 77.8557 | 15.985
95 | 350 | 20 | 740 | 0.0035 | 0.86311 | 132.2901 | 78.9296 | 16.2055
95 | 350 | 20 | 760 | 0.0035 | 0.86311 | 134.0658 | 79.9891 | 16.4231
95 | 350 | 20 | 780 | 0.0035 | 0.86311 | 135.8184 | 81.0348 | 16.6378
95 | 350 | 20 | 800 | 0.0035 | 0.86311 | 137.5487 | 82.0671 | 16.8497
95 | 350 | 20 | 820 | 0.0035 | 0.86311 | 139.2574 | 83.0866 | 17.059
95 | 350 | 20 | 840 | 0.0035 | 0.86311 | 140.9454 | 84.0938 | 17.2658
95 | 350 | 20 | 860 | 0.0035 | 0.86311 | 142.6135 | 85.089 | 17.4702
95 | 350 | 20 | 880 | 0.0035 | 0.86311 | 144.2622 | 86.0727 | 17.6721
95 | 350 | 20 | 900 | 0.0035 | 0.86311 | 145.8924 | 87.0453 | 17.8718
95 | 350 | 20 | 920 | 0.0035 | 0.86311 | 147.5045 | 88.0072 | 18.0693
95 | 350 | 20 | 940 | 0.0035 | 0.86311 | 149.0992 | 88.9586 | 18.2647
95 | 350 | 20 | 960 | 0.0035 | 0.86311 | 150.677 | 89.9 | 18.4579
95 | 350 | 20 | 980 | 0.0035 | 0.86311 | 152.2385 | 90.8317 | 18.6492
95 | 350 | 20 | 1000 | 0.0035 | 0.86311 | 153.7841 | 91.7538 | 18.8385
95 | 350 | 20 | 1020 | 0.0035 | 0.86311 | 155.3143 | 92.6668 | 19.026
95 | 350 | 20 | 1040 | 0.0035 | 0.86311 | 156.8296 | 93.5709 | 19.2116
95 | 350 | 20 | 1060 | 0.0035 | 0.86311 | 158.3304 | 94.4663 | 19.3955
95 | 350 | 20 | 1080 | 0.0035 | 0.86311 | 159.8171 | 95.3534 | 19.5776
95 | 350 | 20 | 1100 | 0.0035 | 0.86311 | 161.2901 | 96.2322 | 19.758
95 | 350 | 20 | 1120 | 0.0035 | 0.86311 | 162.7498 | 97.1031 | 19.9368
95 | 350 | 20 | 1140 | 0.0035 | 0.86311 | 164.1965 | 97.9663 | 20.1141
95 | 350 | 20 | 1160 | 0.0035 | 0.86311 | 165.6305 | 98.8219 | 20.2897
95 | 350 | 20 | 1180 | 0.0035 | 0.86311 | 167.0523 | 99.6702 | 20.4639
95 | 350 | 20 | 1200 | 0.0035 | 0.86311 | 168.462 | 100.5113 | 20.6366
95 | 350 | 20 | 1220 | 0.0035 | 0.86311 | 169.8601 | 101.3454 | 20.8079
95 | 350 | 20 | 1240 | 0.0035 | 0.86311 | 171.2467 | 102.1727 | 20.9777
95 | 350 | 20 | 1260 | 0.0035 | 0.86311 | 172.6222 | 102.9934 | 21.1462
95 | 350 | 20 | 1280 | 0.0035 | 0.86311 | 173.9868 | 103.8076 | 21.3134
95 | 350 | 20 | 1300 | 0.0035 | 0.86311 | 175.3408 | 104.6155 | 21.4793
95 | 350 | 20 | 1320 | 0.0035 | 0.86311 | 176.6845 | 105.4171 | 21.6438
95 | 350 | 20 | 1340 | 0.0035 | 0.86311 | 178.0179 | 106.2127 | 21.8072
95 | 350 | 20 | 1360 | 0.0035 | 0.86311 | 179.3415 | 107.0024 | 21.9693
95 | 350 | 20 | 1380 | 0.0035 | 0.86311 | 180.6554 | 107.7863 | 22.1303
95 | 350 | 20 | 1400 | 0.0035 | 0.86311 | 181.9598 | 108.5646 | 22.2901
95 | 350 | 20 | 1420 | 0.0035 | 0.86311 | 183.2549 | 109.3373 | 22.4487
95 | 350 | 20 | 1440 | 0.0035 | 0.86311 | 184.5409 | 110.1046 | 22.6063
95 | 350 | 20 | 1460 | 0.0035 | 0.86311 | 185.818 | 110.8666 | 22.7627
95 | 350 | 20 | 1480 | 0.0035 | 0.86311 | 187.0864 | 111.6233 | 22.9181
95 | 350 | 20 | 1500 | 0.0035 | 0.86311 | 188.3463 | 112.375 | 23.0724
95 | 350 | 20 | 1520 | 0.0035 | 0.86311 | 189.5977 | 113.1217 | 23.2257
95 | 350 | 20 | 1540 | 0.0035 | 0.86311 | 190.841 | 113.8635 | 23.378
95 | 350 | 20 | 1560 | 0.0035 | 0.86311 | 192.0762 | 114.6005 | 23.5293
95 | 350 | 20 | 1580 | 0.0035 | 0.86311 | 193.3036 | 115.3328 | 23.6797
95 | 350 | 20 | 1600 | 0.0035 | 0.86311 | 194.5232 | 116.0604 | 23.8291
95 | 350 | 20 | 1620 | 0.0035 | 0.86311 | 195.7352 | 116.7836 | 23.9776
95 | 350 | 20 | 1640 | 0.0035 | 0.86311 | 196.9397 | 117.5022 | 24.1251
95 | 350 | 20 | 1660 | 0.0035 | 0.86311 | 198.1369 | 118.2165 | 24.2718
95 | 350 | 20 | 1680 | 0.0035 | 0.86311 | 199.3269 | 118.9266 | 24.4176
95 | 350 | 20 | 1700 | 0.0035 | 0.86311 | 200.5099 | 119.6324 | 24.5625
95 | 350 | 20 | 1720 | 0.0035 | 0.86311 | 201.6859 | 120.334 | 24.7065
95 | 350 | 20 | 1740 | 0.0035 | 0.86311 | 202.8551 | 121.0316 | 24.8498
95 | 350 | 20 | 1760 | 0.0035 | 0.86311 | 204.0176 | 121.7252 | 24.9922
95 | 350 | 20 | 1780 | 0.0035 | 0.86311 | 205.1735 | 122.4149 | 25.1338
95 | 350 | 20 | 1800 | 0.0035 | 0.86311 | 206.323 | 123.1007 | 25.2746
95 | 350 | 20 | 1820 | 0.0035 | 0.86311 | 207.4661 | 123.7827 | 25.4146
95 | 350 | 20 | 1840 | 0.0035 | 0.86311 | 208.6029 | 124.4609 | 25.5539
95 | 350 | 20 | 1860 | 0.0035 | 0.86311 | 209.7335 | 125.1355 | 25.6924
95 | 350 | 20 | 1880 | 0.0035 | 0.86311 | 210.8581 | 125.8065 | 25.8301
95 | 350 | 20 | 1900 | 0.0035 | 0.86311 | 211.9767 | 126.4739 | 25.9671
95 | 350 | 20 | 1920 | 0.0035 | 0.86311 | 213.0895 | 127.1378 | 26.1035
95 | 350 | 20 | 1940 | 0.0035 | 0.86311 | 214.1964 | 127.7983 | 26.2391
95 | 350 | 20 | 1960 | 0.0035 | 0.86311 | 215.2977 | 128.4554 | 26.374
95 | 350 | 20 | 1980 | 0.0035 | 0.86311 | 216.3934 | 129.1091 | 26.5082
95 | 350 | 20 | 2000 | 0.0035 | 0.86311 | 217.4835 | 129.7595 | 26.6417
95 | 350 | 27 | 100 | 0.0035 | 0.85835 | 48.3623 | 36.8806 | 5.9244
95 | 350 | 27 | 120 | 0.0035 | 0.85835 | 52.9783 | 40.4007 | 6.4898
95 | 350 | 27 | 140 | 0.0035 | 0.85835 | 57.2231 | 43.6377 | 7.0098
95 | 350 | 27 | 160 | 0.0035 | 0.85835 | 61.174 | 46.6507 | 7.4938
95 | 350 | 27 | 180 | 0.0035 | 0.85835 | 64.8848 | 49.4805 | 7.9484
95 | 350 | 27 | 200 | 0.0035 | 0.85835 | 68.3946 | 52.1571 | 8.3783
95 | 350 | 27 | 220 | 0.0035 | 0.85835 | 71.7329 | 54.7028 | 8.7873
95 | 350 | 27 | 240 | 0.0035 | 0.85835 | 74.9226 | 57.1352 | 9.178
95 | 350 | 27 | 260 | 0.0035 | 0.85835 | 77.9819 | 59.4682 | 9.5528
95 | 350 | 27 | 280 | 0.0035 | 0.85835 | 80.9256 | 61.7131 | 9.9134
95 | 350 | 27 | 300 | 0.0035 | 0.85835 | 83.766 | 63.8791 | 10.2613
95 | 350 | 27 | 320 | 0.0035 | 0.85835 | 86.5131 | 65.974 | 10.5979
95 | 350 | 27 | 340 | 0.0035 | 0.85835 | 89.1757 | 68.0045 | 10.924
95 | 350 | 27 | 360 | 0.0035 | 0.85835 | 91.761 | 69.976 | 11.2407
95 | 350 | 27 | 380 | 0.0035 | 0.85835 | 94.2755 | 71.8935 | 11.5487
95 | 350 | 27 | 400 | 0.0035 | 0.85835 | 96.7246 | 73.7612 | 11.8488
95 | 350 | 27 | 420 | 0.0035 | 0.85835 | 99.1132 | 75.5828 | 12.1414
95 | 350 | 27 | 440 | 0.0035 | 0.85835 | 101.4456 | 77.3614 | 12.4271
95 | 350 | 27 | 460 | 0.0035 | 0.85835 | 103.7256 | 79.1001 | 12.7064
95 | 350 | 27 | 480 | 0.0035 | 0.85835 | 105.9565 | 80.8014 | 12.9797
95 | 350 | 27 | 500 | 0.0035 | 0.85835 | 108.1414 | 82.4675 | 13.2473
95 | 350 | 27 | 520 | 0.0035 | 0.85835 | 110.283 | 84.1007 | 13.5097
95 | 350 | 27 | 540 | 0.0035 | 0.85835 | 112.3839 | 85.7028 | 13.767
95 | 350 | 27 | 560 | 0.0035 | 0.85835 | 114.4461 | 87.2754 | 14.0196
95 | 350 | 27 | 580 | 0.0035 | 0.85835 | 116.4719 | 88.8203 | 14.2678
95 | 350 | 27 | 600 | 0.0035 | 0.85835 | 118.463 | 90.3387 | 14.5117
95 | 350 | 27 | 620 | 0.0035 | 0.85835 | 120.4212 | 91.832 | 14.7516
95 | 350 | 27 | 640 | 0.0035 | 0.85835 | 122.348 | 93.3014 | 14.9876
95 | 350 | 27 | 660 | 0.0035 | 0.85835 | 124.245 | 94.748 | 15.22
95 | 350 | 27 | 680 | 0.0035 | 0.85835 | 126.1135 | 96.1729 | 15.4489
95 | 350 | 27 | 700 | 0.0035 | 0.85835 | 127.9546 | 97.5769 | 15.6744
95 | 350 | 27 | 720 | 0.0035 | 0.85835 | 129.7697 | 98.9611 | 15.8968
95 | 350 | 27 | 740 | 0.0035 | 0.85835 | 131.5597 | 100.3261 | 16.1161
95 | 350 | 27 | 760 | 0.0035 | 0.85835 | 133.3257 | 101.6728 | 16.3324
95 | 350 | 27 | 780 | 0.0035 | 0.85835 | 135.0686 | 103.0019 | 16.5459
95 | 350 | 27 | 800 | 0.0035 | 0.85835 | 136.7893 | 104.3141 | 16.7567
95 | 350 | 27 | 820 | 0.0035 | 0.85835 | 138.4886 | 105.61 | 16.9649
95 | 350 | 27 | 840 | 0.0035 | 0.85835 | 140.1673 | 106.8902 | 17.1705
95 | 350 | 27 | 860 | 0.0035 | 0.85835 | 141.8261 | 108.1552 | 17.3737
95 | 350 | 27 | 880 | 0.0035 | 0.85835 | 143.4658 | 109.4056 | 17.5746
95 | 350 | 27 | 900 | 0.0035 | 0.85835 | 145.0869 | 110.6418 | 17.7731
95 | 350 | 27 | 920 | 0.0035 | 0.85835 | 146.6902 | 111.8644 | 17.9695
95 | 350 | 27 | 940 | 0.0035 | 0.85835 | 148.276 | 113.0738 | 18.1638
95 | 350 | 27 | 960 | 0.0035 | 0.85835 | 149.8451 | 114.2704 | 18.356
95 | 350 | 27 | 980 | 0.0035 | 0.85835 | 151.398 | 115.4546 | 18.5463
95 | 350 | 27 | 1000 | 0.0035 | 0.85835 | 152.9351 | 116.6267 | 18.7345
95 | 350 | 27 | 1020 | 0.0035 | 0.85835 | 154.4568 | 117.7872 | 18.921
95 | 350 | 27 | 1040 | 0.0035 | 0.85835 | 155.9638 | 118.9364 | 19.1056
95 | 350 | 27 | 1060 | 0.0035 | 0.85835 | 157.4563 | 120.0746 | 19.2884
95 | 350 | 27 | 1080 | 0.0035 | 0.85835 | 158.9348 | 121.202 | 19.4695
95 | 350 | 27 | 1100 | 0.0035 | 0.85835 | 160.3996 | 122.3191 | 19.649
95 | 350 | 27 | 1120 | 0.0035 | 0.85835 | 161.8512 | 123.4261 | 19.8268
95 | 350 | 27 | 1140 | 0.0035 | 0.85835 | 163.29 | 124.5233 | 20.003
95 | 350 | 27 | 1160 | 0.0035 | 0.85835 | 164.7161 | 125.6108 | 20.1777
95 | 350 | 27 | 1180 | 0.0035 | 0.85835 | 166.13 | 126.689 | 20.3509
95 | 350 | 27 | 1200 | 0.0035 | 0.85835 | 167.532 | 127.7582 | 20.5227
95 | 350 | 27 | 1220 | 0.0035 | 0.85835 | 168.9223 | 128.8184 | 20.693
95 | 350 | 27 | 1240 | 0.0035 | 0.85835 | 170.3013 | 129.87 | 20.8619
95 | 350 | 27 | 1260 | 0.0035 | 0.85835 | 171.6692 | 130.9132 | 21.0295
95 | 350 | 27 | 1280 | 0.0035 | 0.85835 | 173.0263 | 131.9481 | 21.1957
95 | 350 | 27 | 1300 | 0.0035 | 0.85835 | 174.3728 | 132.9749 | 21.3607
95 | 350 | 27 | 1320 | 0.0035 | 0.85835 | 175.709 | 133.9939 | 21.5244
95 | 350 | 27 | 1340 | 0.0035 | 0.85835 | 177.0351 | 135.0052 | 21.6868
95 | 350 | 27 | 1360 | 0.0035 | 0.85835 | 178.3514 | 136.009 | 21.848
95 | 350 | 27 | 1380 | 0.0035 | 0.85835 | 179.658 | 137.0054 | 22.0081
95 | 350 | 27 | 1400 | 0.0035 | 0.85835 | 180.9552 | 137.9946 | 22.167
95 | 350 | 27 | 1420 | 0.0035 | 0.85835 | 182.2432 | 138.9768 | 22.3248
95 | 350 | 27 | 1440 | 0.0035 | 0.85835 | 183.5221 | 139.9521 | 22.4815
95 | 350 | 27 | 1460 | 0.0035 | 0.85835 | 184.7921 | 140.9206 | 22.637
95 | 350 | 27 | 1480 | 0.0035 | 0.85835 | 186.0535 | 141.8825 | 22.7916
95 | 350 | 27 | 1500 | 0.0035 | 0.85835 | 187.3064 | 142.838 | 22.945
95 | 350 | 27 | 1520 | 0.0035 | 0.85835 | 188.551 | 143.7871 | 23.0975
95 | 350 | 27 | 1540 | 0.0035 | 0.85835 | 189.7874 | 144.73 | 23.249
95 | 350 | 27 | 1560 | 0.0035 | 0.85835 | 191.0158 | 145.6667 | 23.3994
95 | 350 | 27 | 1580 | 0.0035 | 0.85835 | 192.2364 | 146.5975 | 23.549
95 | 350 | 27 | 1600 | 0.0035 | 0.85835 | 193.4492 | 147.5224 | 23.6975
95 | 350 | 27 | 1620 | 0.0035 | 0.85835 | 194.6545 | 148.4416 | 23.8452
95 | 350 | 27 | 1640 | 0.0035 | 0.85835 | 195.8524 | 149.3551 | 23.9919
95 | 350 | 27 | 1660 | 0.0035 | 0.85835 | 197.043 | 150.263 | 24.1378
95 | 350 | 27 | 1680 | 0.0035 | 0.85835 | 198.2265 | 151.1655 | 24.2827
95 | 350 | 27 | 1700 | 0.0035 | 0.85835 | 199.4029 | 152.0626 | 24.4269
95 | 350 | 27 | 1720 | 0.0035 | 0.85835 | 200.5724 | 152.9545 | 24.5701
95 | 350 | 27 | 1740 | 0.0035 | 0.85835 | 201.7352 | 153.8412 | 24.7126
95 | 350 | 27 | 1760 | 0.0035 | 0.85835 | 202.8913 | 154.7228 | 24.8542
95 | 350 | 27 | 1780 | 0.0035 | 0.85835 | 204.0408 | 155.5995 | 24.995
95 | 350 | 27 | 1800 | 0.0035 | 0.85835 | 205.1839 | 156.4712 | 25.135
95 | 350 | 27 | 1820 | 0.0035 | 0.85835 | 206.3207 | 157.338 | 25.2743
95 | 350 | 27 | 1840 | 0.0035 | 0.85835 | 207.4512 | 158.2002 | 25.4128
95 | 350 | 27 | 1860 | 0.0035 | 0.85835 | 208.5756 | 159.0576 | 25.5505
95 | 350 | 27 | 1880 | 0.0035 | 0.85835 | 209.694 | 159.9105 | 25.6875
95 | 350 | 27 | 1900 | 0.0035 | 0.85835 | 210.8064 | 160.7588 | 25.8238
95 | 350 | 27 | 1920 | 0.0035 | 0.85835 | 211.913 | 161.6027 | 25.9593
95 | 350 | 27 | 1940 | 0.0035 | 0.85835 | 213.0139 | 162.4422 | 26.0942
95 | 350 | 27 | 1960 | 0.0035 | 0.85835 | 214.1091 | 163.2774 | 26.2284
95 | 350 | 27 | 1980 | 0.0035 | 0.85835 | 215.1987 | 164.1083 | 26.3618
95 | 350 | 27 | 2000 | 0.0035 | 0.85835 | 216.2828 | 164.9351 | 26.4946
95 | 350 | 34 | 100 | 0.0036443 | 0.83889 | 47.2663 | 42.2065 | 6.0289
95 | 350 | 34 | 120 | 0.0036443 | 0.83889 | 51.7777 | 46.2349 | 6.6043
95 | 350 | 34 | 140 | 0.0036443 | 0.83889 | 55.9263 | 49.9394 | 7.1335
95 | 350 | 34 | 160 | 0.0036443 | 0.83889 | 59.7877 | 53.3874 | 7.626
95 | 350 | 34 | 180 | 0.0036443 | 0.83889 | 63.4144 | 56.6259 | 8.0886
95 | 350 | 34 | 200 | 0.0036443 | 0.83889 | 66.8447 | 59.689 | 8.5262
95 | 350 | 34 | 220 | 0.0036443 | 0.83889 | 70.1073 | 62.6023 | 8.9423
95 | 350 | 34 | 240 | 0.0036443 | 0.83889 | 73.2247 | 65.386 | 9.34
95 | 350 | 34 | 260 | 0.0036443 | 0.83889 | 76.2146 | 68.0559 | 9.7213
95 | 350 | 34 | 280 | 0.0036443 | 0.83889 | 79.0917 | 70.625 | 10.0883
95 | 350 | 34 | 300 | 0.0036443 | 0.83889 | 81.8677 | 73.1038 | 10.4424
95 | 350 | 34 | 320 | 0.0036443 | 0.83889 | 84.5526 | 75.5013 | 10.7849
95 | 350 | 34 | 340 | 0.0036443 | 0.83889 | 87.1548 | 77.8249 | 11.1168
95 | 350 | 34 | 360 | 0.0036443 | 0.83889 | 89.6815 | 80.0812 | 11.4391
95 | 350 | 34 | 380 | 0.0036443 | 0.83889 | 92.139 | 82.2756 | 11.7525
95 | 350 | 34 | 400 | 0.0036443 | 0.83889 | 94.5326 | 84.413 | 12.0578
95 | 350 | 34 | 420 | 0.0036443 | 0.83889 | 96.8671 | 86.4975 | 12.3556
95 | 350 | 34 | 440 | 0.0036443 | 0.83889 | 99.1467 | 88.5331 | 12.6464
95 | 350 | 34 | 460 | 0.0036443 | 0.83889 | 101.375 | 90.5228 | 12.9306
95 | 350 | 34 | 480 | 0.0036443 | 0.83889 | 103.5553 | 92.4698 | 13.2087
95 | 350 | 34 | 500 | 0.0036443 | 0.83889 | 105.6907 | 94.3766 | 13.4811
95 | 350 | 34 | 520 | 0.0036443 | 0.83889 | 107.7838 | 96.2456 | 13.748
95 | 350 | 34 | 540 | 0.0036443 | 0.83889 | 109.837 | 98.079 | 14.0099
95 | 350 | 34 | 560 | 0.0036443 | 0.83889 | 111.8525 | 99.8788 | 14.267
95 | 350 | 34 | 580 | 0.0036443 | 0.83889 | 113.8324 | 101.6467 | 14.5196
95 | 350 | 34 | 600 | 0.0036443 | 0.83889 | 115.7784 | 103.3843 | 14.7678
95 | 350 | 34 | 620 | 0.0036443 | 0.83889 | 117.6922 | 105.0933 | 15.0119
95 | 350 | 34 | 640 | 0.0036443 | 0.83889 | 119.5754 | 106.7749 | 15.2521
95 | 350 | 34 | 660 | 0.0036443 | 0.83889 | 121.4294 | 108.4304 | 15.4886
95 | 350 | 34 | 680 | 0.0036443 | 0.83889 | 123.2555 | 110.061 | 15.7215
95 | 350 | 34 | 700 | 0.0036443 | 0.83889 | 125.0549 | 111.6679 | 15.951
95 | 350 | 34 | 720 | 0.0036443 | 0.83889 | 126.8288 | 113.2519 | 16.1773
95 | 350 | 34 | 740 | 0.0036443 | 0.83889 | 128.5783 | 114.814 | 16.4004
95 | 350 | 34 | 760 | 0.0036443 | 0.83889 | 130.3042 | 116.3552 | 16.6206
95 | 350 | 34 | 780 | 0.0036443 | 0.83889 | 132.0076 | 117.8763 | 16.8378
95 | 350 | 34 | 800 | 0.0036443 | 0.83889 | 133.6893 | 119.378 | 17.0524
95 | 350 | 34 | 820 | 0.0036443 | 0.83889 | 135.3501 | 120.861 | 17.2642
95 | 350 | 34 | 840 | 0.0036443 | 0.83889 | 136.9908 | 122.326 | 17.4735
95 | 350 | 34 | 860 | 0.0036443 | 0.83889 | 138.6121 | 123.7737 | 17.6803
95 | 350 | 34 | 880 | 0.0036443 | 0.83889 | 140.2146 | 125.2047 | 17.8847
95 | 350 | 34 | 900 | 0.0036443 | 0.83889 | 141.799 | 126.6194 | 18.0868
95 | 350 | 34 | 920 | 0.0036443 | 0.83889 | 143.3658 | 128.0186 | 18.2866
95 | 350 | 34 | 940 | 0.0036443 | 0.83889 | 144.9158 | 129.4026 | 18.4843
95 | 350 | 34 | 960 | 0.0036443 | 0.83889 | 146.4493 | 130.772 | 18.6799
95 | 350 | 34 | 980 | 0.0036443 | 0.83889 | 147.967 | 132.1272 | 18.8735
95 | 350 | 34 | 1000 | 0.0036443 | 0.83889 | 149.4692 | 133.4686 | 19.0651
95 | 350 | 34 | 1020 | 0.0036443 | 0.83889 | 150.9565 | 134.7967 | 19.2548
95 | 350 | 34 | 1040 | 0.0036443 | 0.83889 | 152.4293 | 136.1118 | 19.4427
95 | 350 | 34 | 1060 | 0.0036443 | 0.83889 | 153.888 | 137.4144 | 19.6287
95 | 350 | 34 | 1080 | 0.0036443 | 0.83889 | 155.333 | 138.7047 | 19.813
95 | 350 | 34 | 1100 | 0.0036443 | 0.83889 | 156.7646 | 139.9831 | 19.9957
95 | 350 | 34 | 1120 | 0.0036443 | 0.83889 | 158.1834 | 141.2499 | 20.1766
95 | 350 | 34 | 1140 | 0.0036443 | 0.83889 | 159.5895 | 142.5055 | 20.356
95 | 350 | 34 | 1160 | 0.0036443 | 0.83889 | 160.9833 | 143.7501 | 20.5338
95 | 350 | 34 | 1180 | 0.0036443 | 0.83889 | 162.3651 | 144.984 | 20.71
95 | 350 | 34 | 1200 | 0.0036443 | 0.83889 | 163.7353 | 146.2075 | 20.8848
95 | 350 | 34 | 1220 | 0.0036443 | 0.83889 | 165.0941 | 147.4209 | 21.0581
95 | 350 | 34 | 1240 | 0.0036443 | 0.83889 | 166.4419 | 148.6244 | 21.23
95 | 350 | 34 | 1260 | 0.0036443 | 0.83889 | 167.7788 | 149.8182 | 21.4005
95 | 350 | 34 | 1280 | 0.0036443 | 0.83889 | 169.1051 | 151.0025 | 21.5697
95 | 350 | 34 | 1300 | 0.0036443 | 0.83889 | 170.4211 | 152.1776 | 21.7376
95 | 350 | 34 | 1320 | 0.0036443 | 0.83889 | 171.7271 | 153.3438 | 21.9041
95 | 350 | 34 | 1340 | 0.0036443 | 0.83889 | 173.0231 | 154.5011 | 22.0695
95 | 350 | 34 | 1360 | 0.0036443 | 0.83889 | 174.3096 | 155.6498 | 22.2335
95 | 350 | 34 | 1380 | 0.0036443 | 0.83889 | 175.5866 | 156.7901 | 22.3964
95 | 350 | 34 | 1400 | 0.0036443 | 0.83889 | 176.8544 | 157.9222 | 22.5581
95 | 350 | 34 | 1420 | 0.0036443 | 0.83889 | 178.1131 | 159.0462 | 22.7187
95 | 350 | 34 | 1440 | 0.0036443 | 0.83889 | 179.3631 | 160.1623 | 22.8781
95 | 350 | 34 | 1460 | 0.0036443 | 0.83889 | 180.6043 | 161.2707 | 23.0365
95 | 350 | 34 | 1480 | 0.0036443 | 0.83889 | 181.8372 | 162.3716 | 23.1937
95 | 350 | 34 | 1500 | 0.0036443 | 0.83889 | 183.0617 | 163.465 | 23.3499
95 | 350 | 34 | 1520 | 0.0036443 | 0.83889 | 184.278 | 164.5512 | 23.505
95 | 350 | 34 | 1540 | 0.0036443 | 0.83889 | 185.4864 | 165.6302 | 23.6592
95 | 350 | 34 | 1560 | 0.0036443 | 0.83889 | 186.687 | 166.7022 | 23.8123
95 | 350 | 34 | 1580 | 0.0036443 | 0.83889 | 187.8799 | 167.7674 | 23.9645
95 | 350 | 34 | 1600 | 0.0036443 | 0.83889 | 189.0653 | 168.8259 | 24.1157
95 | 350 | 34 | 1620 | 0.0036443 | 0.83889 | 190.2433 | 169.8778 | 24.2659
95 | 350 | 34 | 1640 | 0.0036443 | 0.83889 | 191.414 | 170.9232 | 24.4153
95 | 350 | 34 | 1660 | 0.0036443 | 0.83889 | 192.5776 | 171.9623 | 24.5637
95 | 350 | 34 | 1680 | 0.0036443 | 0.83889 | 193.7343 | 172.9951 | 24.7112
95 | 350 | 34 | 1700 | 0.0036443 | 0.83889 | 194.884 | 174.0218 | 24.8579
95 | 350 | 34 | 1720 | 0.0036443 | 0.83889 | 196.027 | 175.0424 | 25.0037
95 | 350 | 34 | 1740 | 0.0036443 | 0.83889 | 197.1634 | 176.0572 | 25.1486
95 | 350 | 34 | 1760 | 0.0036443 | 0.83889 | 198.2933 | 177.0661 | 25.2927
95 | 350 | 34 | 1780 | 0.0036443 | 0.83889 | 199.4168 | 178.0693 | 25.436
95 | 350 | 34 | 1800 | 0.0036443 | 0.83889 | 200.534 | 179.0669 | 25.5785
95 | 350 | 34 | 1820 | 0.0036443 | 0.83889 | 201.645 | 180.059 | 25.7202
95 | 350 | 34 | 1840 | 0.0036443 | 0.83889 | 202.7499 | 181.0456 | 25.8612
95 | 350 | 34 | 1860 | 0.0036443 | 0.83889 | 203.8488 | 182.0269 | 26.0013
95 | 350 | 34 | 1880 | 0.0036443 | 0.83889 | 204.9419 | 183.0029 | 26.1408
95 | 350 | 34 | 1900 | 0.0036443 | 0.83889 | 206.0291 | 183.9738 | 26.2794
95 | 350 | 34 | 1920 | 0.0036443 | 0.83889 | 207.1106 | 184.9395 | 26.4174
95 | 350 | 34 | 1940 | 0.0036443 | 0.83889 | 208.1865 | 185.9003 | 26.5546
95 | 350 | 34 | 1960 | 0.0036443 | 0.83889 | 209.2569 | 186.8561 | 26.6912
95 | 350 | 34 | 1980 | 0.0036443 | 0.83889 | 210.3218 | 187.807 | 26.827
95 | 350 | 34 | 2000 | 0.0036443 | 0.83889 | 211.3814 | 188.7531 | 26.9621
95 | 375 | 20 | 100 | 0.0035 | 0.86311 | 46.9818 | 30.0335 | 6.1664
95 | 375 | 20 | 120 | 0.0035 | 0.86311 | 51.466 | 32.9 | 6.7549
95 | 375 | 20 | 140 | 0.0035 | 0.86311 | 55.5896 | 35.5361 | 7.2961
95 | 375 | 20 | 160 | 0.0035 | 0.86311 | 59.4278 | 37.9897 | 7.7999
95 | 375 | 20 | 180 | 0.0035 | 0.86311 | 63.0327 | 40.2942 | 8.273
95 | 375 | 20 | 200 | 0.0035 | 0.86311 | 66.4423 | 42.4738 | 8.7206
95 | 375 | 20 | 220 | 0.0035 | 0.86311 | 69.6853 | 44.5469 | 9.1462
95 | 375 | 20 | 240 | 0.0035 | 0.86311 | 72.7839 | 46.5277 | 9.5529
95 | 375 | 20 | 260 | 0.0035 | 0.86311 | 75.7559 | 48.4275 | 9.943
95 | 375 | 20 | 280 | 0.0035 | 0.86311 | 78.6156 | 50.2556 | 10.3183
95 | 375 | 20 | 300 | 0.0035 | 0.86311 | 81.3749 | 52.0195 | 10.6805
95 | 375 | 20 | 320 | 0.0035 | 0.86311 | 84.0436 | 53.7255 | 11.0307
95 | 375 | 20 | 340 | 0.0035 | 0.86311 | 86.6302 | 55.379 | 11.3702
95 | 375 | 20 | 360 | 0.0035 | 0.86311 | 89.1417 | 56.9845 | 11.6999
95 | 375 | 20 | 380 | 0.0035 | 0.86311 | 91.5844 | 58.546 | 12.0205
95 | 375 | 20 | 400 | 0.0035 | 0.86311 | 93.9636 | 60.067 | 12.3327
95 | 375 | 20 | 420 | 0.0035 | 0.86311 | 96.2841 | 61.5503 | 12.6373
95 | 375 | 20 | 440 | 0.0035 | 0.86311 | 98.5499 | 62.9988 | 12.9347
95 | 375 | 20 | 460 | 0.0035 | 0.86311 | 100.7648 | 64.4147 | 13.2254
95 | 375 | 20 | 480 | 0.0035 | 0.86311 | 102.932 | 65.8001 | 13.5098
95 | 375 | 20 | 500 | 0.0035 | 0.86311 | 105.0545 | 67.1569 | 13.7884
95 | 375 | 20 | 520 | 0.0035 | 0.86311 | 107.135 | 68.4869 | 14.0615
95 | 375 | 20 | 540 | 0.0035 | 0.86311 | 109.1759 | 69.7915 | 14.3293
95 | 375 | 20 | 560 | 0.0035 | 0.86311 | 111.1793 | 71.0722 | 14.5923
95 | 375 | 20 | 580 | 0.0035 | 0.86311 | 113.1472 | 72.3302 | 14.8506
95 | 375 | 20 | 600 | 0.0035 | 0.86311 | 115.0815 | 73.5667 | 15.1044
95 | 375 | 20 | 620 | 0.0035 | 0.86311 | 116.9838 | 74.7828 | 15.3541
95 | 375 | 20 | 640 | 0.0035 | 0.86311 | 118.8556 | 75.9794 | 15.5998
95 | 375 | 20 | 660 | 0.0035 | 0.86311 | 120.6985 | 77.1574 | 15.8417
95 | 375 | 20 | 680 | 0.0035 | 0.86311 | 122.5136 | 78.3178 | 16.0799
95 | 375 | 20 | 700 | 0.0035 | 0.86311 | 124.3022 | 79.4611 | 16.3147
95 | 375 | 20 | 720 | 0.0035 | 0.86311 | 126.0654 | 80.5883 | 16.5461
95 | 375 | 20 | 740 | 0.0035 | 0.86311 | 127.8043 | 81.6999 | 16.7743
95 | 375 | 20 | 760 | 0.0035 | 0.86311 | 129.5199 | 82.7966 | 16.9995
95 | 375 | 20 | 780 | 0.0035 | 0.86311 | 131.2131 | 83.879 | 17.2217
95 | 375 | 20 | 800 | 0.0035 | 0.86311 | 132.8846 | 84.9475 | 17.4411
95 | 375 | 20 | 820 | 0.0035 | 0.86311 | 134.5354 | 86.0028 | 17.6578
95 | 375 | 20 | 840 | 0.0035 | 0.86311 | 136.1662 | 87.0453 | 17.8718
95 | 375 | 20 | 860 | 0.0035 | 0.86311 | 137.7777 | 88.0755 | 18.0833
95 | 375 | 20 | 880 | 0.0035 | 0.86311 | 139.3706 | 89.0937 | 18.2924
95 | 375 | 20 | 900 | 0.0035 | 0.86311 | 140.9454 | 90.1005 | 18.4991
95 | 375 | 20 | 920 | 0.0035 | 0.86311 | 142.5029 | 91.0961 | 18.7035
95 | 375 | 20 | 940 | 0.0035 | 0.86311 | 144.0435 | 92.0809 | 18.9057
95 | 375 | 20 | 960 | 0.0035 | 0.86311 | 145.5678 | 93.0554 | 19.1058
95 | 375 | 20 | 980 | 0.0035 | 0.86311 | 147.0763 | 94.0197 | 19.3038
95 | 375 | 20 | 1000 | 0.0035 | 0.86311 | 148.5695 | 94.9742 | 19.4998
95 | 375 | 20 | 1020 | 0.0035 | 0.86311 | 150.0479 | 95.9193 | 19.6938
95 | 375 | 20 | 1040 | 0.0035 | 0.86311 | 151.5118 | 96.8551 | 19.8859
95 | 375 | 20 | 1060 | 0.0035 | 0.86311 | 152.9617 | 97.782 | 20.0762
95 | 375 | 20 | 1080 | 0.0035 | 0.86311 | 154.398 | 98.7001 | 20.2647
95 | 375 | 20 | 1100 | 0.0035 | 0.86311 | 155.821 | 99.6098 | 20.4515
95 | 375 | 20 | 1120 | 0.0035 | 0.86311 | 157.2312 | 100.5113 | 20.6366
95 | 375 | 20 | 1140 | 0.0035 | 0.86311 | 158.6289 | 101.4047 | 20.82
95 | 375 | 20 | 1160 | 0.0035 | 0.86311 | 160.0143 | 102.2904 | 21.0019
95 | 375 | 20 | 1180 | 0.0035 | 0.86311 | 161.3878 | 103.1684 | 21.1822
95 | 375 | 20 | 1200 | 0.0035 | 0.86311 | 162.7498 | 104.0391 | 21.3609
95 | 375 | 20 | 1220 | 0.0035 | 0.86311 | 164.1004 | 104.9025 | 21.5382
95 | 375 | 20 | 1240 | 0.0035 | 0.86311 | 165.44 | 105.7588 | 21.714
95 | 375 | 20 | 1260 | 0.0035 | 0.86311 | 166.7689 | 106.6083 | 21.8884
95 | 375 | 20 | 1280 | 0.0035 | 0.86311 | 168.0872 | 107.4511 | 22.0614
95 | 375 | 20 | 1300 | 0.0035 | 0.86311 | 169.3953 | 108.2873 | 22.2331
95 | 375 | 20 | 1320 | 0.0035 | 0.86311 | 170.6934 | 109.1171 | 22.4035
95 | 375 | 20 | 1340 | 0.0035 | 0.86311 | 171.9817 | 109.9406 | 22.5726
95 | 375 | 20 | 1360 | 0.0035 | 0.86311 | 173.2604 | 110.758 | 22.7404
95 | 375 | 20 | 1380 | 0.0035 | 0.86311 | 174.5297 | 111.5695 | 22.907
95 | 375 | 20 | 1400 | 0.0035 | 0.86311 | 175.7898 | 112.375 | 23.0724
95 | 375 | 20 | 1420 | 0.0035 | 0.86311 | 177.041 | 113.1749 | 23.2366
95 | 375 | 20 | 1440 | 0.0035 | 0.86311 | 178.2834 | 113.9691 | 23.3997
95 | 375 | 20 | 1460 | 0.0035 | 0.86311 | 179.5172 | 114.7578 | 23.5616
95 | 375 | 20 | 1480 | 0.0035 | 0.86311 | 180.7426 | 115.5411 | 23.7225
95 | 375 | 20 | 1500 | 0.0035 | 0.86311 | 181.9598 | 116.3192 | 23.8822
95 | 375 | 20 | 1520 | 0.0035 | 0.86311 | 183.1688 | 117.0921 | 24.0409
95 | 375 | 20 | 1540 | 0.0035 | 0.86311 | 184.3699 | 117.8599 | 24.1986
95 | 375 | 20 | 1560 | 0.0035 | 0.86311 | 185.5633 | 118.6228 | 24.3552
95 | 375 | 20 | 1580 | 0.0035 | 0.86311 | 186.749 | 119.3808 | 24.5108
95 | 375 | 20 | 1600 | 0.0035 | 0.86311 | 187.9272 | 120.134 | 24.6655
95 | 375 | 20 | 1620 | 0.0035 | 0.86311 | 189.0981 | 120.8825 | 24.8191
95 | 375 | 20 | 1640 | 0.0035 | 0.86311 | 190.2618 | 121.6264 | 24.9719
95 | 375 | 20 | 1660 | 0.0035 | 0.86311 | 191.4185 | 122.3657 | 25.1237
95 | 375 | 20 | 1680 | 0.0035 | 0.86311 | 192.5681 | 123.1007 | 25.2746
95 | 375 | 20 | 1700 | 0.0035 | 0.86311 | 193.711 | 123.8313 | 25.4246
95 | 375 | 20 | 1720 | 0.0035 | 0.86311 | 194.8471 | 124.5575 | 25.5737
95 | 375 | 20 | 1740 | 0.0035 | 0.86311 | 195.9767 | 125.2796 | 25.7219
95 | 375 | 20 | 1760 | 0.0035 | 0.86311 | 197.0998 | 125.9976 | 25.8693
95 | 375 | 20 | 1780 | 0.0035 | 0.86311 | 198.2165 | 126.7114 | 26.0159
95 | 375 | 20 | 1800 | 0.0035 | 0.86311 | 199.3269 | 127.4213 | 26.1617
95 | 375 | 20 | 1820 | 0.0035 | 0.86311 | 200.4313 | 128.1272 | 26.3066
95 | 375 | 20 | 1840 | 0.0035 | 0.86311 | 201.5295 | 128.8293 | 26.4507
95 | 375 | 20 | 1860 | 0.0035 | 0.86311 | 202.6218 | 129.5276 | 26.5941
95 | 375 | 20 | 1880 | 0.0035 | 0.86311 | 203.7083 | 130.2221 | 26.7367
95 | 375 | 20 | 1900 | 0.0035 | 0.86311 | 204.789 | 130.9129 | 26.8786
95 | 375 | 20 | 1920 | 0.0035 | 0.86311 | 205.864 | 131.6002 | 27.0196
95 | 375 | 20 | 1940 | 0.0035 | 0.86311 | 206.9334 | 132.2838 | 27.16
95 | 375 | 20 | 1960 | 0.0035 | 0.86311 | 207.9973 | 132.9639 | 27.2997
95 | 375 | 20 | 1980 | 0.0035 | 0.86311 | 209.0559 | 133.6406 | 27.4386
95 | 375 | 20 | 2000 | 0.0035 | 0.86311 | 210.109 | 134.3138 | 27.5768
95 | 375 | 27 | 100 | 0.0035 | 0.85835 | 46.7224 | 38.1751 | 6.1323
95 | 375 | 27 | 120 | 0.0035 | 0.85835 | 51.1819 | 41.8187 | 6.7176
95 | 375 | 27 | 140 | 0.0035 | 0.85835 | 55.2827 | 45.1693 | 7.2559
95 | 375 | 27 | 160 | 0.0035 | 0.85835 | 59.0997 | 48.288 | 7.7568
95 | 375 | 27 | 180 | 0.0035 | 0.85835 | 62.6847 | 51.2172 | 8.2274
95 | 375 | 27 | 200 | 0.0035 | 0.85835 | 66.0755 | 53.9877 | 8.6724
95 | 375 | 27 | 220 | 0.0035 | 0.85835 | 69.3006 | 56.6228 | 9.0957
95 | 375 | 27 | 240 | 0.0035 | 0.85835 | 72.3821 | 59.1405 | 9.5001
95 | 375 | 27 | 260 | 0.0035 | 0.85835 | 75.3377 | 61.5554 | 9.8881
95 | 375 | 27 | 280 | 0.0035 | 0.85835 | 78.1816 | 63.8791 | 10.2613
95 | 375 | 27 | 300 | 0.0035 | 0.85835 | 80.9256 | 66.1211 | 10.6215
95 | 375 | 27 | 320 | 0.0035 | 0.85835 | 83.5796 | 68.2896 | 10.9698
95 | 375 | 27 | 340 | 0.0035 | 0.85835 | 86.1519 | 70.3913 | 11.3074
95 | 375 | 27 | 360 | 0.0035 | 0.85835 | 88.6496 | 72.4321 | 11.6353
95 | 375 | 27 | 380 | 0.0035 | 0.85835 | 91.0788 | 74.4169 | 11.9541
95 | 375 | 27 | 400 | 0.0035 | 0.85835 | 93.4449 | 76.3501 | 12.2646
95 | 375 | 27 | 420 | 0.0035 | 0.85835 | 95.7525 | 78.2356 | 12.5675
95 | 375 | 27 | 440 | 0.0035 | 0.85835 | 98.0058 | 80.0767 | 12.8633
95 | 375 | 27 | 460 | 0.0035 | 0.85835 | 100.2085 | 81.8764 | 13.1524
95 | 375 | 27 | 480 | 0.0035 | 0.85835 | 102.3637 | 83.6374 | 13.4352
95 | 375 | 27 | 500 | 0.0035 | 0.85835 | 104.4745 | 85.362 | 13.7123
95 | 375 | 27 | 520 | 0.0035 | 0.85835 | 106.5435 | 87.0525 | 13.9838
95 | 375 | 27 | 540 | 0.0035 | 0.85835 | 108.5731 | 88.7108 | 14.2502
95 | 375 | 27 | 560 | 0.0035 | 0.85835 | 110.5655 | 90.3387 | 14.5117
95 | 375 | 27 | 580 | 0.0035 | 0.85835 | 112.5225 | 91.9377 | 14.7686
95 | 375 | 27 | 600 | 0.0035 | 0.85835 | 114.4461 | 93.5094 | 15.0211
95 | 375 | 27 | 620 | 0.0035 | 0.85835 | 116.3379 | 95.0551 | 15.2694
95 | 375 | 27 | 640 | 0.0035 | 0.85835 | 118.1994 | 96.5761 | 15.5137
95 | 375 | 27 | 660 | 0.0035 | 0.85835 | 120.0321 | 98.0735 | 15.7542
95 | 375 | 27 | 680 | 0.0035 | 0.85835 | 121.8372 | 99.5484 | 15.9911
95 | 375 | 27 | 700 | 0.0035 | 0.85835 | 123.6159 | 101.0017 | 16.2246
95 | 375 | 27 | 720 | 0.0035 | 0.85835 | 125.3694 | 102.4344 | 16.4547
95 | 375 | 27 | 740 | 0.0035 | 0.85835 | 127.0988 | 103.8474 | 16.6817
95 | 375 | 27 | 760 | 0.0035 | 0.85835 | 128.8049 | 105.2414 | 16.9056
95 | 375 | 27 | 780 | 0.0035 | 0.85835 | 130.4886 | 106.6171 | 17.1266
95 | 375 | 27 | 800 | 0.0035 | 0.85835 | 132.151 | 107.9754 | 17.3448
95 | 375 | 27 | 820 | 0.0035 | 0.85835 | 133.7927 | 109.3167 | 17.5603
95 | 375 | 27 | 840 | 0.0035 | 0.85835 | 135.4145 | 110.6418 | 17.7731
95 | 375 | 27 | 860 | 0.0035 | 0.85835 | 137.0171 | 111.9512 | 17.9835
95 | 375 | 27 | 880 | 0.0035 | 0.85835 | 138.6011 | 113.2455 | 18.1914
95 | 375 | 27 | 900 | 0.0035 | 0.85835 | 140.1673 | 114.5252 | 18.397
95 | 375 | 27 | 920 | 0.0035 | 0.85835 | 141.7161 | 115.7907 | 18.6002
95 | 375 | 27 | 940 | 0.0035 | 0.85835 | 143.2483 | 117.0425 | 18.8013
95 | 375 | 27 | 960 | 0.0035 | 0.85835 | 144.7642 | 118.2811 | 19.0003
95 | 375 | 27 | 980 | 0.0035 | 0.85835 | 146.2643 | 119.5068 | 19.1972
95 | 375 | 27 | 1000 | 0.0035 | 0.85835 | 147.7493 | 120.7201 | 19.3921
95 | 375 | 27 | 1020 | 0.0035 | 0.85835 | 149.2195 | 121.9213 | 19.5851
95 | 375 | 27 | 1040 | 0.0035 | 0.85835 | 150.6753 | 123.1109 | 19.7761
95 | 375 | 27 | 1060 | 0.0035 | 0.85835 | 152.1172 | 124.289 | 19.9654
95 | 375 | 27 | 1080 | 0.0035 | 0.85835 | 153.5456 | 125.456 | 20.1529
95 | 375 | 27 | 1100 | 0.0035 | 0.85835 | 154.9608 | 126.6123 | 20.3386
95 | 375 | 27 | 1120 | 0.0035 | 0.85835 | 156.3632 | 127.7582 | 20.5227
95 | 375 | 27 | 1140 | 0.0035 | 0.85835 | 157.7531 | 128.8938 | 20.7051
95 | 375 | 27 | 1160 | 0.0035 | 0.85835 | 159.1309 | 130.0196 | 20.8859
95 | 375 | 27 | 1180 | 0.0035 | 0.85835 | 160.4968 | 131.1356 | 21.0652
95 | 375 | 27 | 1200 | 0.0035 | 0.85835 | 161.8512 | 132.2423 | 21.243
95 | 375 | 27 | 1220 | 0.0035 | 0.85835 | 163.1944 | 133.3397 | 21.4193
95 | 375 | 27 | 1240 | 0.0035 | 0.85835 | 164.5267 | 134.4282 | 21.5941
95 | 375 | 27 | 1260 | 0.0035 | 0.85835 | 165.8482 | 135.508 | 21.7676
95 | 375 | 27 | 1280 | 0.0035 | 0.85835 | 167.1593 | 136.5792 | 21.9397
95 | 375 | 27 | 1300 | 0.0035 | 0.85835 | 168.4601 | 137.6421 | 22.1104
95 | 375 | 27 | 1320 | 0.0035 | 0.85835 | 169.751 | 138.6969 | 22.2798
95 | 375 | 27 | 1340 | 0.0035 | 0.85835 | 171.0322 | 139.7436 | 22.448
95 | 375 | 27 | 1360 | 0.0035 | 0.85835 | 172.3038 | 140.7826 | 22.6149
95 | 375 | 27 | 1380 | 0.0035 | 0.85835 | 173.5661 | 141.814 | 22.7806
95 | 375 | 27 | 1400 | 0.0035 | 0.85835 | 174.8193 | 142.838 | 22.945
95 | 375 | 27 | 1420 | 0.0035 | 0.85835 | 176.0636 | 143.8546 | 23.1083
95 | 375 | 27 | 1440 | 0.0035 | 0.85835 | 177.2992 | 144.8641 | 23.2705
95 | 375 | 27 | 1460 | 0.0035 | 0.85835 | 178.5262 | 145.8667 | 23.4316
95 | 375 | 27 | 1480 | 0.0035 | 0.85835 | 179.7448 | 146.8624 | 23.5915
95 | 375 | 27 | 1500 | 0.0035 | 0.85835 | 180.9552 | 147.8514 | 23.7504
95 | 375 | 27 | 1520 | 0.0035 | 0.85835 | 182.1576 | 148.8338 | 23.9082
95 | 375 | 27 | 1540 | 0.0035 | 0.85835 | 183.3521 | 149.8097 | 24.065
95 | 375 | 27 | 1560 | 0.0035 | 0.85835 | 184.5388 | 150.7794 | 24.2207
95 | 375 | 27 | 1580 | 0.0035 | 0.85835 | 185.718 | 151.7428 | 24.3755
95 | 375 | 27 | 1600 | 0.0035 | 0.85835 | 186.8897 | 152.7002 | 24.5293
95 | 375 | 27 | 1620 | 0.0035 | 0.85835 | 188.0542 | 153.6516 | 24.6821
95 | 375 | 27 | 1640 | 0.0035 | 0.85835 | 189.2114 | 154.5972 | 24.834
95 | 375 | 27 | 1660 | 0.0035 | 0.85835 | 190.3617 | 155.537 | 24.985
95 | 375 | 27 | 1680 | 0.0035 | 0.85835 | 191.505 | 156.4712 | 25.135
95 | 375 | 27 | 1700 | 0.0035 | 0.85835 | 192.6415 | 157.3998 | 25.2842
95 | 375 | 27 | 1720 | 0.0035 | 0.85835 | 193.7714 | 158.323 | 25.4325
95 | 375 | 27 | 1740 | 0.0035 | 0.85835 | 194.8947 | 159.2408 | 25.5799
95 | 375 | 27 | 1760 | 0.0035 | 0.85835 | 196.0116 | 160.1533 | 25.7265
95 | 375 | 27 | 1780 | 0.0035 | 0.85835 | 197.1222 | 161.0607 | 25.8723
95 | 375 | 27 | 1800 | 0.0035 | 0.85835 | 198.2265 | 161.963 | 26.0172
95 | 375 | 27 | 1820 | 0.0035 | 0.85835 | 199.3247 | 162.8604 | 26.1614
95 | 375 | 27 | 1840 | 0.0035 | 0.85835 | 200.4169 | 163.7527 | 26.3047
95 | 375 | 27 | 1860 | 0.0035 | 0.85835 | 201.5032 | 164.6403 | 26.4473
95 | 375 | 27 | 1880 | 0.0035 | 0.85835 | 202.5836 | 165.5231 | 26.5891
95 | 375 | 27 | 1900 | 0.0035 | 0.85835 | 203.6584 | 166.4012 | 26.7302
95 | 375 | 27 | 1920 | 0.0035 | 0.85835 | 204.7274 | 167.2747 | 26.8705
95 | 375 | 27 | 1940 | 0.0035 | 0.85835 | 205.791 | 168.1437 | 27.0101
95 | 375 | 27 | 1960 | 0.0035 | 0.85835 | 206.849 | 169.0082 | 27.1489
95 | 375 | 27 | 1980 | 0.0035 | 0.85835 | 207.9017 | 169.8683 | 27.2871
95 | 375 | 27 | 2000 | 0.0035 | 0.85835 | 208.9491 | 170.724 | 27.4246
95 | 375 | 34 | 100 | 0.0036443 | 0.83889 | 45.6636 | 43.6879 | 6.2405
95 | 375 | 34 | 120 | 0.0036443 | 0.83889 | 50.022 | 47.8577 | 6.8361
95 | 375 | 34 | 140 | 0.0036443 | 0.83889 | 54.0299 | 51.6922 | 7.3839
95 | 375 | 34 | 160 | 0.0036443 | 0.83889 | 57.7604 | 55.2613 | 7.8937
95 | 375 | 34 | 180 | 0.0036443 | 0.83889 | 61.2641 | 58.6134 | 8.3725
95 | 375 | 34 | 200 | 0.0036443 | 0.83889 | 64.5781 | 61.784 | 8.8254
95 | 375 | 34 | 220 | 0.0036443 | 0.83889 | 67.7301 | 64.7996 | 9.2562
95 | 375 | 34 | 240 | 0.0036443 | 0.83889 | 70.7417 | 67.6809 | 9.6678
95 | 375 | 34 | 260 | 0.0036443 | 0.83889 | 73.6303 | 70.4446 | 10.0625
95 | 375 | 34 | 280 | 0.0036443 | 0.83889 | 76.4098 | 73.1038 | 10.4424
95 | 375 | 34 | 300 | 0.0036443 | 0.83889 | 79.0917 | 75.6696 | 10.8089
95 | 375 | 34 | 320 | 0.0036443 | 0.83889 | 81.6855 | 78.1512 | 11.1634
95 | 375 | 34 | 340 | 0.0036443 | 0.83889 | 84.1995 | 80.5564 | 11.507
95 | 375 | 34 | 360 | 0.0036443 | 0.83889 | 86.6406 | 82.8919 | 11.8406
95 | 375 | 34 | 380 | 0.0036443 | 0.83889 | 89.0147 | 85.1633 | 12.165
95 | 375 | 34 | 400 | 0.0036443 | 0.83889 | 91.3272 | 87.3757 | 12.481
95 | 375 | 34 | 420 | 0.0036443 | 0.83889 | 93.5825 | 89.5335 | 12.7893
95 | 375 | 34 | 440 | 0.0036443 | 0.83889 | 95.7848 | 91.6404 | 13.0902
95 | 375 | 34 | 460 | 0.0036443 | 0.83889 | 97.9375 | 93.7 | 13.3844
95 | 375 | 34 | 480 | 0.0036443 | 0.83889 | 100.0439 | 95.7153 | 13.6723
95 | 375 | 34 | 500 | 0.0036443 | 0.83889 | 102.1069 | 97.689 | 13.9542
95 | 375 | 34 | 520 | 0.0036443 | 0.83889 | 104.129 | 99.6236 | 14.2306
95 | 375 | 34 | 540 | 0.0036443 | 0.83889 | 106.1126 | 101.5214 | 14.5017
95 | 375 | 34 | 560 | 0.0036443 | 0.83889 | 108.0598 | 103.3843 | 14.7678
95 | 375 | 34 | 580 | 0.0036443 | 0.83889 | 109.9725 | 105.2143 | 15.0292
95 | 375 | 34 | 600 | 0.0036443 | 0.83889 | 111.8525 | 107.013 | 15.2861
95 | 375 | 34 | 620 | 0.0036443 | 0.83889 | 113.7014 | 108.7819 | 15.5388
95 | 375 | 34 | 640 | 0.0036443 | 0.83889 | 115.5208 | 110.5225 | 15.7874
95 | 375 | 34 | 660 | 0.0036443 | 0.83889 | 117.3119 | 112.2361 | 16.0322
95 | 375 | 34 | 680 | 0.0036443 | 0.83889 | 119.0761 | 113.924 | 16.2733
95 | 375 | 34 | 700 | 0.0036443 | 0.83889 | 120.8145 | 115.5872 | 16.5109
95 | 375 | 34 | 720 | 0.0036443 | 0.83889 | 122.5283 | 117.2268 | 16.7451
95 | 375 | 34 | 740 | 0.0036443 | 0.83889 | 124.2184 | 118.8438 | 16.9761
95 | 375 | 34 | 760 | 0.0036443 | 0.83889 | 125.8859 | 120.4391 | 17.2039
95 | 375 | 34 | 780 | 0.0036443 | 0.83889 | 127.5315 | 122.0136 | 17.4288
95 | 375 | 34 | 800 | 0.0036443 | 0.83889 | 129.1562 | 123.5679 | 17.6509
95 | 375 | 34 | 820 | 0.0036443 | 0.83889 | 130.7607 | 125.103 | 17.8701
95 | 375 | 34 | 840 | 0.0036443 | 0.83889 | 132.3457 | 126.6194 | 18.0868
95 | 375 | 34 | 860 | 0.0036443 | 0.83889 | 133.912 | 128.118 | 18.3008
95 | 375 | 34 | 880 | 0.0036443 | 0.83889 | 135.4601 | 129.5991 | 18.5124
95 | 375 | 34 | 900 | 0.0036443 | 0.83889 | 136.9908 | 131.0636 | 18.7216
95 | 375 | 34 | 920 | 0.0036443 | 0.83889 | 138.5046 | 132.5118 | 18.9284
95 | 375 | 34 | 940 | 0.0036443 | 0.83889 | 140.0019 | 133.9444 | 19.1331
95 | 375 | 34 | 960 | 0.0036443 | 0.83889 | 141.4835 | 135.3619 | 19.3355
95 | 375 | 34 | 980 | 0.0036443 | 0.83889 | 142.9497 | 136.7646 | 19.5359
95 | 375 | 34 | 1000 | 0.0036443 | 0.83889 | 144.401 | 138.1531 | 19.7343
95 | 375 | 34 | 1020 | 0.0036443 | 0.83889 | 145.8378 | 139.5278 | 19.9306
95 | 375 | 34 | 1040 | 0.0036443 | 0.83889 | 147.2607 | 140.8891 | 20.1251
95 | 375 | 34 | 1060 | 0.0036443 | 0.83889 | 148.6699 | 142.2374 | 20.3177
95 | 375 | 34 | 1080 | 0.0036443 | 0.83889 | 150.0659 | 143.573 | 20.5084
95 | 375 | 34 | 1100 | 0.0036443 | 0.83889 | 151.449 | 144.8962 | 20.6975
95 | 375 | 34 | 1120 | 0.0036443 | 0.83889 | 152.8196 | 146.2075 | 20.8848
95 | 375 | 34 | 1140 | 0.0036443 | 0.83889 | 154.1781 | 147.5072 | 21.0704
95 | 375 | 34 | 1160 | 0.0036443 | 0.83889 | 155.5246 | 148.7955 | 21.2545
95 | 375 | 34 | 1180 | 0.0036443 | 0.83889 | 156.8596 | 150.0727 | 21.4369
95 | 375 | 34 | 1200 | 0.0036443 | 0.83889 | 158.1834 | 151.3392 | 21.6178
95 | 375 | 34 | 1220 | 0.0036443 | 0.83889 | 159.4961 | 152.5951 | 21.7972
95 | 375 | 34 | 1240 | 0.0036443 | 0.83889 | 160.7981 | 153.8408 | 21.9751
95 | 375 | 34 | 1260 | 0.0036443 | 0.83889 | 162.0897 | 155.0765 | 22.1517
95 | 375 | 34 | 1280 | 0.0036443 | 0.83889 | 163.3711 | 156.3024 | 22.3268
95 | 375 | 34 | 1300 | 0.0036443 | 0.83889 | 164.6425 | 157.5188 | 22.5005
95 | 375 | 34 | 1320 | 0.0036443 | 0.83889 | 165.9041 | 158.7259 | 22.6729
95 | 375 | 34 | 1340 | 0.0036443 | 0.83889 | 167.1562 | 159.9238 | 22.8441
95 | 375 | 34 | 1360 | 0.0036443 | 0.83889 | 168.399 | 161.1129 | 23.0139
95 | 375 | 34 | 1380 | 0.0036443 | 0.83889 | 169.6327 | 162.2932 | 23.1825
95 | 375 | 34 | 1400 | 0.0036443 | 0.83889 | 170.8576 | 163.465 | 23.3499
95 | 375 | 34 | 1420 | 0.0036443 | 0.83889 | 172.0736 | 164.6285 | 23.5161
95 | 375 | 34 | 1440 | 0.0036443 | 0.83889 | 173.2812 | 165.7838 | 23.6811
95 | 375 | 34 | 1460 | 0.0036443 | 0.83889 | 174.4804 | 166.9311 | 23.845
95 | 375 | 34 | 1480 | 0.0036443 | 0.83889 | 175.6714 | 168.0706 | 24.0078
95 | 375 | 34 | 1500 | 0.0036443 | 0.83889 | 176.8544 | 169.2024 | 24.1694
95 | 375 | 34 | 1520 | 0.0036443 | 0.83889 | 178.0295 | 170.3266 | 24.33
95 | 375 | 34 | 1540 | 0.0036443 | 0.83889 | 179.1969 | 171.4435 | 24.4896
95 | 375 | 34 | 1560 | 0.0036443 | 0.83889 | 180.3568 | 172.5532 | 24.6481
95 | 375 | 34 | 1580 | 0.0036443 | 0.83889 | 181.5092 | 173.6558 | 24.8056
95 | 375 | 34 | 1600 | 0.0036443 | 0.83889 | 182.6544 | 174.7514 | 24.9621
95 | 375 | 34 | 1620 | 0.0036443 | 0.83889 | 183.7924 | 175.8402 | 25.1176
95 | 375 | 34 | 1640 | 0.0036443 | 0.83889 | 184.9235 | 176.9223 | 25.2722
95 | 375 | 34 | 1660 | 0.0036443 | 0.83889 | 186.0477 | 177.9979 | 25.4258
95 | 375 | 34 | 1680 | 0.0036443 | 0.83889 | 187.1651 | 179.0669 | 25.5785
95 | 375 | 34 | 1700 | 0.0036443 | 0.83889 | 188.2759 | 180.1297 | 25.7303
95 | 375 | 34 | 1720 | 0.0036443 | 0.83889 | 189.3801 | 181.1861 | 25.8812
95 | 375 | 34 | 1740 | 0.0036443 | 0.83889 | 190.478 | 182.2365 | 26.0313
95 | 375 | 34 | 1760 | 0.0036443 | 0.83889 | 191.5696 | 183.2809 | 26.1805
95 | 375 | 34 | 1780 | 0.0036443 | 0.83889 | 192.6549 | 184.3193 | 26.3288
95 | 375 | 34 | 1800 | 0.0036443 | 0.83889 | 193.7343 | 185.3519 | 26.4763
95 | 375 | 34 | 1820 | 0.0036443 | 0.83889 | 194.8076 | 186.3788 | 26.623
95 | 375 | 34 | 1840 | 0.0036443 | 0.83889 | 195.875 | 187.4 | 26.7689
95 | 375 | 34 | 1860 | 0.0036443 | 0.83889 | 196.9367 | 188.4158 | 26.9139
95 | 375 | 34 | 1880 | 0.0036443 | 0.83889 | 197.9927 | 189.426 | 27.0583
95 | 375 | 34 | 1900 | 0.0036443 | 0.83889 | 199.043 | 190.431 | 27.2018
95 | 375 | 34 | 1920 | 0.0036443 | 0.83889 | 200.0879 | 191.4306 | 27.3446
95 | 375 | 34 | 1940 | 0.0036443 | 0.83889 | 201.1273 | 192.4251 | 27.4866
95 | 375 | 34 | 1960 | 0.0036443 | 0.83889 | 202.1614 | 193.4144 | 27.628
95 | 375 | 34 | 1980 | 0.0036443 | 0.83889 | 203.1902 | 194.3987 | 27.7686
95 | 375 | 34 | 2000 | 0.0036443 | 0.83889 | 204.2138 | 195.378 | 27.9085
95 | 400 | 20 | 100 | 0.0035 | 0.86311 | 45.4899 | 31.0185 | 6.3686
95 | 400 | 20 | 120 | 0.0035 | 0.86311 | 49.8317 | 33.979 | 6.9764
95 | 400 | 20 | 140 | 0.0035 | 0.86311 | 53.8244 | 36.7015 | 7.5354
95 | 400 | 20 | 160 | 0.0035 | 0.86311 | 57.5407 | 39.2356 | 8.0557
95 | 400 | 20 | 180 | 0.0035 | 0.86311 | 61.0312 | 41.6156 | 8.5444
95 | 400 | 20 | 200 | 0.0035 | 0.86311 | 64.3325 | 43.8667 | 9.0065
95 | 400 | 20 | 220 | 0.0035 | 0.86311 | 67.4725 | 46.0078 | 9.4461
95 | 400 | 20 | 240 | 0.0035 | 0.86311 | 70.4727 | 48.0536 | 9.8662
95 | 400 | 20 | 260 | 0.0035 | 0.86311 | 73.3503 | 50.0158 | 10.269
95 | 400 | 20 | 280 | 0.0035 | 0.86311 | 76.1192 | 51.9038 | 10.6567
95 | 400 | 20 | 300 | 0.0035 | 0.86311 | 78.7909 | 53.7255 | 11.0307
95 | 400 | 20 | 320 | 0.0035 | 0.86311 | 81.3749 | 55.4875 | 11.3925
95 | 400 | 20 | 340 | 0.0035 | 0.86311 | 83.8793 | 57.1952 | 11.7431
95 | 400 | 20 | 360 | 0.0035 | 0.86311 | 86.3111 | 58.8534 | 12.0836
95 | 400 | 20 | 380 | 0.0035 | 0.86311 | 88.6762 | 60.4661 | 12.4147
95 | 400 | 20 | 400 | 0.0035 | 0.86311 | 90.9799 | 62.0369 | 12.7372
95 | 400 | 20 | 420 | 0.0035 | 0.86311 | 93.2266 | 63.5689 | 13.0517
95 | 400 | 20 | 440 | 0.0035 | 0.86311 | 95.4205 | 65.0649 | 13.3589
95 | 400 | 20 | 460 | 0.0035 | 0.86311 | 97.5651 | 66.5272 | 13.6591
95 | 400 | 20 | 480 | 0.0035 | 0.86311 | 99.6635 | 67.958 | 13.9529
95 | 400 | 20 | 500 | 0.0035 | 0.86311 | 101.7186 | 69.3594 | 14.2406
95 | 400 | 20 | 520 | 0.0035 | 0.86311 | 103.733 | 70.733 | 14.5226
95 | 400 | 20 | 540 | 0.0035 | 0.86311 | 105.7091 | 72.0804 | 14.7993
95 | 400 | 20 | 560 | 0.0035 | 0.86311 | 107.6489 | 73.4031 | 15.0708
95 | 400 | 20 | 580 | 0.0035 | 0.86311 | 109.5543 | 74.7023 | 15.3376
95 | 400 | 20 | 600 | 0.0035 | 0.86311 | 111.4271 | 75.9794 | 15.5998
95 | 400 | 20 | 620 | 0.0035 | 0.86311 | 113.269 | 77.2353 | 15.8577
95 | 400 | 20 | 640 | 0.0035 | 0.86311 | 115.0815 | 78.4712 | 16.1114
95 | 400 | 20 | 660 | 0.0035 | 0.86311 | 116.8658 | 79.6879 | 16.3612
95 | 400 | 20 | 680 | 0.0035 | 0.86311 | 118.6233 | 80.8862 | 16.6073
95 | 400 | 20 | 700 | 0.0035 | 0.86311 | 120.3551 | 82.0671 | 16.8497
95 | 400 | 20 | 720 | 0.0035 | 0.86311 | 122.0623 | 83.2312 | 17.0887
95 | 400 | 20 | 740 | 0.0035 | 0.86311 | 123.746 | 84.3793 | 17.3244
95 | 400 | 20 | 760 | 0.0035 | 0.86311 | 125.4071 | 85.512 | 17.557
95 | 400 | 20 | 780 | 0.0035 | 0.86311 | 127.0465 | 86.6298 | 17.7865
95 | 400 | 20 | 800 | 0.0035 | 0.86311 | 128.665 | 87.7334 | 18.0131
95 | 400 | 20 | 820 | 0.0035 | 0.86311 | 130.2634 | 88.8233 | 18.2369
95 | 400 | 20 | 840 | 0.0035 | 0.86311 | 131.8424 | 89.9 | 18.4579
95 | 400 | 20 | 860 | 0.0035 | 0.86311 | 133.4027 | 90.964 | 18.6764
95 | 400 | 20 | 880 | 0.0035 | 0.86311 | 134.945 | 92.0156 | 18.8923
95 | 400 | 20 | 900 | 0.0035 | 0.86311 | 136.4698 | 93.0554 | 19.1058
95 | 400 | 20 | 920 | 0.0035 | 0.86311 | 137.9778 | 94.0836 | 19.3169
95 | 400 | 20 | 940 | 0.0035 | 0.86311 | 139.4695 | 95.1008 | 19.5257
95 | 400 | 20 | 960 | 0.0035 | 0.86311 | 140.9454 | 96.1072 | 19.7324
95 | 400 | 20 | 980 | 0.0035 | 0.86311 | 142.406 | 97.1031 | 19.9368
95 | 400 | 20 | 1000 | 0.0035 | 0.86311 | 143.8518 | 98.089 | 20.1393
95 | 400 | 20 | 1020 | 0.0035 | 0.86311 | 145.2832 | 99.065 | 20.3397
95 | 400 | 20 | 1040 | 0.0035 | 0.86311 | 146.7007 | 100.0315 | 20.5381
95 | 400 | 20 | 1060 | 0.0035 | 0.86311 | 148.1045 | 100.9888 | 20.7346
95 | 400 | 20 | 1080 | 0.0035 | 0.86311 | 149.4952 | 101.937 | 20.9293
95 | 400 | 20 | 1100 | 0.0035 | 0.86311 | 150.8731 | 102.8766 | 21.1222
95 | 400 | 20 | 1120 | 0.0035 | 0.86311 | 152.2385 | 103.8076 | 21.3134
95 | 400 | 20 | 1140 | 0.0035 | 0.86311 | 153.5917 | 104.7304 | 21.5028
95 | 400 | 20 | 1160 | 0.0035 | 0.86311 | 154.9332 | 105.645 | 21.6906
95 | 400 | 20 | 1180 | 0.0035 | 0.86311 | 156.2631 | 106.5519 | 21.8768
95 | 400 | 20 | 1200 | 0.0035 | 0.86311 | 157.5818 | 107.4511 | 22.0614
95 | 400 | 20 | 1220 | 0.0035 | 0.86311 | 158.8895 | 108.3428 | 22.2445
95 | 400 | 20 | 1240 | 0.0035 | 0.86311 | 160.1866 | 109.2273 | 22.4261
95 | 400 | 20 | 1260 | 0.0035 | 0.86311 | 161.4733 | 110.1046 | 22.6063
95 | 400 | 20 | 1280 | 0.0035 | 0.86311 | 162.7498 | 110.975 | 22.785
95 | 400 | 20 | 1300 | 0.0035 | 0.86311 | 164.0163 | 111.8386 | 22.9623
95 | 400 | 20 | 1320 | 0.0035 | 0.86311 | 165.2732 | 112.6956 | 23.1382
95 | 400 | 20 | 1340 | 0.0035 | 0.86311 | 166.5205 | 113.5462 | 23.3129
95 | 400 | 20 | 1360 | 0.0035 | 0.86311 | 167.7586 | 114.3904 | 23.4862
95 | 400 | 20 | 1380 | 0.0035 | 0.86311 | 168.9876 | 115.2284 | 23.6583
95 | 400 | 20 | 1400 | 0.0035 | 0.86311 | 170.2078 | 116.0604 | 23.8291
95 | 400 | 20 | 1420 | 0.0035 | 0.86311 | 171.4192 | 116.8865 | 23.9987
95 | 400 | 20 | 1440 | 0.0035 | 0.86311 | 172.6222 | 117.7068 | 24.1671
95 | 400 | 20 | 1460 | 0.0035 | 0.86311 | 173.8168 | 118.5213 | 24.3344
95 | 400 | 20 | 1480 | 0.0035 | 0.86311 | 175.0033 | 119.3304 | 24.5005
95 | 400 | 20 | 1500 | 0.0035 | 0.86311 | 176.1818 | 120.134 | 24.6655
95 | 400 | 20 | 1520 | 0.0035 | 0.86311 | 177.3524 | 120.9322 | 24.8293
95 | 400 | 20 | 1540 | 0.0035 | 0.86311 | 178.5154 | 121.7252 | 24.9922
95 | 400 | 20 | 1560 | 0.0035 | 0.86311 | 179.6709 | 122.5131 | 25.1539
95 | 400 | 20 | 1580 | 0.0035 | 0.86311 | 180.8189 | 123.2959 | 25.3147
95 | 400 | 20 | 1600 | 0.0035 | 0.86311 | 181.9598 | 124.0738 | 25.4744
95 | 400 | 20 | 1620 | 0.0035 | 0.86311 | 183.0935 | 124.8469 | 25.6331
95 | 400 | 20 | 1640 | 0.0035 | 0.86311 | 184.2202 | 125.6152 | 25.7908
95 | 400 | 20 | 1660 | 0.0035 | 0.86311 | 185.3401 | 126.3788 | 25.9476
95 | 400 | 20 | 1680 | 0.0035 | 0.86311 | 186.4533 | 127.1378 | 26.1035
95 | 400 | 20 | 1700 | 0.0035 | 0.86311 | 187.5598 | 127.8924 | 26.2584
95 | 400 | 20 | 1720 | 0.0035 | 0.86311 | 188.6599 | 128.6425 | 26.4124
95 | 400 | 20 | 1740 | 0.0035 | 0.86311 | 189.7536 | 129.3882 | 26.5655
95 | 400 | 20 | 1760 | 0.0035 | 0.86311 | 190.841 | 130.1297 | 26.7177
95 | 400 | 20 | 1780 | 0.0035 | 0.86311 | 191.9223 | 130.867 | 26.8691
95 | 400 | 20 | 1800 | 0.0035 | 0.86311 | 192.9975 | 131.6002 | 27.0196
95 | 400 | 20 | 1820 | 0.0035 | 0.86311 | 194.0667 | 132.3293 | 27.1693
95 | 400 | 20 | 1840 | 0.0035 | 0.86311 | 195.1301 | 133.0543 | 27.3182
95 | 400 | 20 | 1860 | 0.0035 | 0.86311 | 196.1877 | 133.7755 | 27.4663
95 | 400 | 20 | 1880 | 0.0035 | 0.86311 | 197.2397 | 134.4928 | 27.6136
95 | 400 | 20 | 1900 | 0.0035 | 0.86311 | 198.2861 | 135.2063 | 27.76
95 | 400 | 20 | 1920 | 0.0035 | 0.86311 | 199.3269 | 135.9161 | 27.9058
95 | 400 | 20 | 1940 | 0.0035 | 0.86311 | 200.3624 | 136.6221 | 28.0507
95 | 400 | 20 | 1960 | 0.0035 | 0.86311 | 201.3926 | 137.3246 | 28.195
95 | 400 | 20 | 1980 | 0.0035 | 0.86311 | 202.4175 | 138.0234 | 28.3384
95 | 400 | 20 | 2000 | 0.0035 | 0.86311 | 203.4372 | 138.7187 | 28.4812
95 | 400 | 27 | 100 | 0.0035 | 0.85835 | 45.2388 | 39.427 | 6.3334
95 | 400 | 27 | 120 | 0.0035 | 0.85835 | 49.5566 | 43.1901 | 6.9379
95 | 400 | 27 | 140 | 0.0035 | 0.85835 | 53.5273 | 46.6507 | 7.4938
95 | 400 | 27 | 160 | 0.0035 | 0.85835 | 57.2231 | 49.8717 | 8.0112
95 | 400 | 27 | 180 | 0.0035 | 0.85835 | 60.6942 | 52.8969 | 8.4972
95 | 400 | 27 | 200 | 0.0035 | 0.85835 | 63.9773 | 55.7582 | 8.9568
95 | 400 | 27 | 220 | 0.0035 | 0.85835 | 67.1 | 58.4797 | 9.394
95 | 400 | 27 | 240 | 0.0035 | 0.85835 | 70.0836 | 61.0801 | 9.8117
95 | 400 | 27 | 260 | 0.0035 | 0.85835 | 72.9454 | 63.5742 | 10.2124
95 | 400 | 27 | 280 | 0.0035 | 0.85835 | 75.699 | 65.974 | 10.5979
95 | 400 | 27 | 300 | 0.0035 | 0.85835 | 78.3559 | 68.2896 | 10.9698
95 | 400 | 27 | 320 | 0.0035 | 0.85835 | 80.9256 | 70.5292 | 11.3296
95 | 400 | 27 | 340 | 0.0035 | 0.85835 | 83.4162 | 72.6998 | 11.6783
95 | 400 | 27 | 360 | 0.0035 | 0.85835 | 85.8346 | 74.8075 | 12.0168
95 | 400 | 27 | 380 | 0.0035 | 0.85835 | 88.1867 | 76.8574 | 12.3461
95 | 400 | 27 | 400 | 0.0035 | 0.85835 | 90.4776 | 78.8541 | 12.6669
95 | 400 | 27 | 420 | 0.0035 | 0.85835 | 92.7119 | 80.8014 | 12.9797
95 | 400 | 27 | 440 | 0.0035 | 0.85835 | 94.8937 | 82.7028 | 13.2851
95 | 400 | 27 | 460 | 0.0035 | 0.85835 | 97.0264 | 84.5616 | 13.5837
95 | 400 | 27 | 480 | 0.0035 | 0.85835 | 99.1132 | 86.3803 | 13.8759
95 | 400 | 27 | 500 | 0.0035 | 0.85835 | 101.157 | 88.1615 | 14.162
95 | 400 | 27 | 520 | 0.0035 | 0.85835 | 103.1603 | 89.9075 | 14.4424
95 | 400 | 27 | 540 | 0.0035 | 0.85835 | 105.1255 | 91.6201 | 14.7176
95 | 400 | 27 | 560 | 0.0035 | 0.85835 | 107.0545 | 93.3014 | 14.9876
95 | 400 | 27 | 580 | 0.0035 | 0.85835 | 108.9495 | 94.9529 | 15.2529
95 | 400 | 27 | 600 | 0.0035 | 0.85835 | 110.812 | 96.5761 | 15.5137
95 | 400 | 27 | 620 | 0.0035 | 0.85835 | 112.6437 | 98.1725 | 15.7701
95 | 400 | 27 | 640 | 0.0035 | 0.85835 | 114.4461 | 99.7434 | 16.0225
95 | 400 | 27 | 660 | 0.0035 | 0.85835 | 116.2206 | 101.2899 | 16.2709
95 | 400 | 27 | 680 | 0.0035 | 0.85835 | 117.9684 | 102.8131 | 16.5156
95 | 400 | 27 | 700 | 0.0035 | 0.85835 | 119.6906 | 104.3141 | 16.7567
95 | 400 | 27 | 720 | 0.0035 | 0.85835 | 121.3884 | 105.7938 | 16.9944
95 | 400 | 27 | 740 | 0.0035 | 0.85835 | 123.0628 | 107.2531 | 17.2288
95 | 400 | 27 | 760 | 0.0035 | 0.85835 | 124.7148 | 108.6928 | 17.4601
95 | 400 | 27 | 780 | 0.0035 | 0.85835 | 126.3451 | 110.1137 | 17.6883
95 | 400 | 27 | 800 | 0.0035 | 0.85835 | 127.9546 | 111.5165 | 17.9137
95 | 400 | 27 | 820 | 0.0035 | 0.85835 | 129.5442 | 112.9018 | 18.1362
95 | 400 | 27 | 840 | 0.0035 | 0.85835 | 131.1145 | 114.2704 | 18.356
95 | 400 | 27 | 860 | 0.0035 | 0.85835 | 132.6662 | 115.6227 | 18.5733
95 | 400 | 27 | 880 | 0.0035 | 0.85835 | 134.2 | 116.9595 | 18.788
95 | 400 | 27 | 900 | 0.0035 | 0.85835 | 135.7164 | 118.2811 | 19.0003
95 | 400 | 27 | 920 | 0.0035 | 0.85835 | 137.2161 | 119.5881 | 19.2103
95 | 400 | 27 | 940 | 0.0035 | 0.85835 | 138.6995 | 120.881 | 19.4179
95 | 400 | 27 | 960 | 0.0035 | 0.85835 | 140.1673 | 122.1602 | 19.6234
95 | 400 | 27 | 980 | 0.0035 | 0.85835 | 141.6198 | 123.4261 | 19.8268
95 | 400 | 27 | 1000 | 0.0035 | 0.85835 | 143.0576 | 124.6792 | 20.0281
95 | 400 | 27 | 1020 | 0.0035 | 0.85835 | 144.4811 | 125.9198 | 20.2274
95 | 400 | 27 | 1040 | 0.0035 | 0.85835 | 145.8907 | 127.1483 | 20.4247
95 | 400 | 27 | 1060 | 0.0035 | 0.85835 | 147.2869 | 128.3651 | 20.6202
95 | 400 | 27 | 1080 | 0.0035 | 0.85835 | 148.6699 | 129.5704 | 20.8138
95 | 400 | 27 | 1100 | 0.0035 | 0.85835 | 150.0401 | 130.7647 | 21.0056
95 | 400 | 27 | 1120 | 0.0035 | 0.85835 | 151.398 | 131.9481 | 21.1957
95 | 400 | 27 | 1140 | 0.0035 | 0.85835 | 152.7438 | 133.121 | 21.3841
95 | 400 | 27 | 1160 | 0.0035 | 0.85835 | 154.0778 | 134.2836 | 21.5709
95 | 400 | 27 | 1180 | 0.0035 | 0.85835 | 155.4004 | 135.4363 | 21.7561
95 | 400 | 27 | 1200 | 0.0035 | 0.85835 | 156.7118 | 136.5792 | 21.9397
95 | 400 | 27 | 1220 | 0.0035 | 0.85835 | 158.0123 | 137.7127 | 22.1217
95 | 400 | 27 | 1240 | 0.0035 | 0.85835 | 159.3023 | 138.8369 | 22.3023
95 | 400 | 27 | 1260 | 0.0035 | 0.85835 | 160.5818 | 139.9521 | 22.4815
95 | 400 | 27 | 1280 | 0.0035 | 0.85835 | 161.8512 | 141.0584 | 22.6592
95 | 400 | 27 | 1300 | 0.0035 | 0.85835 | 163.1108 | 142.1562 | 22.8355
95 | 400 | 27 | 1320 | 0.0035 | 0.85835 | 164.3607 | 143.2455 | 23.0105
95 | 400 | 27 | 1340 | 0.0035 | 0.85835 | 165.6012 | 144.3266 | 23.1842
95 | 400 | 27 | 1360 | 0.0035 | 0.85835 | 166.8324 | 145.3997 | 23.3565
95 | 400 | 27 | 1380 | 0.0035 | 0.85835 | 168.0547 | 146.4649 | 23.5277
95 | 400 | 27 | 1400 | 0.0035 | 0.85835 | 169.2681 | 147.5224 | 23.6975
95 | 400 | 27 | 1420 | 0.0035 | 0.85835 | 170.4729 | 148.5724 | 23.8662
95 | 400 | 27 | 1440 | 0.0035 | 0.85835 | 171.6692 | 149.615 | 24.0337
95 | 400 | 27 | 1460 | 0.0035 | 0.85835 | 172.8572 | 150.6505 | 24.2
95 | 400 | 27 | 1480 | 0.0035 | 0.85835 | 174.0371 | 151.6788 | 24.3652
95 | 400 | 27 | 1500 | 0.0035 | 0.85835 | 175.2091 | 152.7002 | 24.5293
95 | 400 | 27 | 1520 | 0.0035 | 0.85835 | 176.3733 | 153.7149 | 24.6923
95 | 400 | 27 | 1540 | 0.0035 | 0.85835 | 177.5299 | 154.7228 | 24.8542
95 | 400 | 27 | 1560 | 0.0035 | 0.85835 | 178.6789 | 155.7243 | 25.0151
95 | 400 | 27 | 1580 | 0.0035 | 0.85835 | 179.8207 | 156.7193 | 25.1749
95 | 400 | 27 | 1600 | 0.0035 | 0.85835 | 180.9552 | 157.7081 | 25.3337
95 | 400 | 27 | 1620 | 0.0035 | 0.85835 | 182.0827 | 158.6907 | 25.4916
95 | 400 | 27 | 1640 | 0.0035 | 0.85835 | 183.2032 | 159.6673 | 25.6484
95 | 400 | 27 | 1660 | 0.0035 | 0.85835 | 184.3169 | 160.6379 | 25.8044
95 | 400 | 27 | 1680 | 0.0035 | 0.85835 | 185.4239 | 161.6027 | 25.9593
95 | 400 | 27 | 1700 | 0.0035 | 0.85835 | 186.5243 | 162.5618 | 26.1134
95 | 400 | 27 | 1720 | 0.0035 | 0.85835 | 187.6183 | 163.5152 | 26.2666
95 | 400 | 27 | 1740 | 0.0035 | 0.85835 | 188.706 | 164.4632 | 26.4188
95 | 400 | 27 | 1760 | 0.0035 | 0.85835 | 189.7874 | 165.4057 | 26.5702
95 | 400 | 27 | 1780 | 0.0035 | 0.85835 | 190.8627 | 166.3428 | 26.7208
95 | 400 | 27 | 1800 | 0.0035 | 0.85835 | 191.932 | 167.2747 | 26.8705
95 | 400 | 27 | 1820 | 0.0035 | 0.85835 | 192.9953 | 168.2014 | 27.0193
95 | 400 | 27 | 1840 | 0.0035 | 0.85835 | 194.0528 | 169.1231 | 27.1674
95 | 400 | 27 | 1860 | 0.0035 | 0.85835 | 195.1046 | 170.0398 | 27.3146
95 | 400 | 27 | 1880 | 0.0035 | 0.85835 | 196.1508 | 170.9515 | 27.4611
95 | 400 | 27 | 1900 | 0.0035 | 0.85835 | 197.1914 | 171.8584 | 27.6068
95 | 400 | 27 | 1920 | 0.0035 | 0.85835 | 198.2265 | 172.7606 | 27.7517
95 | 400 | 27 | 1940 | 0.0035 | 0.85835 | 199.2562 | 173.658 | 27.8959
95 | 400 | 27 | 1960 | 0.0035 | 0.85835 | 200.2807 | 174.5509 | 28.0393
95 | 400 | 27 | 1980 | 0.0035 | 0.85835 | 201.2999 | 175.4392 | 28.182
95 | 400 | 27 | 2000 | 0.0035 | 0.85835 | 202.3141 | 176.323 | 28.324
95 | 400 | 34 | 100 | 0.0036443 | 0.83889 | 44.2136 | 45.1206 | 6.4452
95 | 400 | 34 | 120 | 0.0036443 | 0.83889 | 48.4336 | 49.4272 | 7.0603
95 | 400 | 34 | 140 | 0.0036443 | 0.83889 | 52.3142 | 53.3874 | 7.626
95 | 400 | 34 | 160 | 0.0036443 | 0.83889 | 55.9263 | 57.0736 | 8.1526
95 | 400 | 34 | 180 | 0.0036443 | 0.83889 | 59.3188 | 60.5357 | 8.6471
95 | 400 | 34 | 200 | 0.0036443 | 0.83889 | 62.5275 | 63.8102 | 9.1149
95 | 400 | 34 | 220 | 0.0036443 | 0.83889 | 65.5794 | 66.9247 | 9.5598
95 | 400 | 34 | 240 | 0.0036443 | 0.83889 | 68.4954 | 69.9006 | 9.9848
95 | 400 | 34 | 260 | 0.0036443 | 0.83889 | 71.2923 | 72.7548 | 10.3925
95 | 400 | 34 | 280 | 0.0036443 | 0.83889 | 73.9835 | 75.5013 | 10.7849
95 | 400 | 34 | 300 | 0.0036443 | 0.83889 | 76.5802 | 78.1512 | 11.1634
95 | 400 | 34 | 320 | 0.0036443 | 0.83889 | 79.0917 | 80.7142 | 11.5295
95 | 400 | 34 | 340 | 0.0036443 | 0.83889 | 81.5258 | 83.1983 | 11.8843
95 | 400 | 34 | 360 | 0.0036443 | 0.83889 | 83.8894 | 85.6104 | 12.2289
95 | 400 | 34 | 380 | 0.0036443 | 0.83889 | 86.1882 | 87.9563 | 12.564
95 | 400 | 34 | 400 | 0.0036443 | 0.83889 | 88.4272 | 90.2413 | 12.8904
95 | 400 | 34 | 420 | 0.0036443 | 0.83889 | 90.6109 | 92.4698 | 13.2087
95 | 400 | 34 | 440 | 0.0036443 | 0.83889 | 92.7432 | 94.6458 | 13.5195
95 | 400 | 34 | 460 | 0.0036443 | 0.83889 | 94.8276 | 96.773 | 13.8234
95 | 400 | 34 | 480 | 0.0036443 | 0.83889 | 96.8671 | 98.8543 | 14.1207
95 | 400 | 34 | 500 | 0.0036443 | 0.83889 | 98.8646 | 100.8928 | 14.4119
95 | 400 | 34 | 520 | 0.0036443 | 0.83889 | 100.8225 | 102.8909 | 14.6973
95 | 400 | 34 | 540 | 0.0036443 | 0.83889 | 102.7431 | 104.8509 | 14.9773
95 | 400 | 34 | 560 | 0.0036443 | 0.83889 | 104.6285 | 106.7749 | 15.2521
95 | 400 | 34 | 580 | 0.0036443 | 0.83889 | 106.4804 | 108.6649 | 15.5221
95 | 400 | 34 | 600 | 0.0036443 | 0.83889 | 108.3007 | 110.5225 | 15.7874
95 | 400 | 34 | 620 | 0.0036443 | 0.83889 | 110.091 | 112.3495 | 16.0484
95 | 400 | 34 | 640 | 0.0036443 | 0.83889 | 111.8525 | 114.1472 | 16.3052
95 | 400 | 34 | 660 | 0.0036443 | 0.83889 | 113.5868 | 115.917 | 16.558
95 | 400 | 34 | 680 | 0.0036443 | 0.83889 | 115.2949 | 117.6602 | 16.807
95 | 400 | 34 | 700 | 0.0036443 | 0.83889 | 116.9782 | 119.378 | 17.0524
95 | 400 | 34 | 720 | 0.0036443 | 0.83889 | 118.6375 | 121.0713 | 17.2942
95 | 400 | 34 | 740 | 0.0036443 | 0.83889 | 120.274 | 122.7414 | 17.5328
95 | 400 | 34 | 760 | 0.0036443 | 0.83889 | 121.8885 | 124.389 | 17.7681
95 | 400 | 34 | 780 | 0.0036443 | 0.83889 | 123.4818 | 126.0151 | 18.0004
95 | 400 | 34 | 800 | 0.0036443 | 0.83889 | 125.0549 | 127.6204 | 18.2297
95 | 400 | 34 | 820 | 0.0036443 | 0.83889 | 126.6085 | 129.2058 | 18.4562
95 | 400 | 34 | 840 | 0.0036443 | 0.83889 | 128.1432 | 130.772 | 18.6799
95 | 400 | 34 | 860 | 0.0036443 | 0.83889 | 129.6597 | 132.3197 | 18.901
95 | 400 | 34 | 880 | 0.0036443 | 0.83889 | 131.1587 | 133.8494 | 19.1195
95 | 400 | 34 | 900 | 0.0036443 | 0.83889 | 132.6408 | 135.3619 | 19.3355
95 | 400 | 34 | 920 | 0.0036443 | 0.83889 | 134.1065 | 136.8576 | 19.5492
95 | 400 | 34 | 940 | 0.0036443 | 0.83889 | 135.5563 | 138.3372 | 19.7606
95 | 400 | 34 | 960 | 0.0036443 | 0.83889 | 136.9908 | 139.8012 | 19.9697
95 | 400 | 34 | 980 | 0.0036443 | 0.83889 | 138.4104 | 141.2499 | 20.1766
95 | 400 | 34 | 1000 | 0.0036443 | 0.83889 | 139.8157 | 142.684 | 20.3815
95 | 400 | 34 | 1020 | 0.0036443 | 0.83889 | 141.2069 | 144.1037 | 20.5843
95 | 400 | 34 | 1040 | 0.0036443 | 0.83889 | 142.5845 | 145.5097 | 20.7851
95 | 400 | 34 | 1060 | 0.0036443 | 0.83889 | 143.949 | 146.9021 | 20.984
95 | 400 | 34 | 1080 | 0.0036443 | 0.83889 | 145.3007 | 148.2815 | 21.181
95 | 400 | 34 | 1100 | 0.0036443 | 0.83889 | 146.6399 | 149.6482 | 21.3763
95 | 400 | 34 | 1120 | 0.0036443 | 0.83889 | 147.967 | 151.0025 | 21.5697
95 | 400 | 34 | 1140 | 0.0036443 | 0.83889 | 149.2823 | 152.3448 | 21.7614
95 | 400 | 34 | 1160 | 0.0036443 | 0.83889 | 150.5861 | 153.6753 | 21.9515
95 | 400 | 34 | 1180 | 0.0036443 | 0.83889 | 151.8787 | 154.9944 | 22.1399
95 | 400 | 34 | 1200 | 0.0036443 | 0.83889 | 153.1604 | 156.3024 | 22.3268
95 | 400 | 34 | 1220 | 0.0036443 | 0.83889 | 154.4314 | 157.5996 | 22.5121
95 | 400 | 34 | 1240 | 0.0036443 | 0.83889 | 155.6921 | 158.8861 | 22.6958
95 | 400 | 34 | 1260 | 0.0036443 | 0.83889 | 156.9427 | 160.1623 | 22.8781
95 | 400 | 34 | 1280 | 0.0036443 | 0.83889 | 158.1834 | 161.4285 | 23.059
95 | 400 | 34 | 1300 | 0.0036443 | 0.83889 | 159.4144 | 162.6847 | 23.2384
95 | 400 | 34 | 1320 | 0.0036443 | 0.83889 | 160.636 | 163.9314 | 23.4165
95 | 400 | 34 | 1340 | 0.0036443 | 0.83889 | 161.8483 | 165.1686 | 23.5932
95 | 400 | 34 | 1360 | 0.0036443 | 0.83889 | 163.0517 | 166.3967 | 23.7687
95 | 400 | 34 | 1380 | 0.0036443 | 0.83889 | 164.2462 | 167.6157 | 23.9428
95 | 400 | 34 | 1400 | 0.0036443 | 0.83889 | 165.4321 | 168.8259 | 24.1157
95 | 400 | 34 | 1420 | 0.0036443 | 0.83889 | 166.6096 | 170.0276 | 24.2873
95 | 400 | 34 | 1440 | 0.0036443 | 0.83889 | 167.7788 | 171.2207 | 24.4578
95 | 400 | 34 | 1460 | 0.0036443 | 0.83889 | 168.9399 | 172.4057 | 24.627
95 | 400 | 34 | 1480 | 0.0036443 | 0.83889 | 170.0931 | 173.5825 | 24.7951
95 | 400 | 34 | 1500 | 0.0036443 | 0.83889 | 171.2385 | 174.7514 | 24.9621
95 | 400 | 34 | 1520 | 0.0036443 | 0.83889 | 172.3763 | 175.9126 | 25.1279
95 | 400 | 34 | 1540 | 0.0036443 | 0.83889 | 173.5067 | 177.0661 | 25.2927
95 | 400 | 34 | 1560 | 0.0036443 | 0.83889 | 174.6297 | 178.2122 | 25.4564
95 | 400 | 34 | 1580 | 0.0036443 | 0.83889 | 175.7456 | 179.3509 | 25.6191
95 | 400 | 34 | 1600 | 0.0036443 | 0.83889 | 176.8544 | 180.4825 | 25.7807
95 | 400 | 34 | 1620 | 0.0036443 | 0.83889 | 177.9563 | 181.607 | 25.9414
95 | 400 | 34 | 1640 | 0.0036443 | 0.83889 | 179.0514 | 182.7246 | 26.101
95 | 400 | 34 | 1660 | 0.0036443 | 0.83889 | 180.1399 | 183.8354 | 26.2597
95 | 400 | 34 | 1680 | 0.0036443 | 0.83889 | 181.2218 | 184.9395 | 26.4174
95 | 400 | 34 | 1700 | 0.0036443 | 0.83889 | 182.2973 | 186.0371 | 26.5742
95 | 400 | 34 | 1720 | 0.0036443 | 0.83889 | 183.3665 | 187.1282 | 26.73
95 | 400 | 34 | 1740 | 0.0036443 | 0.83889 | 184.4295 | 188.2131 | 26.885
95 | 400 | 34 | 1760 | 0.0036443 | 0.83889 | 185.4864 | 189.2917 | 27.0391
95 | 400 | 34 | 1780 | 0.0036443 | 0.83889 | 186.5373 | 190.3641 | 27.1923
95 | 400 | 34 | 1800 | 0.0036443 | 0.83889 | 187.5824 | 191.4306 | 27.3446
95 | 400 | 34 | 1820 | 0.0036443 | 0.83889 | 188.6216 | 192.4912 | 27.4961
95 | 400 | 34 | 1840 | 0.0036443 | 0.83889 | 189.6552 | 193.5459 | 27.6468
95 | 400 | 34 | 1860 | 0.0036443 | 0.83889 | 190.6831 | 194.595 | 27.7966
95 | 400 | 34 | 1880 | 0.0036443 | 0.83889 | 191.7056 | 195.6384 | 27.9456
95 | 400 | 34 | 1900 | 0.0036443 | 0.83889 | 192.7226 | 196.6763 | 28.0939
95 | 400 | 34 | 1920 | 0.0036443 | 0.83889 | 193.7343 | 197.7087 | 28.2414
95 | 400 | 34 | 1940 | 0.0036443 | 0.83889 | 194.7407 | 198.7357 | 28.3881
95 | 400 | 34 | 1960 | 0.0036443 | 0.83889 | 195.7419 | 199.7575 | 28.534
95 | 400 | 34 | 1980 | 0.0036443 | 0.83889 | 196.7381 | 200.7741 | 28.6793
95 | 400 | 34 | 2000 | 0.0036443 | 0.83889 | 197.7292 | 201.7856 | 28.8237