## Sheet1
q | b (mm) | fc (MPa) | Mu (Kn.m) | p_opt | R_opt | d_opt (cm) | As (cm^2)
15 | 200 | 21 | 100 | 0.013743 | 0.45725 | 34.0815 | 9.3678
15 | 200 | 21 | 200 | 0.013743 | 0.45725 | 48.1985 | 13.248
15 | 200 | 21 | 300 | 0.013743 | 0.45725 | 59.0308 | 16.2255
15 | 200 | 21 | 400 | 0.013743 | 0.45725 | 68.163 | 18.7356
15 | 200 | 21 | 500 | 0.013743 | 0.45725 | 76.2085 | 20.947
15 | 200 | 21 | 600 | 0.013743 | 0.45725 | 83.4822 | 22.9463
15 | 200 | 21 | 700 | 0.013743 | 0.45725 | 90.1711 | 24.7848
15 | 200 | 21 | 800 | 0.013743 | 0.45725 | 96.397 | 26.4961
15 | 200 | 21 | 900 | 0.013743 | 0.45725 | 102.2444 | 28.1033
15 | 200 | 21 | 1000 | 0.013743 | 0.45725 | 107.7751 | 29.6235
15 | 200 | 21 | 1100 | 0.013743 | 0.45725 | 113.0355 | 31.0694
15 | 200 | 21 | 1200 | 0.013743 | 0.45725 | 118.0617 | 32.4509
15 | 200 | 21 | 1300 | 0.013743 | 0.45725 | 122.8825 | 33.776
15 | 200 | 21 | 1400 | 0.013743 | 0.45725 | 127.5212 | 35.051
15 | 200 | 21 | 1500 | 0.013743 | 0.45725 | 131.997 | 36.2812
15 | 200 | 21 | 1600 | 0.013743 | 0.45725 | 136.3259 | 37.4711
15 | 200 | 21 | 1700 | 0.013743 | 0.45725 | 140.5215 | 38.6243
15 | 200 | 21 | 1800 | 0.013743 | 0.45725 | 144.5955 | 39.7441
15 | 200 | 21 | 1900 | 0.013743 | 0.45725 | 148.5577 | 40.8332
15 | 200 | 21 | 2000 | 0.013743 | 0.45725 | 152.417 | 41.894
15 | 200 | 28 | 100 | 0.018324 | 0.39599 | 29.5154 | 10.817
15 | 200 | 28 | 200 | 0.018324 | 0.39599 | 41.7411 | 15.2975
15 | 200 | 28 | 300 | 0.018324 | 0.39599 | 51.1222 | 18.7356
15 | 200 | 28 | 400 | 0.018324 | 0.39599 | 59.0308 | 21.634
15 | 200 | 28 | 500 | 0.018324 | 0.39599 | 65.9985 | 24.1875
15 | 200 | 28 | 600 | 0.018324 | 0.39599 | 72.2977 | 26.4961
15 | 200 | 28 | 700 | 0.018324 | 0.39599 | 78.0905 | 28.619
15 | 200 | 28 | 800 | 0.018324 | 0.39599 | 83.4822 | 30.595
15 | 200 | 28 | 900 | 0.018324 | 0.39599 | 88.5463 | 32.4509
15 | 200 | 28 | 1000 | 0.018324 | 0.39599 | 93.336 | 34.2063
15 | 200 | 28 | 1100 | 0.018324 | 0.39599 | 97.8916 | 35.8758
15 | 200 | 28 | 1200 | 0.018324 | 0.39599 | 102.2444 | 37.4711
15 | 200 | 28 | 1300 | 0.018324 | 0.39599 | 106.4194 | 39.0012
15 | 200 | 28 | 1400 | 0.018324 | 0.39599 | 110.4366 | 40.4734
15 | 200 | 28 | 1500 | 0.018324 | 0.39599 | 114.3127 | 41.894
15 | 200 | 28 | 1600 | 0.018324 | 0.39599 | 118.0617 | 43.2679
15 | 200 | 28 | 1700 | 0.018324 | 0.39599 | 121.6952 | 44.5995
15 | 200 | 28 | 1800 | 0.018324 | 0.39599 | 125.2233 | 45.8925
15 | 200 | 28 | 1900 | 0.018324 | 0.39599 | 128.6547 | 47.1501
15 | 200 | 28 | 2000 | 0.018324 | 0.39599 | 131.997 | 48.375
15 | 200 | 35 | 100 | 0.021558 | 0.36307 | 27.0614 | 11.6678
15 | 200 | 35 | 200 | 0.021558 | 0.36307 | 38.2706 | 16.5007
15 | 200 | 35 | 300 | 0.021558 | 0.36307 | 46.8717 | 20.2092
15 | 200 | 35 | 400 | 0.021558 | 0.36307 | 54.1228 | 23.3356
15 | 200 | 35 | 500 | 0.021558 | 0.36307 | 60.5111 | 26.0899
15 | 200 | 35 | 600 | 0.021558 | 0.36307 | 66.2866 | 28.5801
15 | 200 | 35 | 700 | 0.021558 | 0.36307 | 71.5977 | 30.87
15 | 200 | 35 | 800 | 0.021558 | 0.36307 | 76.5412 | 33.0015
15 | 200 | 35 | 900 | 0.021558 | 0.36307 | 81.1842 | 35.0033
15 | 200 | 35 | 1000 | 0.021558 | 0.36307 | 85.5756 | 36.8967
15 | 200 | 35 | 1100 | 0.021558 | 0.36307 | 89.7525 | 38.6976
15 | 200 | 35 | 1200 | 0.021558 | 0.36307 | 93.7434 | 40.4184
15 | 200 | 35 | 1300 | 0.021558 | 0.36307 | 97.5712 | 42.0688
15 | 200 | 35 | 1400 | 0.021558 | 0.36307 | 101.2545 | 43.6568
15 | 200 | 35 | 1500 | 0.021558 | 0.36307 | 104.8083 | 45.1891
15 | 200 | 35 | 1600 | 0.021558 | 0.36307 | 108.2456 | 46.6711
15 | 200 | 35 | 1700 | 0.021558 | 0.36307 | 111.577 | 48.1075
15 | 200 | 35 | 1800 | 0.021558 | 0.36307 | 114.8118 | 49.5022
15 | 200 | 35 | 1900 | 0.021558 | 0.36307 | 117.9579 | 50.8587
15 | 200 | 35 | 2000 | 0.021558 | 0.36307 | 121.0222 | 52.1799
15 | 250 | 21 | 100 | 0.013743 | 0.45725 | 30.4834 | 10.4735
15 | 250 | 21 | 200 | 0.013743 | 0.45725 | 43.11 | 14.8118
15 | 250 | 21 | 300 | 0.013743 | 0.45725 | 52.7988 | 18.1406
15 | 250 | 21 | 400 | 0.013743 | 0.45725 | 60.9668 | 20.947
15 | 250 | 21 | 500 | 0.013743 | 0.45725 | 68.163 | 23.4194
15 | 250 | 21 | 600 | 0.013743 | 0.45725 | 74.6688 | 25.6547
15 | 250 | 21 | 700 | 0.013743 | 0.45725 | 80.6515 | 27.7103
15 | 250 | 21 | 800 | 0.013743 | 0.45725 | 86.2201 | 29.6235
15 | 250 | 21 | 900 | 0.013743 | 0.45725 | 91.4502 | 31.4205
15 | 250 | 21 | 1000 | 0.013743 | 0.45725 | 96.397 | 33.1201
15 | 250 | 21 | 1100 | 0.013743 | 0.45725 | 101.102 | 34.7366
15 | 250 | 21 | 1200 | 0.013743 | 0.45725 | 105.5976 | 36.2812
15 | 250 | 21 | 1300 | 0.013743 | 0.45725 | 109.9095 | 37.7627
15 | 250 | 21 | 1400 | 0.013743 | 0.45725 | 114.0584 | 39.1882
15 | 250 | 21 | 1500 | 0.013743 | 0.45725 | 118.0617 | 40.5637
15 | 250 | 21 | 1600 | 0.013743 | 0.45725 | 121.9336 | 41.894
15 | 250 | 21 | 1700 | 0.013743 | 0.45725 | 125.6863 | 43.1833
15 | 250 | 21 | 1800 | 0.013743 | 0.45725 | 129.3301 | 44.4353
15 | 250 | 21 | 1900 | 0.013743 | 0.45725 | 132.8741 | 45.6529
15 | 250 | 21 | 2000 | 0.013743 | 0.45725 | 136.3259 | 46.8389
15 | 250 | 28 | 100 | 0.018324 | 0.39599 | 26.3994 | 12.0937
15 | 250 | 28 | 200 | 0.018324 | 0.39599 | 37.3344 | 17.1031
15 | 250 | 28 | 300 | 0.018324 | 0.39599 | 45.7251 | 20.947
15 | 250 | 28 | 400 | 0.018324 | 0.39599 | 52.7988 | 24.1875
15 | 250 | 28 | 500 | 0.018324 | 0.39599 | 59.0308 | 27.0424
15 | 250 | 28 | 600 | 0.018324 | 0.39599 | 64.6651 | 29.6235
15 | 250 | 28 | 700 | 0.018324 | 0.39599 | 69.8462 | 31.997
15 | 250 | 28 | 800 | 0.018324 | 0.39599 | 74.6688 | 34.2063
15 | 250 | 28 | 900 | 0.018324 | 0.39599 | 79.1982 | 36.2812
15 | 250 | 28 | 1000 | 0.018324 | 0.39599 | 83.4822 | 38.2438
15 | 250 | 28 | 1100 | 0.018324 | 0.39599 | 87.5569 | 40.1104
15 | 250 | 28 | 1200 | 0.018324 | 0.39599 | 91.4502 | 41.894
15 | 250 | 28 | 1300 | 0.018324 | 0.39599 | 95.1844 | 43.6046
15 | 250 | 28 | 1400 | 0.018324 | 0.39599 | 98.7775 | 45.2507
15 | 250 | 28 | 1500 | 0.018324 | 0.39599 | 102.2444 | 46.8389
15 | 250 | 28 | 1600 | 0.018324 | 0.39599 | 105.5976 | 48.375
15 | 250 | 28 | 1700 | 0.018324 | 0.39599 | 108.8475 | 49.8638
15 | 250 | 28 | 1800 | 0.018324 | 0.39599 | 112.0032 | 51.3094
15 | 250 | 28 | 1900 | 0.018324 | 0.39599 | 115.0723 | 52.7154
15 | 250 | 28 | 2000 | 0.018324 | 0.39599 | 118.0617 | 54.0849
15 | 250 | 35 | 100 | 0.021558 | 0.36307 | 24.2044 | 13.045
15 | 250 | 35 | 200 | 0.021558 | 0.36307 | 34.2303 | 18.4484
15 | 250 | 35 | 300 | 0.021558 | 0.36307 | 41.9233 | 22.5945
15 | 250 | 35 | 400 | 0.021558 | 0.36307 | 48.4089 | 26.0899
15 | 250 | 35 | 500 | 0.021558 | 0.36307 | 54.1228 | 29.1694
15 | 250 | 35 | 600 | 0.021558 | 0.36307 | 59.2885 | 31.9535
15 | 250 | 35 | 700 | 0.021558 | 0.36307 | 64.0389 | 34.5137
15 | 250 | 35 | 800 | 0.021558 | 0.36307 | 68.4605 | 36.8967
15 | 250 | 35 | 900 | 0.021558 | 0.36307 | 72.6133 | 39.1349
15 | 250 | 35 | 1000 | 0.021558 | 0.36307 | 76.5412 | 41.2518
15 | 250 | 35 | 1100 | 0.021558 | 0.36307 | 80.2771 | 43.2653
15 | 250 | 35 | 1200 | 0.021558 | 0.36307 | 83.8467 | 45.1891
15 | 250 | 35 | 1300 | 0.021558 | 0.36307 | 87.2704 | 47.0343
15 | 250 | 35 | 1400 | 0.021558 | 0.36307 | 90.5647 | 48.8098
15 | 250 | 35 | 1500 | 0.021558 | 0.36307 | 93.7434 | 50.5229
15 | 250 | 35 | 1600 | 0.021558 | 0.36307 | 96.8178 | 52.1799
15 | 250 | 35 | 1700 | 0.021558 | 0.36307 | 99.7975 | 53.7858
15 | 250 | 35 | 1800 | 0.021558 | 0.36307 | 102.6908 | 55.3451
15 | 250 | 35 | 1900 | 0.021558 | 0.36307 | 105.5047 | 56.8617
15 | 250 | 35 | 2000 | 0.021558 | 0.36307 | 108.2456 | 58.3389
15 | 300 | 21 | 100 | 0.013743 | 0.45725 | 27.8274 | 11.4731
15 | 300 | 21 | 200 | 0.013743 | 0.45725 | 39.3539 | 16.2255
15 | 300 | 21 | 300 | 0.013743 | 0.45725 | 48.1985 | 19.8721
15 | 300 | 21 | 400 | 0.013743 | 0.45725 | 55.6548 | 22.9463
15 | 300 | 21 | 500 | 0.013743 | 0.45725 | 62.224 | 25.6547
15 | 300 | 21 | 600 | 0.013743 | 0.45725 | 68.163 | 28.1033
15 | 300 | 21 | 700 | 0.013743 | 0.45725 | 73.6244 | 30.3551
15 | 300 | 21 | 800 | 0.013743 | 0.45725 | 78.7078 | 32.4509
15 | 300 | 21 | 900 | 0.013743 | 0.45725 | 83.4822 | 34.4194
15 | 300 | 21 | 1000 | 0.013743 | 0.45725 | 87.998 | 36.2812
15 | 300 | 21 | 1100 | 0.013743 | 0.45725 | 92.2931 | 38.0521
15 | 300 | 21 | 1200 | 0.013743 | 0.45725 | 96.397 | 39.7441
15 | 300 | 21 | 1300 | 0.013743 | 0.45725 | 100.3331 | 41.367
15 | 300 | 21 | 1400 | 0.013743 | 0.45725 | 104.1206 | 42.9285
15 | 300 | 21 | 1500 | 0.013743 | 0.45725 | 107.7751 | 44.4353
15 | 300 | 21 | 1600 | 0.013743 | 0.45725 | 111.3096 | 45.8925
15 | 300 | 21 | 1700 | 0.013743 | 0.45725 | 114.7353 | 47.3049
15 | 300 | 21 | 1800 | 0.013743 | 0.45725 | 118.0617 | 48.6764
15 | 300 | 21 | 1900 | 0.013743 | 0.45725 | 121.2969 | 50.0102
15 | 300 | 21 | 2000 | 0.013743 | 0.45725 | 124.448 | 51.3094
15 | 300 | 28 | 100 | 0.018324 | 0.39599 | 24.0992 | 13.248
15 | 300 | 28 | 200 | 0.018324 | 0.39599 | 34.0815 | 18.7356
15 | 300 | 28 | 300 | 0.018324 | 0.39599 | 41.7411 | 22.9463
15 | 300 | 28 | 400 | 0.018324 | 0.39599 | 48.1985 | 26.4961
15 | 300 | 28 | 500 | 0.018324 | 0.39599 | 53.8875 | 29.6235
15 | 300 | 28 | 600 | 0.018324 | 0.39599 | 59.0308 | 32.4509
15 | 300 | 28 | 700 | 0.018324 | 0.39599 | 63.7606 | 35.051
15 | 300 | 28 | 800 | 0.018324 | 0.39599 | 68.163 | 37.4711
15 | 300 | 28 | 900 | 0.018324 | 0.39599 | 72.2977 | 39.7441
15 | 300 | 28 | 1000 | 0.018324 | 0.39599 | 76.2085 | 41.894
15 | 300 | 28 | 1100 | 0.018324 | 0.39599 | 79.9281 | 43.9388
15 | 300 | 28 | 1200 | 0.018324 | 0.39599 | 83.4822 | 45.8925
15 | 300 | 28 | 1300 | 0.018324 | 0.39599 | 86.8911 | 47.7665
15 | 300 | 28 | 1400 | 0.018324 | 0.39599 | 90.1711 | 49.5696
15 | 300 | 28 | 1500 | 0.018324 | 0.39599 | 93.336 | 51.3094
15 | 300 | 28 | 1600 | 0.018324 | 0.39599 | 96.397 | 52.9921
15 | 300 | 28 | 1700 | 0.018324 | 0.39599 | 99.3637 | 54.623
15 | 300 | 28 | 1800 | 0.018324 | 0.39599 | 102.2444 | 56.2067
15 | 300 | 28 | 1900 | 0.018324 | 0.39599 | 105.0462 | 57.7468
15 | 300 | 28 | 2000 | 0.018324 | 0.39599 | 107.7751 | 59.247
15 | 300 | 35 | 100 | 0.021558 | 0.36307 | 22.0955 | 14.29
15 | 300 | 35 | 200 | 0.021558 | 0.36307 | 31.2478 | 20.2092
15 | 300 | 35 | 300 | 0.021558 | 0.36307 | 38.2706 | 24.7511
15 | 300 | 35 | 400 | 0.021558 | 0.36307 | 44.1911 | 28.5801
15 | 300 | 35 | 500 | 0.021558 | 0.36307 | 49.4071 | 31.9535
15 | 300 | 35 | 600 | 0.021558 | 0.36307 | 54.1228 | 35.0033
15 | 300 | 35 | 700 | 0.021558 | 0.36307 | 58.4593 | 37.8079
15 | 300 | 35 | 800 | 0.021558 | 0.36307 | 62.4956 | 40.4184
15 | 300 | 35 | 900 | 0.021558 | 0.36307 | 66.2866 | 42.8701
15 | 300 | 35 | 1000 | 0.021558 | 0.36307 | 69.8722 | 45.1891
15 | 300 | 35 | 1100 | 0.021558 | 0.36307 | 73.2826 | 47.3947
15 | 300 | 35 | 1200 | 0.021558 | 0.36307 | 76.5412 | 49.5022
15 | 300 | 35 | 1300 | 0.021558 | 0.36307 | 79.6666 | 51.5235
15 | 300 | 35 | 1400 | 0.021558 | 0.36307 | 82.6739 | 53.4685
15 | 300 | 35 | 1500 | 0.021558 | 0.36307 | 85.5756 | 55.3451
15 | 300 | 35 | 1600 | 0.021558 | 0.36307 | 88.3821 | 57.1602
15 | 300 | 35 | 1700 | 0.021558 | 0.36307 | 91.1022 | 58.9194
15 | 300 | 35 | 1800 | 0.021558 | 0.36307 | 93.7434 | 60.6275
15 | 300 | 35 | 1900 | 0.021558 | 0.36307 | 96.3122 | 62.2889
15 | 300 | 35 | 2000 | 0.021558 | 0.36307 | 98.8142 | 63.907
15 | 350 | 21 | 100 | 0.013743 | 0.45725 | 25.7632 | 12.3924
15 | 350 | 21 | 200 | 0.013743 | 0.45725 | 36.4346 | 17.5255
15 | 350 | 21 | 300 | 0.013743 | 0.45725 | 44.6231 | 21.4643
15 | 350 | 21 | 400 | 0.013743 | 0.45725 | 51.5263 | 24.7848
15 | 350 | 21 | 500 | 0.013743 | 0.45725 | 57.6082 | 27.7103
15 | 350 | 21 | 600 | 0.013743 | 0.45725 | 63.1066 | 30.3551
15 | 350 | 21 | 700 | 0.013743 | 0.45725 | 68.163 | 32.7872
15 | 350 | 21 | 800 | 0.013743 | 0.45725 | 72.8693 | 35.051
15 | 350 | 21 | 900 | 0.013743 | 0.45725 | 77.2895 | 37.1772
15 | 350 | 21 | 1000 | 0.013743 | 0.45725 | 81.4703 | 39.1882
15 | 350 | 21 | 1100 | 0.013743 | 0.45725 | 85.4468 | 41.1009
15 | 350 | 21 | 1200 | 0.013743 | 0.45725 | 89.2463 | 42.9285
15 | 350 | 21 | 1300 | 0.013743 | 0.45725 | 92.8904 | 44.6814
15 | 350 | 21 | 1400 | 0.013743 | 0.45725 | 96.397 | 46.3681
15 | 350 | 21 | 1500 | 0.013743 | 0.45725 | 99.7803 | 47.9956
15 | 350 | 21 | 1600 | 0.013743 | 0.45725 | 103.0527 | 49.5696
15 | 350 | 21 | 1700 | 0.013743 | 0.45725 | 106.2243 | 51.0952
15 | 350 | 21 | 1800 | 0.013743 | 0.45725 | 109.3039 | 52.5765
15 | 350 | 21 | 1900 | 0.013743 | 0.45725 | 112.2991 | 54.0172
15 | 350 | 21 | 2000 | 0.013743 | 0.45725 | 115.2164 | 55.4205
15 | 350 | 28 | 100 | 0.018324 | 0.39599 | 22.3116 | 14.3095
15 | 350 | 28 | 200 | 0.018324 | 0.39599 | 31.5533 | 20.2367
15 | 350 | 28 | 300 | 0.018324 | 0.39599 | 38.6448 | 24.7848
15 | 350 | 28 | 400 | 0.018324 | 0.39599 | 44.6231 | 28.619
15 | 350 | 28 | 500 | 0.018324 | 0.39599 | 49.8902 | 31.997
15 | 350 | 28 | 600 | 0.018324 | 0.39599 | 54.6519 | 35.051
15 | 350 | 28 | 700 | 0.018324 | 0.39599 | 59.0308 | 37.8594
15 | 350 | 28 | 800 | 0.018324 | 0.39599 | 63.1066 | 40.4734
15 | 350 | 28 | 900 | 0.018324 | 0.39599 | 66.9347 | 42.9285
15 | 350 | 28 | 1000 | 0.018324 | 0.39599 | 70.5554 | 45.2507
15 | 350 | 28 | 1100 | 0.018324 | 0.39599 | 73.9991 | 47.4593
15 | 350 | 28 | 1200 | 0.018324 | 0.39599 | 77.2895 | 49.5696
15 | 350 | 28 | 1300 | 0.018324 | 0.39599 | 80.4455 | 51.5937
15 | 350 | 28 | 1400 | 0.018324 | 0.39599 | 83.4822 | 53.5413
15 | 350 | 28 | 1500 | 0.018324 | 0.39599 | 86.4123 | 55.4205
15 | 350 | 28 | 1600 | 0.018324 | 0.39599 | 89.2463 | 57.2381
15 | 350 | 28 | 1700 | 0.018324 | 0.39599 | 91.9929 | 58.9996
15 | 350 | 28 | 1800 | 0.018324 | 0.39599 | 94.6599 | 60.7101
15 | 350 | 28 | 1900 | 0.018324 | 0.39599 | 97.2538 | 62.3737
15 | 350 | 28 | 2000 | 0.018324 | 0.39599 | 99.7803 | 63.9941
15 | 350 | 35 | 100 | 0.021558 | 0.36307 | 20.4565 | 15.435
15 | 350 | 35 | 200 | 0.021558 | 0.36307 | 28.9298 | 21.8284
15 | 350 | 35 | 300 | 0.021558 | 0.36307 | 35.4317 | 26.7342
15 | 350 | 35 | 400 | 0.021558 | 0.36307 | 40.913 | 30.87
15 | 350 | 35 | 500 | 0.021558 | 0.36307 | 45.7421 | 34.5137
15 | 350 | 35 | 600 | 0.021558 | 0.36307 | 50.108 | 37.8079
15 | 350 | 35 | 700 | 0.021558 | 0.36307 | 54.1228 | 40.8372
15 | 350 | 35 | 800 | 0.021558 | 0.36307 | 57.8597 | 43.6568
15 | 350 | 35 | 900 | 0.021558 | 0.36307 | 61.3695 | 46.305
15 | 350 | 35 | 1000 | 0.021558 | 0.36307 | 64.6891 | 48.8098
15 | 350 | 35 | 1100 | 0.021558 | 0.36307 | 67.8465 | 51.1922
15 | 350 | 35 | 1200 | 0.021558 | 0.36307 | 70.8634 | 53.4685
15 | 350 | 35 | 1300 | 0.021558 | 0.36307 | 73.7569 | 55.6517
15 | 350 | 35 | 1400 | 0.021558 | 0.36307 | 76.5412 | 57.7525
15 | 350 | 35 | 1500 | 0.021558 | 0.36307 | 79.2277 | 59.7796
15 | 350 | 35 | 1600 | 0.021558 | 0.36307 | 81.826 | 61.7401
15 | 350 | 35 | 1700 | 0.021558 | 0.36307 | 84.3443 | 63.6402
15 | 350 | 35 | 1800 | 0.021558 | 0.36307 | 86.7895 | 65.4852
15 | 350 | 35 | 1900 | 0.021558 | 0.36307 | 89.1678 | 67.2797
15 | 350 | 35 | 2000 | 0.021558 | 0.36307 | 91.4842 | 69.0275
15 | 400 | 21 | 100 | 0.013743 | 0.45725 | 24.0992 | 13.248
15 | 400 | 21 | 200 | 0.013743 | 0.45725 | 34.0815 | 18.7356
15 | 400 | 21 | 300 | 0.013743 | 0.45725 | 41.7411 | 22.9463
15 | 400 | 21 | 400 | 0.013743 | 0.45725 | 48.1985 | 26.4961
15 | 400 | 21 | 500 | 0.013743 | 0.45725 | 53.8875 | 29.6235
15 | 400 | 21 | 600 | 0.013743 | 0.45725 | 59.0308 | 32.4509
15 | 400 | 21 | 700 | 0.013743 | 0.45725 | 63.7606 | 35.051
15 | 400 | 21 | 800 | 0.013743 | 0.45725 | 68.163 | 37.4711
15 | 400 | 21 | 900 | 0.013743 | 0.45725 | 72.2977 | 39.7441
15 | 400 | 21 | 1000 | 0.013743 | 0.45725 | 76.2085 | 41.894
15 | 400 | 21 | 1100 | 0.013743 | 0.45725 | 79.9281 | 43.9388
15 | 400 | 21 | 1200 | 0.013743 | 0.45725 | 83.4822 | 45.8925
15 | 400 | 21 | 1300 | 0.013743 | 0.45725 | 86.8911 | 47.7665
15 | 400 | 21 | 1400 | 0.013743 | 0.45725 | 90.1711 | 49.5696
15 | 400 | 21 | 1500 | 0.013743 | 0.45725 | 93.336 | 51.3094
15 | 400 | 21 | 1600 | 0.013743 | 0.45725 | 96.397 | 52.9921
15 | 400 | 21 | 1700 | 0.013743 | 0.45725 | 99.3637 | 54.623
15 | 400 | 21 | 1800 | 0.013743 | 0.45725 | 102.2444 | 56.2067
15 | 400 | 21 | 1900 | 0.013743 | 0.45725 | 105.0462 | 57.7468
15 | 400 | 21 | 2000 | 0.013743 | 0.45725 | 107.7751 | 59.247
15 | 400 | 28 | 100 | 0.018324 | 0.39599 | 20.8706 | 15.2975
15 | 400 | 28 | 200 | 0.018324 | 0.39599 | 29.5154 | 21.634
15 | 400 | 28 | 300 | 0.018324 | 0.39599 | 36.1489 | 26.4961
15 | 400 | 28 | 400 | 0.018324 | 0.39599 | 41.7411 | 30.595
15 | 400 | 28 | 500 | 0.018324 | 0.39599 | 46.668 | 34.2063
15 | 400 | 28 | 600 | 0.018324 | 0.39599 | 51.1222 | 37.4711
15 | 400 | 28 | 700 | 0.018324 | 0.39599 | 55.2183 | 40.4734
15 | 400 | 28 | 800 | 0.018324 | 0.39599 | 59.0308 | 43.2679
15 | 400 | 28 | 900 | 0.018324 | 0.39599 | 62.6117 | 45.8925
15 | 400 | 28 | 1000 | 0.018324 | 0.39599 | 65.9985 | 48.375
15 | 400 | 28 | 1100 | 0.018324 | 0.39599 | 69.2198 | 50.7361
15 | 400 | 28 | 1200 | 0.018324 | 0.39599 | 72.2977 | 52.9921
15 | 400 | 28 | 1300 | 0.018324 | 0.39599 | 75.2499 | 55.156
15 | 400 | 28 | 1400 | 0.018324 | 0.39599 | 78.0905 | 57.2381
15 | 400 | 28 | 1500 | 0.018324 | 0.39599 | 80.8313 | 59.247
15 | 400 | 28 | 1600 | 0.018324 | 0.39599 | 83.4822 | 61.1901
15 | 400 | 28 | 1700 | 0.018324 | 0.39599 | 86.0515 | 63.0733
15 | 400 | 28 | 1800 | 0.018324 | 0.39599 | 88.5463 | 64.9019
15 | 400 | 28 | 1900 | 0.018324 | 0.39599 | 90.9726 | 66.6803
15 | 400 | 28 | 2000 | 0.018324 | 0.39599 | 93.336 | 68.4126
15 | 400 | 35 | 100 | 0.021558 | 0.36307 | 19.1353 | 16.5007
15 | 400 | 35 | 200 | 0.021558 | 0.36307 | 27.0614 | 23.3356
15 | 400 | 35 | 300 | 0.021558 | 0.36307 | 33.1433 | 28.5801
15 | 400 | 35 | 400 | 0.021558 | 0.36307 | 38.2706 | 33.0015
15 | 400 | 35 | 500 | 0.021558 | 0.36307 | 42.7878 | 36.8967
15 | 400 | 35 | 600 | 0.021558 | 0.36307 | 46.8717 | 40.4184
15 | 400 | 35 | 700 | 0.021558 | 0.36307 | 50.6272 | 43.6568
15 | 400 | 35 | 800 | 0.021558 | 0.36307 | 54.1228 | 46.6711
15 | 400 | 35 | 900 | 0.021558 | 0.36307 | 57.4059 | 49.5022
15 | 400 | 35 | 1000 | 0.021558 | 0.36307 | 60.5111 | 52.1799
15 | 400 | 35 | 1100 | 0.021558 | 0.36307 | 63.4646 | 54.7267
15 | 400 | 35 | 1200 | 0.021558 | 0.36307 | 66.2866 | 57.1602
15 | 400 | 35 | 1300 | 0.021558 | 0.36307 | 68.9933 | 59.4942
15 | 400 | 35 | 1400 | 0.021558 | 0.36307 | 71.5977 | 61.7401
15 | 400 | 35 | 1500 | 0.021558 | 0.36307 | 74.1107 | 63.907
15 | 400 | 35 | 1600 | 0.021558 | 0.36307 | 76.5412 | 66.0029
15 | 400 | 35 | 1700 | 0.021558 | 0.36307 | 78.8968 | 68.0342
15 | 400 | 35 | 1800 | 0.021558 | 0.36307 | 81.1842 | 70.0067
15 | 400 | 35 | 1900 | 0.021558 | 0.36307 | 83.4088 | 71.925
15 | 400 | 35 | 2000 | 0.021558 | 0.36307 | 85.5756 | 73.7935
30 | 200 | 21 | 100 | 0.013743 | 0.45725 | 34.0815 | 9.3678
30 | 200 | 21 | 200 | 0.013743 | 0.45725 | 48.1985 | 13.248
30 | 200 | 21 | 300 | 0.013743 | 0.45725 | 59.0308 | 16.2255
30 | 200 | 21 | 400 | 0.013743 | 0.45725 | 68.163 | 18.7356
30 | 200 | 21 | 500 | 0.013743 | 0.45725 | 76.2085 | 20.947
30 | 200 | 21 | 600 | 0.013743 | 0.45725 | 83.4822 | 22.9463
30 | 200 | 21 | 700 | 0.013743 | 0.45725 | 90.1711 | 24.7848
30 | 200 | 21 | 800 | 0.013743 | 0.45725 | 96.397 | 26.4961
30 | 200 | 21 | 900 | 0.013743 | 0.45725 | 102.2444 | 28.1033
30 | 200 | 21 | 1000 | 0.013743 | 0.45725 | 107.7751 | 29.6235
30 | 200 | 21 | 1100 | 0.013743 | 0.45725 | 113.0355 | 31.0694
30 | 200 | 21 | 1200 | 0.013743 | 0.45725 | 118.0617 | 32.4509
30 | 200 | 21 | 1300 | 0.013743 | 0.45725 | 122.8825 | 33.776
30 | 200 | 21 | 1400 | 0.013743 | 0.45725 | 127.5212 | 35.051
30 | 200 | 21 | 1500 | 0.013743 | 0.45725 | 131.997 | 36.2812
30 | 200 | 21 | 1600 | 0.013743 | 0.45725 | 136.3259 | 37.4711
30 | 200 | 21 | 1700 | 0.013743 | 0.45725 | 140.5215 | 38.6243
30 | 200 | 21 | 1800 | 0.013743 | 0.45725 | 144.5955 | 39.7441
30 | 200 | 21 | 1900 | 0.013743 | 0.45725 | 148.5577 | 40.8332
30 | 200 | 21 | 2000 | 0.013743 | 0.45725 | 152.417 | 41.894
30 | 200 | 28 | 100 | 0.018324 | 0.39599 | 29.5154 | 10.817
30 | 200 | 28 | 200 | 0.018324 | 0.39599 | 41.7411 | 15.2975
30 | 200 | 28 | 300 | 0.018324 | 0.39599 | 51.1222 | 18.7356
30 | 200 | 28 | 400 | 0.018324 | 0.39599 | 59.0308 | 21.634
30 | 200 | 28 | 500 | 0.018324 | 0.39599 | 65.9985 | 24.1875
30 | 200 | 28 | 600 | 0.018324 | 0.39599 | 72.2977 | 26.4961
30 | 200 | 28 | 700 | 0.018324 | 0.39599 | 78.0905 | 28.619
30 | 200 | 28 | 800 | 0.018324 | 0.39599 | 83.4822 | 30.595
30 | 200 | 28 | 900 | 0.018324 | 0.39599 | 88.5463 | 32.4509
30 | 200 | 28 | 1000 | 0.018324 | 0.39599 | 93.336 | 34.2063
30 | 200 | 28 | 1100 | 0.018324 | 0.39599 | 97.8916 | 35.8758
30 | 200 | 28 | 1200 | 0.018324 | 0.39599 | 102.2444 | 37.4711
30 | 200 | 28 | 1300 | 0.018324 | 0.39599 | 106.4194 | 39.0012
30 | 200 | 28 | 1400 | 0.018324 | 0.39599 | 110.4366 | 40.4734
30 | 200 | 28 | 1500 | 0.018324 | 0.39599 | 114.3127 | 41.894
30 | 200 | 28 | 1600 | 0.018324 | 0.39599 | 118.0617 | 43.2679
30 | 200 | 28 | 1700 | 0.018324 | 0.39599 | 121.6952 | 44.5995
30 | 200 | 28 | 1800 | 0.018324 | 0.39599 | 125.2233 | 45.8925
30 | 200 | 28 | 1900 | 0.018324 | 0.39599 | 128.6547 | 47.1501
30 | 200 | 28 | 2000 | 0.018324 | 0.39599 | 131.997 | 48.375
30 | 200 | 35 | 100 | 0.021558 | 0.36307 | 27.0614 | 11.6678
30 | 200 | 35 | 200 | 0.021558 | 0.36307 | 38.2706 | 16.5007
30 | 200 | 35 | 300 | 0.021558 | 0.36307 | 46.8717 | 20.2092
30 | 200 | 35 | 400 | 0.021558 | 0.36307 | 54.1228 | 23.3356
30 | 200 | 35 | 500 | 0.021558 | 0.36307 | 60.5111 | 26.0899
30 | 200 | 35 | 600 | 0.021558 | 0.36307 | 66.2866 | 28.5801
30 | 200 | 35 | 700 | 0.021558 | 0.36307 | 71.5977 | 30.87
30 | 200 | 35 | 800 | 0.021558 | 0.36307 | 76.5412 | 33.0015
30 | 200 | 35 | 900 | 0.021558 | 0.36307 | 81.1842 | 35.0033
30 | 200 | 35 | 1000 | 0.021558 | 0.36307 | 85.5756 | 36.8967
30 | 200 | 35 | 1100 | 0.021558 | 0.36307 | 89.7525 | 38.6976
30 | 200 | 35 | 1200 | 0.021558 | 0.36307 | 93.7434 | 40.4184
30 | 200 | 35 | 1300 | 0.021558 | 0.36307 | 97.5712 | 42.0688
30 | 200 | 35 | 1400 | 0.021558 | 0.36307 | 101.2545 | 43.6568
30 | 200 | 35 | 1500 | 0.021558 | 0.36307 | 104.8083 | 45.1891
30 | 200 | 35 | 1600 | 0.021558 | 0.36307 | 108.2456 | 46.6711
30 | 200 | 35 | 1700 | 0.021558 | 0.36307 | 111.577 | 48.1075
30 | 200 | 35 | 1800 | 0.021558 | 0.36307 | 114.8118 | 49.5022
30 | 200 | 35 | 1900 | 0.021558 | 0.36307 | 117.9579 | 50.8587
30 | 200 | 35 | 2000 | 0.021558 | 0.36307 | 121.0222 | 52.1799
30 | 250 | 21 | 100 | 0.013743 | 0.45725 | 30.4834 | 10.4735
30 | 250 | 21 | 200 | 0.013743 | 0.45725 | 43.11 | 14.8118
30 | 250 | 21 | 300 | 0.013743 | 0.45725 | 52.7988 | 18.1406
30 | 250 | 21 | 400 | 0.013743 | 0.45725 | 60.9668 | 20.947
30 | 250 | 21 | 500 | 0.013743 | 0.45725 | 68.163 | 23.4194
30 | 250 | 21 | 600 | 0.013743 | 0.45725 | 74.6688 | 25.6547
30 | 250 | 21 | 700 | 0.013743 | 0.45725 | 80.6515 | 27.7103
30 | 250 | 21 | 800 | 0.013743 | 0.45725 | 86.2201 | 29.6235
30 | 250 | 21 | 900 | 0.013743 | 0.45725 | 91.4502 | 31.4205
30 | 250 | 21 | 1000 | 0.013743 | 0.45725 | 96.397 | 33.1201
30 | 250 | 21 | 1100 | 0.013743 | 0.45725 | 101.102 | 34.7366
30 | 250 | 21 | 1200 | 0.013743 | 0.45725 | 105.5976 | 36.2812
30 | 250 | 21 | 1300 | 0.013743 | 0.45725 | 109.9095 | 37.7627
30 | 250 | 21 | 1400 | 0.013743 | 0.45725 | 114.0584 | 39.1882
30 | 250 | 21 | 1500 | 0.013743 | 0.45725 | 118.0617 | 40.5637
30 | 250 | 21 | 1600 | 0.013743 | 0.45725 | 121.9336 | 41.894
30 | 250 | 21 | 1700 | 0.013743 | 0.45725 | 125.6863 | 43.1833
30 | 250 | 21 | 1800 | 0.013743 | 0.45725 | 129.3301 | 44.4353
30 | 250 | 21 | 1900 | 0.013743 | 0.45725 | 132.8741 | 45.6529
30 | 250 | 21 | 2000 | 0.013743 | 0.45725 | 136.3259 | 46.8389
30 | 250 | 28 | 100 | 0.018324 | 0.39599 | 26.3994 | 12.0937
30 | 250 | 28 | 200 | 0.018324 | 0.39599 | 37.3344 | 17.1031
30 | 250 | 28 | 300 | 0.018324 | 0.39599 | 45.7251 | 20.947
30 | 250 | 28 | 400 | 0.018324 | 0.39599 | 52.7988 | 24.1875
30 | 250 | 28 | 500 | 0.018324 | 0.39599 | 59.0308 | 27.0424
30 | 250 | 28 | 600 | 0.018324 | 0.39599 | 64.6651 | 29.6235
30 | 250 | 28 | 700 | 0.018324 | 0.39599 | 69.8462 | 31.997
30 | 250 | 28 | 800 | 0.018324 | 0.39599 | 74.6688 | 34.2063
30 | 250 | 28 | 900 | 0.018324 | 0.39599 | 79.1982 | 36.2812
30 | 250 | 28 | 1000 | 0.018324 | 0.39599 | 83.4822 | 38.2438
30 | 250 | 28 | 1100 | 0.018324 | 0.39599 | 87.5569 | 40.1104
30 | 250 | 28 | 1200 | 0.018324 | 0.39599 | 91.4502 | 41.894
30 | 250 | 28 | 1300 | 0.018324 | 0.39599 | 95.1844 | 43.6046
30 | 250 | 28 | 1400 | 0.018324 | 0.39599 | 98.7775 | 45.2507
30 | 250 | 28 | 1500 | 0.018324 | 0.39599 | 102.2444 | 46.8389
30 | 250 | 28 | 1600 | 0.018324 | 0.39599 | 105.5976 | 48.375
30 | 250 | 28 | 1700 | 0.018324 | 0.39599 | 108.8475 | 49.8638
30 | 250 | 28 | 1800 | 0.018324 | 0.39599 | 112.0032 | 51.3094
30 | 250 | 28 | 1900 | 0.018324 | 0.39599 | 115.0723 | 52.7154
30 | 250 | 28 | 2000 | 0.018324 | 0.39599 | 118.0617 | 54.0849
30 | 250 | 35 | 100 | 0.021558 | 0.36307 | 24.2044 | 13.045
30 | 250 | 35 | 200 | 0.021558 | 0.36307 | 34.2303 | 18.4484
30 | 250 | 35 | 300 | 0.021558 | 0.36307 | 41.9233 | 22.5945
30 | 250 | 35 | 400 | 0.021558 | 0.36307 | 48.4089 | 26.0899
30 | 250 | 35 | 500 | 0.021558 | 0.36307 | 54.1228 | 29.1694
30 | 250 | 35 | 600 | 0.021558 | 0.36307 | 59.2885 | 31.9535
30 | 250 | 35 | 700 | 0.021558 | 0.36307 | 64.0389 | 34.5137
30 | 250 | 35 | 800 | 0.021558 | 0.36307 | 68.4605 | 36.8967
30 | 250 | 35 | 900 | 0.021558 | 0.36307 | 72.6133 | 39.1349
30 | 250 | 35 | 1000 | 0.021558 | 0.36307 | 76.5412 | 41.2518
30 | 250 | 35 | 1100 | 0.021558 | 0.36307 | 80.2771 | 43.2653
30 | 250 | 35 | 1200 | 0.021558 | 0.36307 | 83.8467 | 45.1891
30 | 250 | 35 | 1300 | 0.021558 | 0.36307 | 87.2704 | 47.0343
30 | 250 | 35 | 1400 | 0.021558 | 0.36307 | 90.5647 | 48.8098
30 | 250 | 35 | 1500 | 0.021558 | 0.36307 | 93.7434 | 50.5229
30 | 250 | 35 | 1600 | 0.021558 | 0.36307 | 96.8178 | 52.1799
30 | 250 | 35 | 1700 | 0.021558 | 0.36307 | 99.7975 | 53.7858
30 | 250 | 35 | 1800 | 0.021558 | 0.36307 | 102.6908 | 55.3451
30 | 250 | 35 | 1900 | 0.021558 | 0.36307 | 105.5047 | 56.8617
30 | 250 | 35 | 2000 | 0.021558 | 0.36307 | 108.2456 | 58.3389
30 | 300 | 21 | 100 | 0.013743 | 0.45725 | 27.8274 | 11.4731
30 | 300 | 21 | 200 | 0.013743 | 0.45725 | 39.3539 | 16.2255
30 | 300 | 21 | 300 | 0.013743 | 0.45725 | 48.1985 | 19.8721
30 | 300 | 21 | 400 | 0.013743 | 0.45725 | 55.6548 | 22.9463
30 | 300 | 21 | 500 | 0.013743 | 0.45725 | 62.224 | 25.6547
30 | 300 | 21 | 600 | 0.013743 | 0.45725 | 68.163 | 28.1033
30 | 300 | 21 | 700 | 0.013743 | 0.45725 | 73.6244 | 30.3551
30 | 300 | 21 | 800 | 0.013743 | 0.45725 | 78.7078 | 32.4509
30 | 300 | 21 | 900 | 0.013743 | 0.45725 | 83.4822 | 34.4194
30 | 300 | 21 | 1000 | 0.013743 | 0.45725 | 87.998 | 36.2812
30 | 300 | 21 | 1100 | 0.013743 | 0.45725 | 92.2931 | 38.0521
30 | 300 | 21 | 1200 | 0.013743 | 0.45725 | 96.397 | 39.7441
30 | 300 | 21 | 1300 | 0.013743 | 0.45725 | 100.3331 | 41.367
30 | 300 | 21 | 1400 | 0.013743 | 0.45725 | 104.1206 | 42.9285
30 | 300 | 21 | 1500 | 0.013743 | 0.45725 | 107.7751 | 44.4353
30 | 300 | 21 | 1600 | 0.013743 | 0.45725 | 111.3096 | 45.8925
30 | 300 | 21 | 1700 | 0.013743 | 0.45725 | 114.7353 | 47.3049
30 | 300 | 21 | 1800 | 0.013743 | 0.45725 | 118.0617 | 48.6764
30 | 300 | 21 | 1900 | 0.013743 | 0.45725 | 121.2969 | 50.0102
30 | 300 | 21 | 2000 | 0.013743 | 0.45725 | 124.448 | 51.3094
30 | 300 | 28 | 100 | 0.018324 | 0.39599 | 24.0992 | 13.248
30 | 300 | 28 | 200 | 0.018324 | 0.39599 | 34.0815 | 18.7356
30 | 300 | 28 | 300 | 0.018324 | 0.39599 | 41.7411 | 22.9463
30 | 300 | 28 | 400 | 0.018324 | 0.39599 | 48.1985 | 26.4961
30 | 300 | 28 | 500 | 0.018324 | 0.39599 | 53.8875 | 29.6235
30 | 300 | 28 | 600 | 0.018324 | 0.39599 | 59.0308 | 32.4509
30 | 300 | 28 | 700 | 0.018324 | 0.39599 | 63.7606 | 35.051
30 | 300 | 28 | 800 | 0.018324 | 0.39599 | 68.163 | 37.4711
30 | 300 | 28 | 900 | 0.018324 | 0.39599 | 72.2977 | 39.7441
30 | 300 | 28 | 1000 | 0.018324 | 0.39599 | 76.2085 | 41.894
30 | 300 | 28 | 1100 | 0.018324 | 0.39599 | 79.9281 | 43.9388
30 | 300 | 28 | 1200 | 0.018324 | 0.39599 | 83.4822 | 45.8925
30 | 300 | 28 | 1300 | 0.018324 | 0.39599 | 86.8911 | 47.7665
30 | 300 | 28 | 1400 | 0.018324 | 0.39599 | 90.1711 | 49.5696
30 | 300 | 28 | 1500 | 0.018324 | 0.39599 | 93.336 | 51.3094
30 | 300 | 28 | 1600 | 0.018324 | 0.39599 | 96.397 | 52.9921
30 | 300 | 28 | 1700 | 0.018324 | 0.39599 | 99.3637 | 54.623
30 | 300 | 28 | 1800 | 0.018324 | 0.39599 | 102.2444 | 56.2067
30 | 300 | 28 | 1900 | 0.018324 | 0.39599 | 105.0462 | 57.7468
30 | 300 | 28 | 2000 | 0.018324 | 0.39599 | 107.7751 | 59.247
30 | 300 | 35 | 100 | 0.021558 | 0.36307 | 22.0955 | 14.29
30 | 300 | 35 | 200 | 0.021558 | 0.36307 | 31.2478 | 20.2092
30 | 300 | 35 | 300 | 0.021558 | 0.36307 | 38.2706 | 24.7511
30 | 300 | 35 | 400 | 0.021558 | 0.36307 | 44.1911 | 28.5801
30 | 300 | 35 | 500 | 0.021558 | 0.36307 | 49.4071 | 31.9535
30 | 300 | 35 | 600 | 0.021558 | 0.36307 | 54.1228 | 35.0033
30 | 300 | 35 | 700 | 0.021558 | 0.36307 | 58.4593 | 37.8079
30 | 300 | 35 | 800 | 0.021558 | 0.36307 | 62.4956 | 40.4184
30 | 300 | 35 | 900 | 0.021558 | 0.36307 | 66.2866 | 42.8701
30 | 300 | 35 | 1000 | 0.021558 | 0.36307 | 69.8722 | 45.1891
30 | 300 | 35 | 1100 | 0.021558 | 0.36307 | 73.2826 | 47.3947
30 | 300 | 35 | 1200 | 0.021558 | 0.36307 | 76.5412 | 49.5022
30 | 300 | 35 | 1300 | 0.021558 | 0.36307 | 79.6666 | 51.5235
30 | 300 | 35 | 1400 | 0.021558 | 0.36307 | 82.6739 | 53.4685
30 | 300 | 35 | 1500 | 0.021558 | 0.36307 | 85.5756 | 55.3451
30 | 300 | 35 | 1600 | 0.021558 | 0.36307 | 88.3821 | 57.1602
30 | 300 | 35 | 1700 | 0.021558 | 0.36307 | 91.1022 | 58.9194
30 | 300 | 35 | 1800 | 0.021558 | 0.36307 | 93.7434 | 60.6275
30 | 300 | 35 | 1900 | 0.021558 | 0.36307 | 96.3122 | 62.2889
30 | 300 | 35 | 2000 | 0.021558 | 0.36307 | 98.8142 | 63.907
30 | 350 | 21 | 100 | 0.013743 | 0.45725 | 25.7632 | 12.3924
30 | 350 | 21 | 200 | 0.013743 | 0.45725 | 36.4346 | 17.5255
30 | 350 | 21 | 300 | 0.013743 | 0.45725 | 44.6231 | 21.4643
30 | 350 | 21 | 400 | 0.013743 | 0.45725 | 51.5263 | 24.7848
30 | 350 | 21 | 500 | 0.013743 | 0.45725 | 57.6082 | 27.7103
30 | 350 | 21 | 600 | 0.013743 | 0.45725 | 63.1066 | 30.3551
30 | 350 | 21 | 700 | 0.013743 | 0.45725 | 68.163 | 32.7872
30 | 350 | 21 | 800 | 0.013743 | 0.45725 | 72.8693 | 35.051
30 | 350 | 21 | 900 | 0.013743 | 0.45725 | 77.2895 | 37.1772
30 | 350 | 21 | 1000 | 0.013743 | 0.45725 | 81.4703 | 39.1882
30 | 350 | 21 | 1100 | 0.013743 | 0.45725 | 85.4468 | 41.1009
30 | 350 | 21 | 1200 | 0.013743 | 0.45725 | 89.2463 | 42.9285
30 | 350 | 21 | 1300 | 0.013743 | 0.45725 | 92.8904 | 44.6814
30 | 350 | 21 | 1400 | 0.013743 | 0.45725 | 96.397 | 46.3681
30 | 350 | 21 | 1500 | 0.013743 | 0.45725 | 99.7803 | 47.9956
30 | 350 | 21 | 1600 | 0.013743 | 0.45725 | 103.0527 | 49.5696
30 | 350 | 21 | 1700 | 0.013743 | 0.45725 | 106.2243 | 51.0952
30 | 350 | 21 | 1800 | 0.013743 | 0.45725 | 109.3039 | 52.5765
30 | 350 | 21 | 1900 | 0.013743 | 0.45725 | 112.2991 | 54.0172
30 | 350 | 21 | 2000 | 0.013743 | 0.45725 | 115.2164 | 55.4205
30 | 350 | 28 | 100 | 0.018324 | 0.39599 | 22.3116 | 14.3095
30 | 350 | 28 | 200 | 0.018324 | 0.39599 | 31.5533 | 20.2367
30 | 350 | 28 | 300 | 0.018324 | 0.39599 | 38.6448 | 24.7848
30 | 350 | 28 | 400 | 0.018324 | 0.39599 | 44.6231 | 28.619
30 | 350 | 28 | 500 | 0.018324 | 0.39599 | 49.8902 | 31.997
30 | 350 | 28 | 600 | 0.018324 | 0.39599 | 54.6519 | 35.051
30 | 350 | 28 | 700 | 0.018324 | 0.39599 | 59.0308 | 37.8594
30 | 350 | 28 | 800 | 0.018324 | 0.39599 | 63.1066 | 40.4734
30 | 350 | 28 | 900 | 0.018324 | 0.39599 | 66.9347 | 42.9285
30 | 350 | 28 | 1000 | 0.018324 | 0.39599 | 70.5554 | 45.2507
30 | 350 | 28 | 1100 | 0.018324 | 0.39599 | 73.9991 | 47.4593
30 | 350 | 28 | 1200 | 0.018324 | 0.39599 | 77.2895 | 49.5696
30 | 350 | 28 | 1300 | 0.018324 | 0.39599 | 80.4455 | 51.5937
30 | 350 | 28 | 1400 | 0.018324 | 0.39599 | 83.4822 | 53.5413
30 | 350 | 28 | 1500 | 0.018324 | 0.39599 | 86.4123 | 55.4205
30 | 350 | 28 | 1600 | 0.018324 | 0.39599 | 89.2463 | 57.2381
30 | 350 | 28 | 1700 | 0.018324 | 0.39599 | 91.9929 | 58.9996
30 | 350 | 28 | 1800 | 0.018324 | 0.39599 | 94.6599 | 60.7101
30 | 350 | 28 | 1900 | 0.018324 | 0.39599 | 97.2538 | 62.3737
30 | 350 | 28 | 2000 | 0.018324 | 0.39599 | 99.7803 | 63.9941
30 | 350 | 35 | 100 | 0.021558 | 0.36307 | 20.4565 | 15.435
30 | 350 | 35 | 200 | 0.021558 | 0.36307 | 28.9298 | 21.8284
30 | 350 | 35 | 300 | 0.021558 | 0.36307 | 35.4317 | 26.7342
30 | 350 | 35 | 400 | 0.021558 | 0.36307 | 40.913 | 30.87
30 | 350 | 35 | 500 | 0.021558 | 0.36307 | 45.7421 | 34.5137
30 | 350 | 35 | 600 | 0.021558 | 0.36307 | 50.108 | 37.8079
30 | 350 | 35 | 700 | 0.021558 | 0.36307 | 54.1228 | 40.8372
30 | 350 | 35 | 800 | 0.021558 | 0.36307 | 57.8597 | 43.6568
30 | 350 | 35 | 900 | 0.021558 | 0.36307 | 61.3695 | 46.305
30 | 350 | 35 | 1000 | 0.021558 | 0.36307 | 64.6891 | 48.8098
30 | 350 | 35 | 1100 | 0.021558 | 0.36307 | 67.8465 | 51.1922
30 | 350 | 35 | 1200 | 0.021558 | 0.36307 | 70.8634 | 53.4685
30 | 350 | 35 | 1300 | 0.021558 | 0.36307 | 73.7569 | 55.6517
30 | 350 | 35 | 1400 | 0.021558 | 0.36307 | 76.5412 | 57.7525
30 | 350 | 35 | 1500 | 0.021558 | 0.36307 | 79.2277 | 59.7796
30 | 350 | 35 | 1600 | 0.021558 | 0.36307 | 81.826 | 61.7401
30 | 350 | 35 | 1700 | 0.021558 | 0.36307 | 84.3443 | 63.6402
30 | 350 | 35 | 1800 | 0.021558 | 0.36307 | 86.7895 | 65.4852
30 | 350 | 35 | 1900 | 0.021558 | 0.36307 | 89.1678 | 67.2797
30 | 350 | 35 | 2000 | 0.021558 | 0.36307 | 91.4842 | 69.0275
30 | 400 | 21 | 100 | 0.013743 | 0.45725 | 24.0992 | 13.248
30 | 400 | 21 | 200 | 0.013743 | 0.45725 | 34.0815 | 18.7356
30 | 400 | 21 | 300 | 0.013743 | 0.45725 | 41.7411 | 22.9463
30 | 400 | 21 | 400 | 0.013743 | 0.45725 | 48.1985 | 26.4961
30 | 400 | 21 | 500 | 0.013743 | 0.45725 | 53.8875 | 29.6235
30 | 400 | 21 | 600 | 0.013743 | 0.45725 | 59.0308 | 32.4509
30 | 400 | 21 | 700 | 0.013743 | 0.45725 | 63.7606 | 35.051
30 | 400 | 21 | 800 | 0.013743 | 0.45725 | 68.163 | 37.4711
30 | 400 | 21 | 900 | 0.013743 | 0.45725 | 72.2977 | 39.7441
30 | 400 | 21 | 1000 | 0.013743 | 0.45725 | 76.2085 | 41.894
30 | 400 | 21 | 1100 | 0.013743 | 0.45725 | 79.9281 | 43.9388
30 | 400 | 21 | 1200 | 0.013743 | 0.45725 | 83.4822 | 45.8925
30 | 400 | 21 | 1300 | 0.013743 | 0.45725 | 86.8911 | 47.7665
30 | 400 | 21 | 1400 | 0.013743 | 0.45725 | 90.1711 | 49.5696
30 | 400 | 21 | 1500 | 0.013743 | 0.45725 | 93.336 | 51.3094
30 | 400 | 21 | 1600 | 0.013743 | 0.45725 | 96.397 | 52.9921
30 | 400 | 21 | 1700 | 0.013743 | 0.45725 | 99.3637 | 54.623
30 | 400 | 21 | 1800 | 0.013743 | 0.45725 | 102.2444 | 56.2067
30 | 400 | 21 | 1900 | 0.013743 | 0.45725 | 105.0462 | 57.7468
30 | 400 | 21 | 2000 | 0.013743 | 0.45725 | 107.7751 | 59.247
30 | 400 | 28 | 100 | 0.018324 | 0.39599 | 20.8706 | 15.2975
30 | 400 | 28 | 200 | 0.018324 | 0.39599 | 29.5154 | 21.634
30 | 400 | 28 | 300 | 0.018324 | 0.39599 | 36.1489 | 26.4961
30 | 400 | 28 | 400 | 0.018324 | 0.39599 | 41.7411 | 30.595
30 | 400 | 28 | 500 | 0.018324 | 0.39599 | 46.668 | 34.2063
30 | 400 | 28 | 600 | 0.018324 | 0.39599 | 51.1222 | 37.4711
30 | 400 | 28 | 700 | 0.018324 | 0.39599 | 55.2183 | 40.4734
30 | 400 | 28 | 800 | 0.018324 | 0.39599 | 59.0308 | 43.2679
30 | 400 | 28 | 900 | 0.018324 | 0.39599 | 62.6117 | 45.8925
30 | 400 | 28 | 1000 | 0.018324 | 0.39599 | 65.9985 | 48.375
30 | 400 | 28 | 1100 | 0.018324 | 0.39599 | 69.2198 | 50.7361
30 | 400 | 28 | 1200 | 0.018324 | 0.39599 | 72.2977 | 52.9921
30 | 400 | 28 | 1300 | 0.018324 | 0.39599 | 75.2499 | 55.156
30 | 400 | 28 | 1400 | 0.018324 | 0.39599 | 78.0905 | 57.2381
30 | 400 | 28 | 1500 | 0.018324 | 0.39599 | 80.8313 | 59.247
30 | 400 | 28 | 1600 | 0.018324 | 0.39599 | 83.4822 | 61.1901
30 | 400 | 28 | 1700 | 0.018324 | 0.39599 | 86.0515 | 63.0733
30 | 400 | 28 | 1800 | 0.018324 | 0.39599 | 88.5463 | 64.9019
30 | 400 | 28 | 1900 | 0.018324 | 0.39599 | 90.9726 | 66.6803
30 | 400 | 28 | 2000 | 0.018324 | 0.39599 | 93.336 | 68.4126
30 | 400 | 35 | 100 | 0.021558 | 0.36307 | 19.1353 | 16.5007
30 | 400 | 35 | 200 | 0.021558 | 0.36307 | 27.0614 | 23.3356
30 | 400 | 35 | 300 | 0.021558 | 0.36307 | 33.1433 | 28.5801
30 | 400 | 35 | 400 | 0.021558 | 0.36307 | 38.2706 | 33.0015
30 | 400 | 35 | 500 | 0.021558 | 0.36307 | 42.7878 | 36.8967
30 | 400 | 35 | 600 | 0.021558 | 0.36307 | 46.8717 | 40.4184
30 | 400 | 35 | 700 | 0.021558 | 0.36307 | 50.6272 | 43.6568
30 | 400 | 35 | 800 | 0.021558 | 0.36307 | 54.1228 | 46.6711
30 | 400 | 35 | 900 | 0.021558 | 0.36307 | 57.4059 | 49.5022
30 | 400 | 35 | 1000 | 0.021558 | 0.36307 | 60.5111 | 52.1799
30 | 400 | 35 | 1100 | 0.021558 | 0.36307 | 63.4646 | 54.7267
30 | 400 | 35 | 1200 | 0.021558 | 0.36307 | 66.2866 | 57.1602
30 | 400 | 35 | 1300 | 0.021558 | 0.36307 | 68.9933 | 59.4942
30 | 400 | 35 | 1400 | 0.021558 | 0.36307 | 71.5977 | 61.7401
30 | 400 | 35 | 1500 | 0.021558 | 0.36307 | 74.1107 | 63.907
30 | 400 | 35 | 1600 | 0.021558 | 0.36307 | 76.5412 | 66.0029
30 | 400 | 35 | 1700 | 0.021558 | 0.36307 | 78.8968 | 68.0342
30 | 400 | 35 | 1800 | 0.021558 | 0.36307 | 81.1842 | 70.0067
30 | 400 | 35 | 1900 | 0.021558 | 0.36307 | 83.4088 | 71.925
30 | 400 | 35 | 2000 | 0.021558 | 0.36307 | 85.5756 | 73.7935
45 | 200 | 21 | 100 | 0.013743 | 0.45725 | 34.0815 | 9.3678
45 | 200 | 21 | 200 | 0.013743 | 0.45725 | 48.1985 | 13.248
45 | 200 | 21 | 300 | 0.013743 | 0.45725 | 59.0308 | 16.2255
45 | 200 | 21 | 400 | 0.013743 | 0.45725 | 68.163 | 18.7356
45 | 200 | 21 | 500 | 0.013743 | 0.45725 | 76.2085 | 20.947
45 | 200 | 21 | 600 | 0.013743 | 0.45725 | 83.4822 | 22.9463
45 | 200 | 21 | 700 | 0.013743 | 0.45725 | 90.1711 | 24.7848
45 | 200 | 21 | 800 | 0.013743 | 0.45725 | 96.397 | 26.4961
45 | 200 | 21 | 900 | 0.013743 | 0.45725 | 102.2444 | 28.1033
45 | 200 | 21 | 1000 | 0.013743 | 0.45725 | 107.7751 | 29.6235
45 | 200 | 21 | 1100 | 0.013743 | 0.45725 | 113.0355 | 31.0694
45 | 200 | 21 | 1200 | 0.013743 | 0.45725 | 118.0617 | 32.4509
45 | 200 | 21 | 1300 | 0.013743 | 0.45725 | 122.8825 | 33.776
45 | 200 | 21 | 1400 | 0.013743 | 0.45725 | 127.5212 | 35.051
45 | 200 | 21 | 1500 | 0.013743 | 0.45725 | 131.997 | 36.2812
45 | 200 | 21 | 1600 | 0.013743 | 0.45725 | 136.3259 | 37.4711
45 | 200 | 21 | 1700 | 0.013743 | 0.45725 | 140.5215 | 38.6243
45 | 200 | 21 | 1800 | 0.013743 | 0.45725 | 144.5955 | 39.7441
45 | 200 | 21 | 1900 | 0.013743 | 0.45725 | 148.5577 | 40.8332
45 | 200 | 21 | 2000 | 0.013743 | 0.45725 | 152.417 | 41.894
45 | 200 | 28 | 100 | 0.017151 | 0.40684 | 30.3244 | 10.4022
45 | 200 | 28 | 200 | 0.017151 | 0.40684 | 42.8852 | 14.7109
45 | 200 | 28 | 300 | 0.017151 | 0.40684 | 52.5235 | 18.0171
45 | 200 | 28 | 400 | 0.017151 | 0.40684 | 60.6489 | 20.8043
45 | 200 | 28 | 500 | 0.017151 | 0.40684 | 67.8075 | 23.26
45 | 200 | 28 | 600 | 0.017151 | 0.40684 | 74.2794 | 25.48
45 | 200 | 28 | 700 | 0.017151 | 0.40684 | 80.2309 | 27.5216
45 | 200 | 28 | 800 | 0.017151 | 0.40684 | 85.7704 | 29.4218
45 | 200 | 28 | 900 | 0.017151 | 0.40684 | 90.9733 | 31.2065
45 | 200 | 28 | 1000 | 0.017151 | 0.40684 | 95.8943 | 32.8946
45 | 200 | 28 | 1100 | 0.017151 | 0.40684 | 100.5748 | 34.5001
45 | 200 | 28 | 1200 | 0.017151 | 0.40684 | 105.0469 | 36.0342
45 | 200 | 28 | 1300 | 0.017151 | 0.40684 | 109.3363 | 37.5056
45 | 200 | 28 | 1400 | 0.017151 | 0.40684 | 113.4636 | 38.9214
45 | 200 | 28 | 1500 | 0.017151 | 0.40684 | 117.446 | 40.2874
45 | 200 | 28 | 1600 | 0.017151 | 0.40684 | 121.2977 | 41.6087
45 | 200 | 28 | 1700 | 0.017151 | 0.40684 | 125.0308 | 42.8892
45 | 200 | 28 | 1800 | 0.017151 | 0.40684 | 128.6557 | 44.1327
45 | 200 | 28 | 1900 | 0.017151 | 0.40684 | 132.1811 | 45.342
45 | 200 | 28 | 2000 | 0.017151 | 0.40684 | 135.615 | 46.5199
45 | 200 | 35 | 100 | 0.01824 | 0.38946 | 29.0285 | 10.5895
45 | 200 | 35 | 200 | 0.01824 | 0.38946 | 41.0525 | 14.9758
45 | 200 | 35 | 300 | 0.01824 | 0.38946 | 50.2788 | 18.3415
45 | 200 | 35 | 400 | 0.01824 | 0.38946 | 58.057 | 21.179
45 | 200 | 35 | 500 | 0.01824 | 0.38946 | 64.9096 | 23.6788
45 | 200 | 35 | 600 | 0.01824 | 0.38946 | 71.105 | 25.9389
45 | 200 | 35 | 700 | 0.01824 | 0.38946 | 76.8021 | 28.0172
45 | 200 | 35 | 800 | 0.01824 | 0.38946 | 82.1049 | 29.9516
45 | 200 | 35 | 900 | 0.01824 | 0.38946 | 87.0854 | 31.7685
45 | 200 | 35 | 1000 | 0.01824 | 0.38946 | 91.7961 | 33.4869
45 | 200 | 35 | 1100 | 0.01824 | 0.38946 | 96.2766 | 35.1214
45 | 200 | 35 | 1200 | 0.01824 | 0.38946 | 100.5576 | 36.6831
45 | 200 | 35 | 1300 | 0.01824 | 0.38946 | 104.6637 | 38.181
45 | 200 | 35 | 1400 | 0.01824 | 0.38946 | 108.6146 | 39.6223
45 | 200 | 35 | 1500 | 0.01824 | 0.38946 | 112.4268 | 41.0129
45 | 200 | 35 | 1600 | 0.01824 | 0.38946 | 116.1139 | 42.358
45 | 200 | 35 | 1700 | 0.01824 | 0.38946 | 119.6875 | 43.6616
45 | 200 | 35 | 1800 | 0.01824 | 0.38946 | 123.1574 | 44.9274
45 | 200 | 35 | 1900 | 0.01824 | 0.38946 | 126.5322 | 46.1585
45 | 200 | 35 | 2000 | 0.01824 | 0.38946 | 129.8193 | 47.3576
45 | 250 | 21 | 100 | 0.013743 | 0.45725 | 30.4834 | 10.4735
45 | 250 | 21 | 200 | 0.013743 | 0.45725 | 43.11 | 14.8118
45 | 250 | 21 | 300 | 0.013743 | 0.45725 | 52.7988 | 18.1406
45 | 250 | 21 | 400 | 0.013743 | 0.45725 | 60.9668 | 20.947
45 | 250 | 21 | 500 | 0.013743 | 0.45725 | 68.163 | 23.4194
45 | 250 | 21 | 600 | 0.013743 | 0.45725 | 74.6688 | 25.6547
45 | 250 | 21 | 700 | 0.013743 | 0.45725 | 80.6515 | 27.7103
45 | 250 | 21 | 800 | 0.013743 | 0.45725 | 86.2201 | 29.6235
45 | 250 | 21 | 900 | 0.013743 | 0.45725 | 91.4502 | 31.4205
45 | 250 | 21 | 1000 | 0.013743 | 0.45725 | 96.397 | 33.1201
45 | 250 | 21 | 1100 | 0.013743 | 0.45725 | 101.102 | 34.7366
45 | 250 | 21 | 1200 | 0.013743 | 0.45725 | 105.5976 | 36.2812
45 | 250 | 21 | 1300 | 0.013743 | 0.45725 | 109.9095 | 37.7627
45 | 250 | 21 | 1400 | 0.013743 | 0.45725 | 114.0584 | 39.1882
45 | 250 | 21 | 1500 | 0.013743 | 0.45725 | 118.0617 | 40.5637
45 | 250 | 21 | 1600 | 0.013743 | 0.45725 | 121.9336 | 41.894
45 | 250 | 21 | 1700 | 0.013743 | 0.45725 | 125.6863 | 43.1833
45 | 250 | 21 | 1800 | 0.013743 | 0.45725 | 129.3301 | 44.4353
45 | 250 | 21 | 1900 | 0.013743 | 0.45725 | 132.8741 | 45.6529
45 | 250 | 21 | 2000 | 0.013743 | 0.45725 | 136.3259 | 46.8389
45 | 250 | 28 | 100 | 0.017151 | 0.40684 | 27.123 | 11.63
45 | 250 | 28 | 200 | 0.017151 | 0.40684 | 38.3577 | 16.4473
45 | 250 | 28 | 300 | 0.017151 | 0.40684 | 46.9784 | 20.1437
45 | 250 | 28 | 400 | 0.017151 | 0.40684 | 54.246 | 23.26
45 | 250 | 28 | 500 | 0.017151 | 0.40684 | 60.6489 | 26.0054
45 | 250 | 28 | 600 | 0.017151 | 0.40684 | 66.4375 | 28.4875
45 | 250 | 28 | 700 | 0.017151 | 0.40684 | 71.7607 | 30.77
45 | 250 | 28 | 800 | 0.017151 | 0.40684 | 76.7154 | 32.8946
45 | 250 | 28 | 900 | 0.017151 | 0.40684 | 81.369 | 34.8899
45 | 250 | 28 | 1000 | 0.017151 | 0.40684 | 85.7704 | 36.7772
45 | 250 | 28 | 1100 | 0.017151 | 0.40684 | 89.9568 | 38.5723
45 | 250 | 28 | 1200 | 0.017151 | 0.40684 | 93.9568 | 40.2874
45 | 250 | 28 | 1300 | 0.017151 | 0.40684 | 97.7934 | 41.9325
45 | 250 | 28 | 1400 | 0.017151 | 0.40684 | 101.485 | 43.5154
45 | 250 | 28 | 1500 | 0.017151 | 0.40684 | 105.0469 | 45.0427
45 | 250 | 28 | 1600 | 0.017151 | 0.40684 | 108.492 | 46.5199
45 | 250 | 28 | 1700 | 0.017151 | 0.40684 | 111.831 | 47.9516
45 | 250 | 28 | 1800 | 0.017151 | 0.40684 | 115.0731 | 49.3418
45 | 250 | 28 | 1900 | 0.017151 | 0.40684 | 118.2264 | 50.6939
45 | 250 | 28 | 2000 | 0.017151 | 0.40684 | 121.2977 | 52.0109
45 | 250 | 35 | 100 | 0.01824 | 0.38946 | 25.9639 | 11.8394
45 | 250 | 35 | 200 | 0.01824 | 0.38946 | 36.7184 | 16.7435
45 | 250 | 35 | 300 | 0.01824 | 0.38946 | 44.9707 | 20.5065
45 | 250 | 35 | 400 | 0.01824 | 0.38946 | 51.9277 | 23.6788
45 | 250 | 35 | 500 | 0.01824 | 0.38946 | 58.057 | 26.4737
45 | 250 | 35 | 600 | 0.01824 | 0.38946 | 63.5982 | 29.0005
45 | 250 | 35 | 700 | 0.01824 | 0.38946 | 68.6939 | 31.3241
45 | 250 | 35 | 800 | 0.01824 | 0.38946 | 73.4369 | 33.4869
45 | 250 | 35 | 900 | 0.01824 | 0.38946 | 77.8916 | 35.5182
45 | 250 | 35 | 1000 | 0.01824 | 0.38946 | 82.1049 | 37.4395
45 | 250 | 35 | 1100 | 0.01824 | 0.38946 | 86.1124 | 39.2669
45 | 250 | 35 | 1200 | 0.01824 | 0.38946 | 89.9414 | 41.0129
45 | 250 | 35 | 1300 | 0.01824 | 0.38946 | 93.614 | 42.6876
45 | 250 | 35 | 1400 | 0.01824 | 0.38946 | 97.1479 | 44.299
45 | 250 | 35 | 1500 | 0.01824 | 0.38946 | 100.5576 | 45.8538
45 | 250 | 35 | 1600 | 0.01824 | 0.38946 | 103.8554 | 47.3576
45 | 250 | 35 | 1700 | 0.01824 | 0.38946 | 107.0517 | 48.8151
45 | 250 | 35 | 1800 | 0.01824 | 0.38946 | 110.1553 | 50.2304
45 | 250 | 35 | 1900 | 0.01824 | 0.38946 | 113.1738 | 51.6068
45 | 250 | 35 | 2000 | 0.01824 | 0.38946 | 116.1139 | 52.9475
45 | 300 | 21 | 100 | 0.013743 | 0.45725 | 27.8274 | 11.4731
45 | 300 | 21 | 200 | 0.013743 | 0.45725 | 39.3539 | 16.2255
45 | 300 | 21 | 300 | 0.013743 | 0.45725 | 48.1985 | 19.8721
45 | 300 | 21 | 400 | 0.013743 | 0.45725 | 55.6548 | 22.9463
45 | 300 | 21 | 500 | 0.013743 | 0.45725 | 62.224 | 25.6547
45 | 300 | 21 | 600 | 0.013743 | 0.45725 | 68.163 | 28.1033
45 | 300 | 21 | 700 | 0.013743 | 0.45725 | 73.6244 | 30.3551
45 | 300 | 21 | 800 | 0.013743 | 0.45725 | 78.7078 | 32.4509
45 | 300 | 21 | 900 | 0.013743 | 0.45725 | 83.4822 | 34.4194
45 | 300 | 21 | 1000 | 0.013743 | 0.45725 | 87.998 | 36.2812
45 | 300 | 21 | 1100 | 0.013743 | 0.45725 | 92.2931 | 38.0521
45 | 300 | 21 | 1200 | 0.013743 | 0.45725 | 96.397 | 39.7441
45 | 300 | 21 | 1300 | 0.013743 | 0.45725 | 100.3331 | 41.367
45 | 300 | 21 | 1400 | 0.013743 | 0.45725 | 104.1206 | 42.9285
45 | 300 | 21 | 1500 | 0.013743 | 0.45725 | 107.7751 | 44.4353
45 | 300 | 21 | 1600 | 0.013743 | 0.45725 | 111.3096 | 45.8925
45 | 300 | 21 | 1700 | 0.013743 | 0.45725 | 114.7353 | 47.3049
45 | 300 | 21 | 1800 | 0.013743 | 0.45725 | 118.0617 | 48.6764
45 | 300 | 21 | 1900 | 0.013743 | 0.45725 | 121.2969 | 50.0102
45 | 300 | 21 | 2000 | 0.013743 | 0.45725 | 124.448 | 51.3094
45 | 300 | 28 | 100 | 0.017151 | 0.40684 | 24.7598 | 12.74
45 | 300 | 28 | 200 | 0.017151 | 0.40684 | 35.0156 | 18.0171
45 | 300 | 28 | 300 | 0.017151 | 0.40684 | 42.8852 | 22.0663
45 | 300 | 28 | 400 | 0.017151 | 0.40684 | 49.5196 | 25.48
45 | 300 | 28 | 500 | 0.017151 | 0.40684 | 55.3646 | 28.4875
45 | 300 | 28 | 600 | 0.017151 | 0.40684 | 60.6489 | 31.2065
45 | 300 | 28 | 700 | 0.017151 | 0.40684 | 65.5083 | 33.7069
45 | 300 | 28 | 800 | 0.017151 | 0.40684 | 70.0313 | 36.0342
45 | 300 | 28 | 900 | 0.017151 | 0.40684 | 74.2794 | 38.22
45 | 300 | 28 | 1000 | 0.017151 | 0.40684 | 78.2973 | 40.2874
45 | 300 | 28 | 1100 | 0.017151 | 0.40684 | 82.119 | 42.2538
45 | 300 | 28 | 1200 | 0.017151 | 0.40684 | 85.7704 | 44.1327
45 | 300 | 28 | 1300 | 0.017151 | 0.40684 | 89.2727 | 45.9347
45 | 300 | 28 | 1400 | 0.017151 | 0.40684 | 92.6427 | 47.6687
45 | 300 | 28 | 1500 | 0.017151 | 0.40684 | 95.8943 | 49.3418
45 | 300 | 28 | 1600 | 0.017151 | 0.40684 | 99.0392 | 50.96
45 | 300 | 28 | 1700 | 0.017151 | 0.40684 | 102.0873 | 52.5284
45 | 300 | 28 | 1800 | 0.017151 | 0.40684 | 105.0469 | 54.0513
45 | 300 | 28 | 1900 | 0.017151 | 0.40684 | 107.9254 | 55.5324
45 | 300 | 28 | 2000 | 0.017151 | 0.40684 | 110.7292 | 56.975
45 | 300 | 35 | 100 | 0.01824 | 0.38946 | 23.7017 | 12.9694
45 | 300 | 35 | 200 | 0.01824 | 0.38946 | 33.5192 | 18.3415
45 | 300 | 35 | 300 | 0.01824 | 0.38946 | 41.0525 | 22.4637
45 | 300 | 35 | 400 | 0.01824 | 0.38946 | 47.4033 | 25.9389
45 | 300 | 35 | 500 | 0.01824 | 0.38946 | 52.9985 | 29.0005
45 | 300 | 35 | 600 | 0.01824 | 0.38946 | 58.057 | 31.7685
45 | 300 | 35 | 700 | 0.01824 | 0.38946 | 62.7087 | 34.3139
45 | 300 | 35 | 800 | 0.01824 | 0.38946 | 67.0384 | 36.6831
45 | 300 | 35 | 900 | 0.01824 | 0.38946 | 71.105 | 38.9083
45 | 300 | 35 | 1000 | 0.01824 | 0.38946 | 74.9512 | 41.0129
45 | 300 | 35 | 1100 | 0.01824 | 0.38946 | 78.6095 | 43.0147
45 | 300 | 35 | 1200 | 0.01824 | 0.38946 | 82.1049 | 44.9274
45 | 300 | 35 | 1300 | 0.01824 | 0.38946 | 85.4575 | 46.7619
45 | 300 | 35 | 1400 | 0.01824 | 0.38946 | 88.6835 | 48.5271
45 | 300 | 35 | 1500 | 0.01824 | 0.38946 | 91.7961 | 50.2304
45 | 300 | 35 | 1600 | 0.01824 | 0.38946 | 94.8066 | 51.8777
45 | 300 | 35 | 1700 | 0.01824 | 0.38946 | 97.7244 | 53.4743
45 | 300 | 35 | 1800 | 0.01824 | 0.38946 | 100.5576 | 55.0246
45 | 300 | 35 | 1900 | 0.01824 | 0.38946 | 103.3131 | 56.5324
45 | 300 | 35 | 2000 | 0.01824 | 0.38946 | 105.997 | 58.001
45 | 350 | 21 | 100 | 0.013743 | 0.45725 | 25.7632 | 12.3924
45 | 350 | 21 | 200 | 0.013743 | 0.45725 | 36.4346 | 17.5255
45 | 350 | 21 | 300 | 0.013743 | 0.45725 | 44.6231 | 21.4643
45 | 350 | 21 | 400 | 0.013743 | 0.45725 | 51.5263 | 24.7848
45 | 350 | 21 | 500 | 0.013743 | 0.45725 | 57.6082 | 27.7103
45 | 350 | 21 | 600 | 0.013743 | 0.45725 | 63.1066 | 30.3551
45 | 350 | 21 | 700 | 0.013743 | 0.45725 | 68.163 | 32.7872
45 | 350 | 21 | 800 | 0.013743 | 0.45725 | 72.8693 | 35.051
45 | 350 | 21 | 900 | 0.013743 | 0.45725 | 77.2895 | 37.1772
45 | 350 | 21 | 1000 | 0.013743 | 0.45725 | 81.4703 | 39.1882
45 | 350 | 21 | 1100 | 0.013743 | 0.45725 | 85.4468 | 41.1009
45 | 350 | 21 | 1200 | 0.013743 | 0.45725 | 89.2463 | 42.9285
45 | 350 | 21 | 1300 | 0.013743 | 0.45725 | 92.8904 | 44.6814
45 | 350 | 21 | 1400 | 0.013743 | 0.45725 | 96.397 | 46.3681
45 | 350 | 21 | 1500 | 0.013743 | 0.45725 | 99.7803 | 47.9956
45 | 350 | 21 | 1600 | 0.013743 | 0.45725 | 103.0527 | 49.5696
45 | 350 | 21 | 1700 | 0.013743 | 0.45725 | 106.2243 | 51.0952
45 | 350 | 21 | 1800 | 0.013743 | 0.45725 | 109.3039 | 52.5765
45 | 350 | 21 | 1900 | 0.013743 | 0.45725 | 112.2991 | 54.0172
45 | 350 | 21 | 2000 | 0.013743 | 0.45725 | 115.2164 | 55.4205
45 | 350 | 28 | 100 | 0.017151 | 0.40684 | 22.9231 | 13.7608
45 | 350 | 28 | 200 | 0.017151 | 0.40684 | 32.4182 | 19.4607
45 | 350 | 28 | 300 | 0.017151 | 0.40684 | 39.704 | 23.8344
45 | 350 | 28 | 400 | 0.017151 | 0.40684 | 45.8462 | 27.5216
45 | 350 | 28 | 500 | 0.017151 | 0.40684 | 51.2576 | 30.77
45 | 350 | 28 | 600 | 0.017151 | 0.40684 | 56.1499 | 33.7069
45 | 350 | 28 | 700 | 0.017151 | 0.40684 | 60.6489 | 36.4076
45 | 350 | 28 | 800 | 0.017151 | 0.40684 | 64.8364 | 38.9214
45 | 350 | 28 | 900 | 0.017151 | 0.40684 | 68.7694 | 41.2823
45 | 350 | 28 | 1000 | 0.017151 | 0.40684 | 72.4893 | 43.5154
45 | 350 | 28 | 1100 | 0.017151 | 0.40684 | 76.0274 | 45.6393
45 | 350 | 28 | 1200 | 0.017151 | 0.40684 | 79.408 | 47.6687
45 | 350 | 28 | 1300 | 0.017151 | 0.40684 | 82.6505 | 49.6152
45 | 350 | 28 | 1400 | 0.017151 | 0.40684 | 85.7704 | 51.4881
45 | 350 | 28 | 1500 | 0.017151 | 0.40684 | 88.7808 | 53.2953
45 | 350 | 28 | 1600 | 0.017151 | 0.40684 | 91.6925 | 55.0431
45 | 350 | 28 | 1700 | 0.017151 | 0.40684 | 94.5144 | 56.7371
45 | 350 | 28 | 1800 | 0.017151 | 0.40684 | 97.2545 | 58.382
45 | 350 | 28 | 1900 | 0.017151 | 0.40684 | 99.9195 | 59.9818
45 | 350 | 28 | 2000 | 0.017151 | 0.40684 | 102.5153 | 61.5401
45 | 350 | 35 | 100 | 0.01824 | 0.38946 | 21.9435 | 14.0086
45 | 350 | 35 | 200 | 0.01824 | 0.38946 | 31.0327 | 19.8111
45 | 350 | 35 | 300 | 0.01824 | 0.38946 | 38.0072 | 24.2636
45 | 350 | 35 | 400 | 0.01824 | 0.38946 | 43.8869 | 28.0172
45 | 350 | 35 | 500 | 0.01824 | 0.38946 | 49.0671 | 31.3241
45 | 350 | 35 | 600 | 0.01824 | 0.38946 | 53.7503 | 34.3139
45 | 350 | 35 | 700 | 0.01824 | 0.38946 | 58.057 | 37.0632
45 | 350 | 35 | 800 | 0.01824 | 0.38946 | 62.0655 | 39.6223
45 | 350 | 35 | 900 | 0.01824 | 0.38946 | 65.8304 | 42.0257
45 | 350 | 35 | 1000 | 0.01824 | 0.38946 | 69.3913 | 44.299
45 | 350 | 35 | 1100 | 0.01824 | 0.38946 | 72.7782 | 46.4612
45 | 350 | 35 | 1200 | 0.01824 | 0.38946 | 76.0144 | 48.5271
45 | 350 | 35 | 1300 | 0.01824 | 0.38946 | 79.1183 | 50.5087
45 | 350 | 35 | 1400 | 0.01824 | 0.38946 | 82.1049 | 52.4153
45 | 350 | 35 | 1500 | 0.01824 | 0.38946 | 84.9867 | 54.255
45 | 350 | 35 | 1600 | 0.01824 | 0.38946 | 87.7739 | 56.0343
45 | 350 | 35 | 1700 | 0.01824 | 0.38946 | 90.4752 | 57.7589
45 | 350 | 35 | 1800 | 0.01824 | 0.38946 | 93.0982 | 59.4334
45 | 350 | 35 | 1900 | 0.01824 | 0.38946 | 95.6493 | 61.062
45 | 350 | 35 | 2000 | 0.01824 | 0.38946 | 98.1342 | 62.6483
45 | 400 | 21 | 100 | 0.013743 | 0.45725 | 24.0992 | 13.248
45 | 400 | 21 | 200 | 0.013743 | 0.45725 | 34.0815 | 18.7356
45 | 400 | 21 | 300 | 0.013743 | 0.45725 | 41.7411 | 22.9463
45 | 400 | 21 | 400 | 0.013743 | 0.45725 | 48.1985 | 26.4961
45 | 400 | 21 | 500 | 0.013743 | 0.45725 | 53.8875 | 29.6235
45 | 400 | 21 | 600 | 0.013743 | 0.45725 | 59.0308 | 32.4509
45 | 400 | 21 | 700 | 0.013743 | 0.45725 | 63.7606 | 35.051
45 | 400 | 21 | 800 | 0.013743 | 0.45725 | 68.163 | 37.4711
45 | 400 | 21 | 900 | 0.013743 | 0.45725 | 72.2977 | 39.7441
45 | 400 | 21 | 1000 | 0.013743 | 0.45725 | 76.2085 | 41.894
45 | 400 | 21 | 1100 | 0.013743 | 0.45725 | 79.9281 | 43.9388
45 | 400 | 21 | 1200 | 0.013743 | 0.45725 | 83.4822 | 45.8925
45 | 400 | 21 | 1300 | 0.013743 | 0.45725 | 86.8911 | 47.7665
45 | 400 | 21 | 1400 | 0.013743 | 0.45725 | 90.1711 | 49.5696
45 | 400 | 21 | 1500 | 0.013743 | 0.45725 | 93.336 | 51.3094
45 | 400 | 21 | 1600 | 0.013743 | 0.45725 | 96.397 | 52.9921
45 | 400 | 21 | 1700 | 0.013743 | 0.45725 | 99.3637 | 54.623
45 | 400 | 21 | 1800 | 0.013743 | 0.45725 | 102.2444 | 56.2067
45 | 400 | 21 | 1900 | 0.013743 | 0.45725 | 105.0462 | 57.7468
45 | 400 | 21 | 2000 | 0.013743 | 0.45725 | 107.7751 | 59.247
45 | 400 | 28 | 100 | 0.017151 | 0.40684 | 21.4426 | 14.7109
45 | 400 | 28 | 200 | 0.017151 | 0.40684 | 30.3244 | 20.8043
45 | 400 | 28 | 300 | 0.017151 | 0.40684 | 37.1397 | 25.48
45 | 400 | 28 | 400 | 0.017151 | 0.40684 | 42.8852 | 29.4218
45 | 400 | 28 | 500 | 0.017151 | 0.40684 | 47.9471 | 32.8946
45 | 400 | 28 | 600 | 0.017151 | 0.40684 | 52.5235 | 36.0342
45 | 400 | 28 | 700 | 0.017151 | 0.40684 | 56.7318 | 38.9214
45 | 400 | 28 | 800 | 0.017151 | 0.40684 | 60.6489 | 41.6087
45 | 400 | 28 | 900 | 0.017151 | 0.40684 | 64.3278 | 44.1327
45 | 400 | 28 | 1000 | 0.017151 | 0.40684 | 67.8075 | 46.5199
45 | 400 | 28 | 1100 | 0.017151 | 0.40684 | 71.1171 | 48.7905
45 | 400 | 28 | 1200 | 0.017151 | 0.40684 | 74.2794 | 50.96
45 | 400 | 28 | 1300 | 0.017151 | 0.40684 | 77.3124 | 53.0409
45 | 400 | 28 | 1400 | 0.017151 | 0.40684 | 80.2309 | 55.0431
45 | 400 | 28 | 1500 | 0.017151 | 0.40684 | 83.0469 | 56.975
45 | 400 | 28 | 1600 | 0.017151 | 0.40684 | 85.7704 | 58.8436
45 | 400 | 28 | 1700 | 0.017151 | 0.40684 | 88.4102 | 60.6546
45 | 400 | 28 | 1800 | 0.017151 | 0.40684 | 90.9733 | 62.413
45 | 400 | 28 | 1900 | 0.017151 | 0.40684 | 93.4662 | 64.1233
45 | 400 | 28 | 2000 | 0.017151 | 0.40684 | 95.8943 | 65.7891
45 | 400 | 35 | 100 | 0.01824 | 0.38946 | 20.5262 | 14.9758
45 | 400 | 35 | 200 | 0.01824 | 0.38946 | 29.0285 | 21.179
45 | 400 | 35 | 300 | 0.01824 | 0.38946 | 35.5525 | 25.9389
45 | 400 | 35 | 400 | 0.01824 | 0.38946 | 41.0525 | 29.9516
45 | 400 | 35 | 500 | 0.01824 | 0.38946 | 45.898 | 33.4869
45 | 400 | 35 | 600 | 0.01824 | 0.38946 | 50.2788 | 36.6831
45 | 400 | 35 | 700 | 0.01824 | 0.38946 | 54.3073 | 39.6223
45 | 400 | 35 | 800 | 0.01824 | 0.38946 | 58.057 | 42.358
45 | 400 | 35 | 900 | 0.01824 | 0.38946 | 61.5787 | 44.9274
45 | 400 | 35 | 1000 | 0.01824 | 0.38946 | 64.9096 | 47.3576
45 | 400 | 35 | 1100 | 0.01824 | 0.38946 | 68.0778 | 49.6691
45 | 400 | 35 | 1200 | 0.01824 | 0.38946 | 71.105 | 51.8777
45 | 400 | 35 | 1300 | 0.01824 | 0.38946 | 74.0084 | 53.996
45 | 400 | 35 | 1400 | 0.01824 | 0.38946 | 76.8021 | 56.0343
45 | 400 | 35 | 1500 | 0.01824 | 0.38946 | 79.4978 | 58.001
45 | 400 | 35 | 1600 | 0.01824 | 0.38946 | 82.1049 | 59.9032
45 | 400 | 35 | 1700 | 0.01824 | 0.38946 | 84.6318 | 61.7468
45 | 400 | 35 | 1800 | 0.01824 | 0.38946 | 87.0854 | 63.537
45 | 400 | 35 | 1900 | 0.01824 | 0.38946 | 89.4718 | 65.278
45 | 400 | 35 | 2000 | 0.01824 | 0.38946 | 91.7961 | 66.9738
60 | 200 | 21 | 100 | 0.012864 | 0.46978 | 35.0156 | 9.0085
60 | 200 | 21 | 200 | 0.012864 | 0.46978 | 49.5196 | 12.74
60 | 200 | 21 | 300 | 0.012864 | 0.46978 | 60.6489 | 15.6033
60 | 200 | 21 | 400 | 0.012864 | 0.46978 | 70.0313 | 18.0171
60 | 200 | 21 | 500 | 0.012864 | 0.46978 | 78.2973 | 20.1437
60 | 200 | 21 | 600 | 0.012864 | 0.46978 | 85.7704 | 22.0663
60 | 200 | 21 | 700 | 0.012864 | 0.46978 | 92.6427 | 23.8344
60 | 200 | 21 | 800 | 0.012864 | 0.46978 | 99.0392 | 25.48
60 | 200 | 21 | 900 | 0.012864 | 0.46978 | 105.0469 | 27.0256
60 | 200 | 21 | 1000 | 0.012864 | 0.46978 | 110.7292 | 28.4875
60 | 200 | 21 | 1100 | 0.012864 | 0.46978 | 116.1337 | 29.878
60 | 200 | 21 | 1200 | 0.012864 | 0.46978 | 121.2977 | 31.2065
60 | 200 | 21 | 1300 | 0.012864 | 0.46978 | 126.2507 | 32.4808
60 | 200 | 21 | 1400 | 0.012864 | 0.46978 | 131.0165 | 33.7069
60 | 200 | 21 | 1500 | 0.012864 | 0.46978 | 135.615 | 34.8899
60 | 200 | 21 | 1600 | 0.012864 | 0.46978 | 140.0626 | 36.0342
60 | 200 | 21 | 1700 | 0.012864 | 0.46978 | 144.3732 | 37.1432
60 | 200 | 21 | 1800 | 0.012864 | 0.46978 | 148.5588 | 38.22
60 | 200 | 21 | 1900 | 0.012864 | 0.46978 | 152.6296 | 39.2673
60 | 200 | 21 | 2000 | 0.012864 | 0.46978 | 156.5947 | 40.2874
60 | 200 | 28 | 100 | 0.0139 | 0.4446 | 33.1383 | 9.2127
60 | 200 | 28 | 200 | 0.0139 | 0.4446 | 46.8647 | 13.0287
60 | 200 | 28 | 300 | 0.0139 | 0.4446 | 57.3973 | 15.9569
60 | 200 | 28 | 400 | 0.0139 | 0.4446 | 66.2766 | 18.4254
60 | 200 | 28 | 500 | 0.0139 | 0.4446 | 74.0995 | 20.6003
60 | 200 | 28 | 600 | 0.0139 | 0.4446 | 81.172 | 22.5664
60 | 200 | 28 | 700 | 0.0139 | 0.4446 | 87.6758 | 24.3745
60 | 200 | 28 | 800 | 0.0139 | 0.4446 | 93.7293 | 26.0575
60 | 200 | 28 | 900 | 0.0139 | 0.4446 | 99.415 | 27.6381
60 | 200 | 28 | 1000 | 0.0139 | 0.4446 | 104.7926 | 29.1332
60 | 200 | 28 | 1100 | 0.0139 | 0.4446 | 109.9074 | 30.5551
60 | 200 | 28 | 1200 | 0.0139 | 0.4446 | 114.7945 | 31.9138
60 | 200 | 28 | 1300 | 0.0139 | 0.4446 | 119.4819 | 33.2169
60 | 200 | 28 | 1400 | 0.0139 | 0.4446 | 123.9922 | 34.4708
60 | 200 | 28 | 1500 | 0.0139 | 0.4446 | 128.3442 | 35.6807
60 | 200 | 28 | 1600 | 0.0139 | 0.4446 | 132.5533 | 36.8509
60 | 200 | 28 | 1700 | 0.0139 | 0.4446 | 136.6328 | 37.985
60 | 200 | 28 | 1800 | 0.0139 | 0.4446 | 140.594 | 39.0862
60 | 200 | 28 | 1900 | 0.0139 | 0.4446 | 144.4466 | 40.1573
60 | 200 | 28 | 2000 | 0.0139 | 0.4446 | 148.1991 | 41.2005
60 | 200 | 35 | 100 | 0.014607 | 0.42904 | 31.9786 | 9.3421
60 | 200 | 35 | 200 | 0.014607 | 0.42904 | 45.2246 | 13.2117
60 | 200 | 35 | 300 | 0.014607 | 0.42904 | 55.3886 | 16.181
60 | 200 | 35 | 400 | 0.014607 | 0.42904 | 63.9573 | 18.6842
60 | 200 | 35 | 500 | 0.014607 | 0.42904 | 71.5064 | 20.8895
60 | 200 | 35 | 600 | 0.014607 | 0.42904 | 78.3313 | 22.8833
60 | 200 | 35 | 700 | 0.014607 | 0.42904 | 84.6075 | 24.7168
60 | 200 | 35 | 800 | 0.014607 | 0.42904 | 90.4492 | 26.4234
60 | 200 | 35 | 900 | 0.014607 | 0.42904 | 95.9359 | 28.0263
60 | 200 | 35 | 1000 | 0.014607 | 0.42904 | 101.1253 | 29.5423
60 | 200 | 35 | 1100 | 0.014607 | 0.42904 | 106.0611 | 30.9842
60 | 200 | 35 | 1200 | 0.014607 | 0.42904 | 110.7772 | 32.3619
60 | 200 | 35 | 1300 | 0.014607 | 0.42904 | 115.3006 | 33.6834
60 | 200 | 35 | 1400 | 0.014607 | 0.42904 | 119.6531 | 34.9549
60 | 200 | 35 | 1500 | 0.014607 | 0.42904 | 123.8527 | 36.1817
60 | 200 | 35 | 1600 | 0.014607 | 0.42904 | 127.9145 | 37.3683
60 | 200 | 35 | 1700 | 0.014607 | 0.42904 | 131.8512 | 38.5184
60 | 200 | 35 | 1800 | 0.014607 | 0.42904 | 135.6738 | 39.6351
60 | 200 | 35 | 1900 | 0.014607 | 0.42904 | 139.3916 | 40.7212
60 | 200 | 35 | 2000 | 0.014607 | 0.42904 | 143.0128 | 41.7791
60 | 250 | 21 | 100 | 0.012864 | 0.46978 | 31.3189 | 10.0719
60 | 250 | 21 | 200 | 0.012864 | 0.46978 | 44.2917 | 14.2438
60 | 250 | 21 | 300 | 0.012864 | 0.46978 | 54.246 | 17.445
60 | 250 | 21 | 400 | 0.012864 | 0.46978 | 62.6379 | 20.1437
60 | 250 | 21 | 500 | 0.012864 | 0.46978 | 70.0313 | 22.5214
60 | 250 | 21 | 600 | 0.012864 | 0.46978 | 76.7154 | 24.6709
60 | 250 | 21 | 700 | 0.012864 | 0.46978 | 82.8621 | 26.6476
60 | 250 | 21 | 800 | 0.012864 | 0.46978 | 88.5833 | 28.4875
60 | 250 | 21 | 900 | 0.012864 | 0.46978 | 93.9568 | 30.2156
60 | 250 | 21 | 1000 | 0.012864 | 0.46978 | 99.0392 | 31.85
60 | 250 | 21 | 1100 | 0.012864 | 0.46978 | 103.8732 | 33.4046
60 | 250 | 21 | 1200 | 0.012864 | 0.46978 | 108.492 | 34.8899
60 | 250 | 21 | 1300 | 0.012864 | 0.46978 | 112.922 | 36.3146
60 | 250 | 21 | 1400 | 0.012864 | 0.46978 | 117.1847 | 37.6854
60 | 250 | 21 | 1500 | 0.012864 | 0.46978 | 121.2977 | 39.0081
60 | 250 | 21 | 1600 | 0.012864 | 0.46978 | 125.2758 | 40.2874
60 | 250 | 21 | 1700 | 0.012864 | 0.46978 | 129.1313 | 41.5273
60 | 250 | 21 | 1800 | 0.012864 | 0.46978 | 132.875 | 42.7313
60 | 250 | 21 | 1900 | 0.012864 | 0.46978 | 136.5161 | 43.9022
60 | 250 | 21 | 2000 | 0.012864 | 0.46978 | 140.0626 | 45.0427
60 | 250 | 28 | 100 | 0.0139 | 0.4446 | 29.6398 | 10.3001
60 | 250 | 28 | 200 | 0.0139 | 0.4446 | 41.917 | 14.5666
60 | 250 | 28 | 300 | 0.0139 | 0.4446 | 51.3377 | 17.8403
60 | 250 | 28 | 400 | 0.0139 | 0.4446 | 59.2796 | 20.6003
60 | 250 | 28 | 500 | 0.0139 | 0.4446 | 66.2766 | 23.0318
60 | 250 | 28 | 600 | 0.0139 | 0.4446 | 72.6024 | 25.2301
60 | 250 | 28 | 700 | 0.0139 | 0.4446 | 78.4196 | 27.2516
60 | 250 | 28 | 800 | 0.0139 | 0.4446 | 83.8341 | 29.1332
60 | 250 | 28 | 900 | 0.0139 | 0.4446 | 88.9194 | 30.9004
60 | 250 | 28 | 1000 | 0.0139 | 0.4446 | 93.7293 | 32.5719
60 | 250 | 28 | 1100 | 0.0139 | 0.4446 | 98.3041 | 34.1617
60 | 250 | 28 | 1200 | 0.0139 | 0.4446 | 102.6753 | 35.6807
60 | 250 | 28 | 1300 | 0.0139 | 0.4446 | 106.8679 | 37.1376
60 | 250 | 28 | 1400 | 0.0139 | 0.4446 | 110.902 | 38.5395
60 | 250 | 28 | 1500 | 0.0139 | 0.4446 | 114.7945 | 39.8922
60 | 250 | 28 | 1600 | 0.0139 | 0.4446 | 118.5593 | 41.2005
60 | 250 | 28 | 1700 | 0.0139 | 0.4446 | 122.2081 | 42.4685
60 | 250 | 28 | 1800 | 0.0139 | 0.4446 | 125.7511 | 43.6997
60 | 250 | 28 | 1900 | 0.0139 | 0.4446 | 129.197 | 44.8972
60 | 250 | 28 | 2000 | 0.0139 | 0.4446 | 132.5533 | 46.0636
60 | 250 | 35 | 100 | 0.014607 | 0.42904 | 28.6026 | 10.4448
60 | 250 | 35 | 200 | 0.014607 | 0.42904 | 40.4501 | 14.7711
60 | 250 | 35 | 300 | 0.014607 | 0.42904 | 49.5411 | 18.0909
60 | 250 | 35 | 400 | 0.014607 | 0.42904 | 57.2051 | 20.8895
60 | 250 | 35 | 500 | 0.014607 | 0.42904 | 63.9573 | 23.3552
60 | 250 | 35 | 600 | 0.014607 | 0.42904 | 70.0617 | 25.5844
60 | 250 | 35 | 700 | 0.014607 | 0.42904 | 75.6752 | 27.6343
60 | 250 | 35 | 800 | 0.014607 | 0.42904 | 80.9002 | 29.5423
60 | 250 | 35 | 900 | 0.014607 | 0.42904 | 85.8077 | 31.3343
60 | 250 | 35 | 1000 | 0.014607 | 0.42904 | 90.4492 | 33.0293
60 | 250 | 35 | 1100 | 0.014607 | 0.42904 | 94.8639 | 34.6414
60 | 250 | 35 | 1200 | 0.014607 | 0.42904 | 99.0821 | 36.1817
60 | 250 | 35 | 1300 | 0.014607 | 0.42904 | 103.128 | 37.6592
60 | 250 | 35 | 1400 | 0.014607 | 0.42904 | 107.0209 | 39.0808
60 | 250 | 35 | 1500 | 0.014607 | 0.42904 | 110.7772 | 40.4524
60 | 250 | 35 | 1600 | 0.014607 | 0.42904 | 114.4102 | 41.7791
60 | 250 | 35 | 1700 | 0.014607 | 0.42904 | 117.9313 | 43.0649
60 | 250 | 35 | 1800 | 0.014607 | 0.42904 | 121.3504 | 44.3134
60 | 250 | 35 | 1900 | 0.014607 | 0.42904 | 124.6756 | 45.5277
60 | 250 | 35 | 2000 | 0.014607 | 0.42904 | 127.9145 | 46.7104
60 | 300 | 21 | 100 | 0.012864 | 0.46978 | 28.5901 | 11.0332
60 | 300 | 21 | 200 | 0.012864 | 0.46978 | 40.4326 | 15.6033
60 | 300 | 21 | 300 | 0.012864 | 0.46978 | 49.5196 | 19.11
60 | 300 | 21 | 400 | 0.012864 | 0.46978 | 57.1803 | 22.0663
60 | 300 | 21 | 500 | 0.012864 | 0.46978 | 63.9295 | 24.6709
60 | 300 | 21 | 600 | 0.012864 | 0.46978 | 70.0313 | 27.0256
60 | 300 | 21 | 700 | 0.012864 | 0.46978 | 75.6424 | 29.191
60 | 300 | 21 | 800 | 0.012864 | 0.46978 | 80.8652 | 31.2065
60 | 300 | 21 | 900 | 0.012864 | 0.46978 | 85.7704 | 33.0995
60 | 300 | 21 | 1000 | 0.012864 | 0.46978 | 90.41 | 34.8899
60 | 300 | 21 | 1100 | 0.012864 | 0.46978 | 94.8228 | 36.5929
60 | 300 | 21 | 1200 | 0.012864 | 0.46978 | 99.0392 | 38.22
60 | 300 | 21 | 1300 | 0.012864 | 0.46978 | 103.0833 | 39.7807
60 | 300 | 21 | 1400 | 0.012864 | 0.46978 | 106.9745 | 41.2823
60 | 300 | 21 | 1500 | 0.012864 | 0.46978 | 110.7292 | 42.7313
60 | 300 | 21 | 1600 | 0.012864 | 0.46978 | 114.3606 | 44.1327
60 | 300 | 21 | 1700 | 0.012864 | 0.46978 | 117.8802 | 45.4909
60 | 300 | 21 | 1800 | 0.012864 | 0.46978 | 121.2977 | 46.8098
60 | 300 | 21 | 1900 | 0.012864 | 0.46978 | 124.6216 | 48.0925
60 | 300 | 21 | 2000 | 0.012864 | 0.46978 | 127.859 | 49.3418
60 | 300 | 28 | 100 | 0.0139 | 0.4446 | 27.0573 | 11.2832
60 | 300 | 28 | 200 | 0.0139 | 0.4446 | 38.2648 | 15.9569
60 | 300 | 28 | 300 | 0.0139 | 0.4446 | 46.8647 | 19.5431
60 | 300 | 28 | 400 | 0.0139 | 0.4446 | 54.1147 | 22.5664
60 | 300 | 28 | 500 | 0.0139 | 0.4446 | 60.502 | 25.2301
60 | 300 | 28 | 600 | 0.0139 | 0.4446 | 66.2766 | 27.6381
60 | 300 | 28 | 700 | 0.0139 | 0.4446 | 71.587 | 29.8526
60 | 300 | 28 | 800 | 0.0139 | 0.4446 | 76.5297 | 31.9138
60 | 300 | 28 | 900 | 0.0139 | 0.4446 | 81.172 | 33.8497
60 | 300 | 28 | 1000 | 0.0139 | 0.4446 | 85.5628 | 35.6807
60 | 300 | 28 | 1100 | 0.0139 | 0.4446 | 89.739 | 37.4222
60 | 300 | 28 | 1200 | 0.0139 | 0.4446 | 93.7293 | 39.0862
60 | 300 | 28 | 1300 | 0.0139 | 0.4446 | 97.5566 | 40.6822
60 | 300 | 28 | 1400 | 0.0139 | 0.4446 | 101.2392 | 42.218
60 | 300 | 28 | 1500 | 0.0139 | 0.4446 | 104.7926 | 43.6997
60 | 300 | 28 | 1600 | 0.0139 | 0.4446 | 108.2293 | 45.1329
60 | 300 | 28 | 1700 | 0.0139 | 0.4446 | 111.5602 | 46.5219
60 | 300 | 28 | 1800 | 0.0139 | 0.4446 | 114.7945 | 47.8707
60 | 300 | 28 | 1900 | 0.0139 | 0.4446 | 117.9401 | 49.1824
60 | 300 | 28 | 2000 | 0.0139 | 0.4446 | 121.004 | 50.4601
60 | 300 | 35 | 100 | 0.014607 | 0.42904 | 26.1104 | 11.4417
60 | 300 | 35 | 200 | 0.014607 | 0.42904 | 36.9257 | 16.181
60 | 300 | 35 | 300 | 0.014607 | 0.42904 | 45.2246 | 19.8176
60 | 300 | 35 | 400 | 0.014607 | 0.42904 | 52.2209 | 22.8833
60 | 300 | 35 | 500 | 0.014607 | 0.42904 | 58.3847 | 25.5844
60 | 300 | 35 | 600 | 0.014607 | 0.42904 | 63.9573 | 28.0263
60 | 300 | 35 | 700 | 0.014607 | 0.42904 | 69.0817 | 30.2718
60 | 300 | 35 | 800 | 0.014607 | 0.42904 | 73.8515 | 32.3619
60 | 300 | 35 | 900 | 0.014607 | 0.42904 | 78.3313 | 34.325
60 | 300 | 35 | 1000 | 0.014607 | 0.42904 | 82.5685 | 36.1817
60 | 300 | 35 | 1100 | 0.014607 | 0.42904 | 86.5985 | 37.9477
60 | 300 | 35 | 1200 | 0.014607 | 0.42904 | 90.4492 | 39.6351
60 | 300 | 35 | 1300 | 0.014607 | 0.42904 | 94.1425 | 41.2535
60 | 300 | 35 | 1400 | 0.014607 | 0.42904 | 97.6963 | 42.8108
60 | 300 | 35 | 1500 | 0.014607 | 0.42904 | 101.1253 | 44.3134
60 | 300 | 35 | 1600 | 0.014607 | 0.42904 | 104.4418 | 45.7667
60 | 300 | 35 | 1700 | 0.014607 | 0.42904 | 107.6561 | 47.1752
60 | 300 | 35 | 1800 | 0.014607 | 0.42904 | 110.7772 | 48.5429
60 | 300 | 35 | 1900 | 0.014607 | 0.42904 | 113.8128 | 49.8731
60 | 300 | 35 | 2000 | 0.014607 | 0.42904 | 116.7694 | 51.1687
60 | 350 | 21 | 100 | 0.012864 | 0.46978 | 26.4693 | 11.9172
60 | 350 | 21 | 200 | 0.012864 | 0.46978 | 37.4333 | 16.8534
60 | 350 | 21 | 300 | 0.012864 | 0.46978 | 45.8462 | 20.6412
60 | 350 | 21 | 400 | 0.012864 | 0.46978 | 52.9387 | 23.8344
60 | 350 | 21 | 500 | 0.012864 | 0.46978 | 59.1872 | 26.6476
60 | 350 | 21 | 600 | 0.012864 | 0.46978 | 64.8364 | 29.191
60 | 350 | 21 | 700 | 0.012864 | 0.46978 | 70.0313 | 31.5299
60 | 350 | 21 | 800 | 0.012864 | 0.46978 | 74.8666 | 33.7069
60 | 350 | 21 | 900 | 0.012864 | 0.46978 | 79.408 | 35.7516
60 | 350 | 21 | 1000 | 0.012864 | 0.46978 | 83.7034 | 37.6854
60 | 350 | 21 | 1100 | 0.012864 | 0.46978 | 87.7889 | 39.5248
60 | 350 | 21 | 1200 | 0.012864 | 0.46978 | 91.6925 | 41.2823
60 | 350 | 21 | 1300 | 0.012864 | 0.46978 | 95.4365 | 42.968
60 | 350 | 21 | 1400 | 0.012864 | 0.46978 | 99.0392 | 44.59
60 | 350 | 21 | 1500 | 0.012864 | 0.46978 | 102.5153 | 46.1551
60 | 350 | 21 | 1600 | 0.012864 | 0.46978 | 105.8773 | 47.6687
60 | 350 | 21 | 1700 | 0.012864 | 0.46978 | 109.1359 | 49.1358
60 | 350 | 21 | 1800 | 0.012864 | 0.46978 | 112.2999 | 50.5603
60 | 350 | 21 | 1900 | 0.012864 | 0.46978 | 115.3772 | 51.9458
60 | 350 | 21 | 2000 | 0.012864 | 0.46978 | 118.3745 | 53.2953
60 | 350 | 28 | 100 | 0.0139 | 0.4446 | 25.0502 | 12.1873
60 | 350 | 28 | 200 | 0.0139 | 0.4446 | 35.4264 | 17.2354
60 | 350 | 28 | 300 | 0.0139 | 0.4446 | 43.3882 | 21.109
60 | 350 | 28 | 400 | 0.0139 | 0.4446 | 50.1004 | 24.3745
60 | 350 | 28 | 500 | 0.0139 | 0.4446 | 56.014 | 27.2516
60 | 350 | 28 | 600 | 0.0139 | 0.4446 | 61.3602 | 29.8526
60 | 350 | 28 | 700 | 0.0139 | 0.4446 | 66.2766 | 32.2445
60 | 350 | 28 | 800 | 0.0139 | 0.4446 | 70.8527 | 34.4708
60 | 350 | 28 | 900 | 0.0139 | 0.4446 | 75.1506 | 36.5618
60 | 350 | 28 | 1000 | 0.0139 | 0.4446 | 79.2157 | 38.5395
60 | 350 | 28 | 1100 | 0.0139 | 0.4446 | 83.0822 | 40.4206
60 | 350 | 28 | 1200 | 0.0139 | 0.4446 | 86.7765 | 42.218
60 | 350 | 28 | 1300 | 0.0139 | 0.4446 | 90.3198 | 43.9418
60 | 350 | 28 | 1400 | 0.0139 | 0.4446 | 93.7293 | 45.6006
60 | 350 | 28 | 1500 | 0.0139 | 0.4446 | 97.0191 | 47.2011
60 | 350 | 28 | 1600 | 0.0139 | 0.4446 | 100.2009 | 48.7491
60 | 350 | 28 | 1700 | 0.0139 | 0.4446 | 103.2847 | 50.2494
60 | 350 | 28 | 1800 | 0.0139 | 0.4446 | 106.2791 | 51.7062
60 | 350 | 28 | 1900 | 0.0139 | 0.4446 | 109.1914 | 53.1231
60 | 350 | 28 | 2000 | 0.0139 | 0.4446 | 112.028 | 54.5031
60 | 350 | 35 | 100 | 0.014607 | 0.42904 | 24.1736 | 12.3584
60 | 350 | 35 | 200 | 0.014607 | 0.42904 | 34.1866 | 17.4774
60 | 350 | 35 | 300 | 0.014607 | 0.42904 | 41.8698 | 21.4054
60 | 350 | 35 | 400 | 0.014607 | 0.42904 | 48.3471 | 24.7168
60 | 350 | 35 | 500 | 0.014607 | 0.42904 | 54.0537 | 27.6343
60 | 350 | 35 | 600 | 0.014607 | 0.42904 | 59.2129 | 30.2718
60 | 350 | 35 | 700 | 0.014607 | 0.42904 | 63.9573 | 32.6973
60 | 350 | 35 | 800 | 0.014607 | 0.42904 | 68.3732 | 34.9549
60 | 350 | 35 | 900 | 0.014607 | 0.42904 | 72.5207 | 37.0753
60 | 350 | 35 | 1000 | 0.014607 | 0.42904 | 76.4435 | 39.0808
60 | 350 | 35 | 1100 | 0.014607 | 0.42904 | 80.1747 | 40.9882
60 | 350 | 35 | 1200 | 0.014607 | 0.42904 | 83.7397 | 42.8108
60 | 350 | 35 | 1300 | 0.014607 | 0.42904 | 87.159 | 44.5589
60 | 350 | 35 | 1400 | 0.014607 | 0.42904 | 90.4492 | 46.241
60 | 350 | 35 | 1500 | 0.014607 | 0.42904 | 93.6238 | 47.8639
60 | 350 | 35 | 1600 | 0.014607 | 0.42904 | 96.6943 | 49.4337
60 | 350 | 35 | 1700 | 0.014607 | 0.42904 | 99.6702 | 50.9551
60 | 350 | 35 | 1800 | 0.014607 | 0.42904 | 102.5598 | 52.4323
60 | 350 | 35 | 1900 | 0.014607 | 0.42904 | 105.3701 | 53.8691
60 | 350 | 35 | 2000 | 0.014607 | 0.42904 | 108.1075 | 55.2685
60 | 400 | 21 | 100 | 0.012864 | 0.46978 | 24.7598 | 12.74
60 | 400 | 21 | 200 | 0.012864 | 0.46978 | 35.0156 | 18.0171
60 | 400 | 21 | 300 | 0.012864 | 0.46978 | 42.8852 | 22.0663
60 | 400 | 21 | 400 | 0.012864 | 0.46978 | 49.5196 | 25.48
60 | 400 | 21 | 500 | 0.012864 | 0.46978 | 55.3646 | 28.4875
60 | 400 | 21 | 600 | 0.012864 | 0.46978 | 60.6489 | 31.2065
60 | 400 | 21 | 700 | 0.012864 | 0.46978 | 65.5083 | 33.7069
60 | 400 | 21 | 800 | 0.012864 | 0.46978 | 70.0313 | 36.0342
60 | 400 | 21 | 900 | 0.012864 | 0.46978 | 74.2794 | 38.22
60 | 400 | 21 | 1000 | 0.012864 | 0.46978 | 78.2973 | 40.2874
60 | 400 | 21 | 1100 | 0.012864 | 0.46978 | 82.119 | 42.2538
60 | 400 | 21 | 1200 | 0.012864 | 0.46978 | 85.7704 | 44.1327
60 | 400 | 21 | 1300 | 0.012864 | 0.46978 | 89.2727 | 45.9347
60 | 400 | 21 | 1400 | 0.012864 | 0.46978 | 92.6427 | 47.6687
60 | 400 | 21 | 1500 | 0.012864 | 0.46978 | 95.8943 | 49.3418
60 | 400 | 21 | 1600 | 0.012864 | 0.46978 | 99.0392 | 50.96
60 | 400 | 21 | 1700 | 0.012864 | 0.46978 | 102.0873 | 52.5284
60 | 400 | 21 | 1800 | 0.012864 | 0.46978 | 105.0469 | 54.0513
60 | 400 | 21 | 1900 | 0.012864 | 0.46978 | 107.9254 | 55.5324
60 | 400 | 21 | 2000 | 0.012864 | 0.46978 | 110.7292 | 56.975
60 | 400 | 28 | 100 | 0.0139 | 0.4446 | 23.4323 | 13.0287
60 | 400 | 28 | 200 | 0.0139 | 0.4446 | 33.1383 | 18.4254
60 | 400 | 28 | 300 | 0.0139 | 0.4446 | 40.586 | 22.5664
60 | 400 | 28 | 400 | 0.0139 | 0.4446 | 46.8647 | 26.0575
60 | 400 | 28 | 500 | 0.0139 | 0.4446 | 52.3963 | 29.1332
60 | 400 | 28 | 600 | 0.0139 | 0.4446 | 57.3973 | 31.9138
60 | 400 | 28 | 700 | 0.0139 | 0.4446 | 61.9961 | 34.4708
60 | 400 | 28 | 800 | 0.0139 | 0.4446 | 66.2766 | 36.8509
60 | 400 | 28 | 900 | 0.0139 | 0.4446 | 70.297 | 39.0862
60 | 400 | 28 | 1000 | 0.0139 | 0.4446 | 74.0995 | 41.2005
60 | 400 | 28 | 1100 | 0.0139 | 0.4446 | 77.7163 | 43.2115
60 | 400 | 28 | 1200 | 0.0139 | 0.4446 | 81.172 | 45.1329
60 | 400 | 28 | 1300 | 0.0139 | 0.4446 | 84.4865 | 46.9758
60 | 400 | 28 | 1400 | 0.0139 | 0.4446 | 87.6758 | 48.7491
60 | 400 | 28 | 1500 | 0.0139 | 0.4446 | 90.753 | 50.4601
60 | 400 | 28 | 1600 | 0.0139 | 0.4446 | 93.7293 | 52.115
60 | 400 | 28 | 1700 | 0.0139 | 0.4446 | 96.614 | 53.7189
60 | 400 | 28 | 1800 | 0.0139 | 0.4446 | 99.415 | 55.2763
60 | 400 | 28 | 1900 | 0.0139 | 0.4446 | 102.1392 | 56.791
60 | 400 | 28 | 2000 | 0.0139 | 0.4446 | 104.7926 | 58.2663
60 | 400 | 35 | 100 | 0.014607 | 0.42904 | 22.6123 | 13.2117
60 | 400 | 35 | 200 | 0.014607 | 0.42904 | 31.9786 | 18.6842
60 | 400 | 35 | 300 | 0.014607 | 0.42904 | 39.1657 | 22.8833
60 | 400 | 35 | 400 | 0.014607 | 0.42904 | 45.2246 | 26.4234
60 | 400 | 35 | 500 | 0.014607 | 0.42904 | 50.5626 | 29.5423
60 | 400 | 35 | 600 | 0.014607 | 0.42904 | 55.3886 | 32.3619
60 | 400 | 35 | 700 | 0.014607 | 0.42904 | 59.8265 | 34.9549
60 | 400 | 35 | 800 | 0.014607 | 0.42904 | 63.9573 | 37.3683
60 | 400 | 35 | 900 | 0.014607 | 0.42904 | 67.8369 | 39.6351
60 | 400 | 35 | 1000 | 0.014607 | 0.42904 | 71.5064 | 41.7791
60 | 400 | 35 | 1100 | 0.014607 | 0.42904 | 74.9965 | 43.8183
60 | 400 | 35 | 1200 | 0.014607 | 0.42904 | 78.3313 | 45.7667
60 | 400 | 35 | 1300 | 0.014607 | 0.42904 | 81.5298 | 47.6355
60 | 400 | 35 | 1400 | 0.014607 | 0.42904 | 84.6075 | 49.4337
60 | 400 | 35 | 1500 | 0.014607 | 0.42904 | 87.5771 | 51.1687
60 | 400 | 35 | 1600 | 0.014607 | 0.42904 | 90.4492 | 52.8468
60 | 400 | 35 | 1700 | 0.014607 | 0.42904 | 93.2329 | 54.4733
60 | 400 | 35 | 1800 | 0.014607 | 0.42904 | 95.9359 | 56.0525
60 | 400 | 35 | 1900 | 0.014607 | 0.42904 | 98.5647 | 57.5885
60 | 400 | 35 | 2000 | 0.014607 | 0.42904 | 101.1253 | 59.0845
75 | 200 | 21 | 100 | 0.010944 | 0.50279 | 37.4756 | 8.2026
75 | 200 | 21 | 200 | 0.010944 | 0.50279 | 52.9985 | 11.6002
75 | 200 | 21 | 300 | 0.010944 | 0.50279 | 64.9096 | 14.2073
75 | 200 | 21 | 400 | 0.010944 | 0.50279 | 74.9512 | 16.4052
75 | 200 | 21 | 500 | 0.010944 | 0.50279 | 83.798 | 18.3415
75 | 200 | 21 | 600 | 0.010944 | 0.50279 | 91.7961 | 20.0921
75 | 200 | 21 | 700 | 0.010944 | 0.50279 | 99.1511 | 21.702
75 | 200 | 21 | 800 | 0.010944 | 0.50279 | 105.997 | 23.2004
75 | 200 | 21 | 900 | 0.010944 | 0.50279 | 112.4268 | 24.6078
75 | 200 | 21 | 1000 | 0.010944 | 0.50279 | 118.5083 | 25.9389
75 | 200 | 21 | 1100 | 0.010944 | 0.50279 | 124.2925 | 27.2049
75 | 200 | 21 | 1200 | 0.010944 | 0.50279 | 129.8193 | 28.4146
75 | 200 | 21 | 1300 | 0.010944 | 0.50279 | 135.1202 | 29.5748
75 | 200 | 21 | 1400 | 0.010944 | 0.50279 | 140.2209 | 30.6913
75 | 200 | 21 | 1500 | 0.010944 | 0.50279 | 145.1424 | 31.7685
75 | 200 | 21 | 1600 | 0.010944 | 0.50279 | 149.9024 | 32.8103
75 | 200 | 21 | 1700 | 0.010944 | 0.50279 | 154.5159 | 33.8201
75 | 200 | 21 | 1800 | 0.010944 | 0.50279 | 158.9955 | 34.8006
75 | 200 | 21 | 1900 | 0.010944 | 0.50279 | 163.3524 | 35.7542
75 | 200 | 21 | 2000 | 0.010944 | 0.50279 | 167.596 | 36.6831
75 | 200 | 28 | 100 | 0.011685 | 0.47968 | 35.7532 | 8.3558
75 | 200 | 28 | 200 | 0.011685 | 0.47968 | 50.5626 | 11.8169
75 | 200 | 28 | 300 | 0.011685 | 0.47968 | 61.9263 | 14.4727
75 | 200 | 28 | 400 | 0.011685 | 0.47968 | 71.5064 | 16.7116
75 | 200 | 28 | 500 | 0.011685 | 0.47968 | 79.9466 | 18.6842
75 | 200 | 28 | 600 | 0.011685 | 0.47968 | 87.5771 | 20.4675
75 | 200 | 28 | 700 | 0.011685 | 0.47968 | 94.594 | 22.1074
75 | 200 | 28 | 800 | 0.011685 | 0.47968 | 101.1253 | 23.6338
75 | 200 | 28 | 900 | 0.011685 | 0.47968 | 107.2596 | 25.0674
75 | 200 | 28 | 1000 | 0.011685 | 0.47968 | 113.0615 | 26.4234
75 | 200 | 28 | 1100 | 0.011685 | 0.47968 | 118.5799 | 27.7131
75 | 200 | 28 | 1200 | 0.011685 | 0.47968 | 123.8527 | 28.9454
75 | 200 | 28 | 1300 | 0.011685 | 0.47968 | 128.91 | 30.1273
75 | 200 | 28 | 1400 | 0.011685 | 0.47968 | 133.7762 | 31.2646
75 | 200 | 28 | 1500 | 0.011685 | 0.47968 | 138.4715 | 32.3619
75 | 200 | 28 | 1600 | 0.011685 | 0.47968 | 143.0128 | 33.4233
75 | 200 | 28 | 1700 | 0.011685 | 0.47968 | 147.4142 | 34.4519
75 | 200 | 28 | 1800 | 0.011685 | 0.47968 | 151.6879 | 35.4507
75 | 200 | 28 | 1900 | 0.011685 | 0.47968 | 155.8445 | 36.4222
75 | 200 | 28 | 2000 | 0.011685 | 0.47968 | 159.8931 | 37.3683
75 | 200 | 35 | 100 | 0.012181 | 0.46547 | 34.6944 | 8.452
75 | 200 | 35 | 200 | 0.012181 | 0.46547 | 49.0654 | 11.9529
75 | 200 | 35 | 300 | 0.012181 | 0.46547 | 60.0925 | 14.6393
75 | 200 | 35 | 400 | 0.012181 | 0.46547 | 69.3889 | 16.904
75 | 200 | 35 | 500 | 0.012181 | 0.46547 | 77.5791 | 18.8992
75 | 200 | 35 | 600 | 0.012181 | 0.46547 | 84.9837 | 20.703
75 | 200 | 35 | 700 | 0.012181 | 0.46547 | 91.7929 | 22.3618
75 | 200 | 35 | 800 | 0.012181 | 0.46547 | 98.1307 | 23.9058
75 | 200 | 35 | 900 | 0.012181 | 0.46547 | 104.0833 | 25.3559
75 | 200 | 35 | 1000 | 0.012181 | 0.46547 | 109.7135 | 26.7275
75 | 200 | 35 | 1100 | 0.012181 | 0.46547 | 115.0685 | 28.0321
75 | 200 | 35 | 1200 | 0.012181 | 0.46547 | 120.1851 | 29.2785
75 | 200 | 35 | 1300 | 0.012181 | 0.46547 | 125.0926 | 30.4741
75 | 200 | 35 | 1400 | 0.012181 | 0.46547 | 129.8147 | 31.6244
75 | 200 | 35 | 1500 | 0.012181 | 0.46547 | 134.371 | 32.7344
75 | 200 | 35 | 1600 | 0.012181 | 0.46547 | 138.7778 | 33.8079
75 | 200 | 35 | 1700 | 0.012181 | 0.46547 | 143.0489 | 34.8484
75 | 200 | 35 | 1800 | 0.012181 | 0.46547 | 147.1961 | 35.8587
75 | 200 | 35 | 1900 | 0.012181 | 0.46547 | 151.2296 | 36.8413
75 | 200 | 35 | 2000 | 0.012181 | 0.46547 | 155.1583 | 37.7984
75 | 250 | 21 | 100 | 0.010944 | 0.50279 | 33.5192 | 9.1708
75 | 250 | 21 | 200 | 0.010944 | 0.50279 | 47.4033 | 12.9694
75 | 250 | 21 | 300 | 0.010944 | 0.50279 | 58.057 | 15.8842
75 | 250 | 21 | 400 | 0.010944 | 0.50279 | 67.0384 | 18.3415
75 | 250 | 21 | 500 | 0.010944 | 0.50279 | 74.9512 | 20.5065
75 | 250 | 21 | 600 | 0.010944 | 0.50279 | 82.1049 | 22.4637
75 | 250 | 21 | 700 | 0.010944 | 0.50279 | 88.6835 | 24.2636
75 | 250 | 21 | 800 | 0.010944 | 0.50279 | 94.8066 | 25.9389
75 | 250 | 21 | 900 | 0.010944 | 0.50279 | 100.5576 | 27.5123
75 | 250 | 21 | 1000 | 0.010944 | 0.50279 | 105.997 | 29.0005
75 | 250 | 21 | 1100 | 0.010944 | 0.50279 | 111.1706 | 30.416
75 | 250 | 21 | 1200 | 0.010944 | 0.50279 | 116.1139 | 31.7685
75 | 250 | 21 | 1300 | 0.010944 | 0.50279 | 120.8552 | 33.0657
75 | 250 | 21 | 1400 | 0.010944 | 0.50279 | 125.4173 | 34.3139
75 | 250 | 21 | 1500 | 0.010944 | 0.50279 | 129.8193 | 35.5182
75 | 250 | 21 | 1600 | 0.010944 | 0.50279 | 134.0768 | 36.6831
75 | 250 | 21 | 1700 | 0.010944 | 0.50279 | 138.2032 | 37.8121
75 | 250 | 21 | 1800 | 0.010944 | 0.50279 | 142.2099 | 38.9083
75 | 250 | 21 | 1900 | 0.010944 | 0.50279 | 146.1068 | 39.9745
75 | 250 | 21 | 2000 | 0.010944 | 0.50279 | 149.9024 | 41.0129
75 | 250 | 28 | 100 | 0.011685 | 0.47968 | 31.9786 | 9.3421
75 | 250 | 28 | 200 | 0.011685 | 0.47968 | 45.2246 | 13.2117
75 | 250 | 28 | 300 | 0.011685 | 0.47968 | 55.3886 | 16.181
75 | 250 | 28 | 400 | 0.011685 | 0.47968 | 63.9573 | 18.6842
75 | 250 | 28 | 500 | 0.011685 | 0.47968 | 71.5064 | 20.8895
75 | 250 | 28 | 600 | 0.011685 | 0.47968 | 78.3313 | 22.8833
75 | 250 | 28 | 700 | 0.011685 | 0.47968 | 84.6075 | 24.7168
75 | 250 | 28 | 800 | 0.011685 | 0.47968 | 90.4492 | 26.4234
75 | 250 | 28 | 900 | 0.011685 | 0.47968 | 95.9359 | 28.0263
75 | 250 | 28 | 1000 | 0.011685 | 0.47968 | 101.1253 | 29.5423
75 | 250 | 28 | 1100 | 0.011685 | 0.47968 | 106.0611 | 30.9842
75 | 250 | 28 | 1200 | 0.011685 | 0.47968 | 110.7772 | 32.3619
75 | 250 | 28 | 1300 | 0.011685 | 0.47968 | 115.3006 | 33.6834
75 | 250 | 28 | 1400 | 0.011685 | 0.47968 | 119.6531 | 34.9549
75 | 250 | 28 | 1500 | 0.011685 | 0.47968 | 123.8527 | 36.1817
75 | 250 | 28 | 1600 | 0.011685 | 0.47968 | 127.9145 | 37.3683
75 | 250 | 28 | 1700 | 0.011685 | 0.47968 | 131.8512 | 38.5184
75 | 250 | 28 | 1800 | 0.011685 | 0.47968 | 135.6738 | 39.6351
75 | 250 | 28 | 1900 | 0.011685 | 0.47968 | 139.3916 | 40.7212
75 | 250 | 28 | 2000 | 0.011685 | 0.47968 | 143.0128 | 41.7791
75 | 250 | 35 | 100 | 0.012181 | 0.46547 | 31.0317 | 9.4496
75 | 250 | 35 | 200 | 0.012181 | 0.46547 | 43.8854 | 13.3638
75 | 250 | 35 | 300 | 0.012181 | 0.46547 | 53.7484 | 16.3672
75 | 250 | 35 | 400 | 0.012181 | 0.46547 | 62.0633 | 18.8992
75 | 250 | 35 | 500 | 0.012181 | 0.46547 | 69.3889 | 21.13
75 | 250 | 35 | 600 | 0.012181 | 0.46547 | 76.0117 | 23.1467
75 | 250 | 35 | 700 | 0.012181 | 0.46547 | 82.1021 | 25.0013
75 | 250 | 35 | 800 | 0.012181 | 0.46547 | 87.7708 | 26.7275
75 | 250 | 35 | 900 | 0.012181 | 0.46547 | 93.095 | 28.3488
75 | 250 | 35 | 1000 | 0.012181 | 0.46547 | 98.1307 | 29.8823
75 | 250 | 35 | 1100 | 0.012181 | 0.46547 | 102.9204 | 31.3408
75 | 250 | 35 | 1200 | 0.012181 | 0.46547 | 107.4968 | 32.7344
75 | 250 | 35 | 1300 | 0.012181 | 0.46547 | 111.8862 | 34.071
75 | 250 | 35 | 1400 | 0.012181 | 0.46547 | 116.1098 | 35.3572
75 | 250 | 35 | 1500 | 0.012181 | 0.46547 | 120.1851 | 36.5982
75 | 250 | 35 | 1600 | 0.012181 | 0.46547 | 124.1266 | 37.7984
75 | 250 | 35 | 1700 | 0.012181 | 0.46547 | 127.9468 | 38.9617
75 | 250 | 35 | 1800 | 0.012181 | 0.46547 | 131.6562 | 40.0913
75 | 250 | 35 | 1900 | 0.012181 | 0.46547 | 135.2639 | 41.1899
75 | 250 | 35 | 2000 | 0.012181 | 0.46547 | 138.7778 | 42.2599
75 | 300 | 21 | 100 | 0.010944 | 0.50279 | 30.5987 | 10.0461
75 | 300 | 21 | 200 | 0.010944 | 0.50279 | 43.2731 | 14.2073
75 | 300 | 21 | 300 | 0.010944 | 0.50279 | 52.9985 | 17.4003
75 | 300 | 21 | 400 | 0.010944 | 0.50279 | 61.1974 | 20.0921
75 | 300 | 21 | 500 | 0.010944 | 0.50279 | 68.4208 | 22.4637
75 | 300 | 21 | 600 | 0.010944 | 0.50279 | 74.9512 | 24.6078
75 | 300 | 21 | 700 | 0.010944 | 0.50279 | 80.9566 | 26.5794
75 | 300 | 21 | 800 | 0.010944 | 0.50279 | 86.5462 | 28.4146
75 | 300 | 21 | 900 | 0.010944 | 0.50279 | 91.7961 | 30.1382
75 | 300 | 21 | 1000 | 0.010944 | 0.50279 | 96.7616 | 31.7685
75 | 300 | 21 | 1100 | 0.010944 | 0.50279 | 101.4844 | 33.3191
75 | 300 | 21 | 1200 | 0.010944 | 0.50279 | 105.997 | 34.8006
75 | 300 | 21 | 1300 | 0.010944 | 0.50279 | 110.3252 | 36.2216
75 | 300 | 21 | 1400 | 0.010944 | 0.50279 | 114.4899 | 37.589
75 | 300 | 21 | 1500 | 0.010944 | 0.50279 | 118.5083 | 38.9083
75 | 300 | 21 | 1600 | 0.010944 | 0.50279 | 122.3948 | 40.1843
75 | 300 | 21 | 1700 | 0.010944 | 0.50279 | 126.1617 | 41.421
75 | 300 | 21 | 1800 | 0.010944 | 0.50279 | 129.8193 | 42.6219
75 | 300 | 21 | 1900 | 0.010944 | 0.50279 | 133.3766 | 43.7898
75 | 300 | 21 | 2000 | 0.010944 | 0.50279 | 136.8415 | 44.9274
75 | 300 | 28 | 100 | 0.011685 | 0.47968 | 29.1924 | 10.2337
75 | 300 | 28 | 200 | 0.011685 | 0.47968 | 41.2842 | 14.4727
75 | 300 | 28 | 300 | 0.011685 | 0.47968 | 50.5626 | 17.7254
75 | 300 | 28 | 400 | 0.011685 | 0.47968 | 58.3847 | 20.4675
75 | 300 | 28 | 500 | 0.011685 | 0.47968 | 65.2761 | 22.8833
75 | 300 | 28 | 600 | 0.011685 | 0.47968 | 71.5064 | 25.0674
75 | 300 | 28 | 700 | 0.011685 | 0.47968 | 77.2357 | 27.0759
75 | 300 | 28 | 800 | 0.011685 | 0.47968 | 82.5685 | 28.9454
75 | 300 | 28 | 900 | 0.011685 | 0.47968 | 87.5771 | 30.7012
75 | 300 | 28 | 1000 | 0.011685 | 0.47968 | 92.3143 | 32.3619
75 | 300 | 28 | 1100 | 0.011685 | 0.47968 | 96.8201 | 33.9415
75 | 300 | 28 | 1200 | 0.011685 | 0.47968 | 101.1253 | 35.4507
75 | 300 | 28 | 1300 | 0.011685 | 0.47968 | 105.2545 | 36.8983
75 | 300 | 28 | 1400 | 0.011685 | 0.47968 | 109.2278 | 38.2912
75 | 300 | 28 | 1500 | 0.011685 | 0.47968 | 113.0615 | 39.6351
75 | 300 | 28 | 1600 | 0.011685 | 0.47968 | 116.7694 | 40.935
75 | 300 | 28 | 1700 | 0.011685 | 0.47968 | 120.3632 | 42.1948
75 | 300 | 28 | 1800 | 0.011685 | 0.47968 | 123.8527 | 43.4181
75 | 300 | 28 | 1900 | 0.011685 | 0.47968 | 127.2465 | 44.6079
75 | 300 | 28 | 2000 | 0.011685 | 0.47968 | 130.5522 | 45.7667
75 | 300 | 35 | 100 | 0.012181 | 0.46547 | 28.3279 | 10.3515
75 | 300 | 35 | 200 | 0.012181 | 0.46547 | 40.0617 | 14.6393
75 | 300 | 35 | 300 | 0.012181 | 0.46547 | 49.0654 | 17.9294
75 | 300 | 35 | 400 | 0.012181 | 0.46547 | 56.6558 | 20.703
75 | 300 | 35 | 500 | 0.012181 | 0.46547 | 63.3431 | 23.1467
75 | 300 | 35 | 600 | 0.012181 | 0.46547 | 69.3889 | 25.3559
75 | 300 | 35 | 700 | 0.012181 | 0.46547 | 74.9486 | 27.3876
75 | 300 | 35 | 800 | 0.012181 | 0.46547 | 80.1234 | 29.2785
75 | 300 | 35 | 900 | 0.012181 | 0.46547 | 84.9837 | 31.0546
75 | 300 | 35 | 1000 | 0.012181 | 0.46547 | 89.5807 | 32.7344
75 | 300 | 35 | 1100 | 0.012181 | 0.46547 | 93.953 | 34.3321
75 | 300 | 35 | 1200 | 0.012181 | 0.46547 | 98.1307 | 35.8587
75 | 300 | 35 | 1300 | 0.012181 | 0.46547 | 102.1377 | 37.3229
75 | 300 | 35 | 1400 | 0.012181 | 0.46547 | 105.9933 | 38.7318
75 | 300 | 35 | 1500 | 0.012181 | 0.46547 | 109.7135 | 40.0913
75 | 300 | 35 | 1600 | 0.012181 | 0.46547 | 113.3116 | 41.4061
75 | 300 | 35 | 1700 | 0.012181 | 0.46547 | 116.7989 | 42.6804
75 | 300 | 35 | 1800 | 0.012181 | 0.46547 | 120.1851 | 43.9178
75 | 300 | 35 | 1900 | 0.012181 | 0.46547 | 123.4784 | 45.1212
75 | 300 | 35 | 2000 | 0.012181 | 0.46547 | 126.6862 | 46.2934
75 | 350 | 21 | 100 | 0.010944 | 0.50279 | 28.3289 | 10.851
75 | 350 | 21 | 200 | 0.010944 | 0.50279 | 40.0631 | 15.3456
75 | 350 | 21 | 300 | 0.010944 | 0.50279 | 49.0671 | 18.7945
75 | 350 | 21 | 400 | 0.010944 | 0.50279 | 56.6578 | 21.702
75 | 350 | 21 | 500 | 0.010944 | 0.50279 | 63.3453 | 24.2636
75 | 350 | 21 | 600 | 0.010944 | 0.50279 | 69.3913 | 26.5794
75 | 350 | 21 | 700 | 0.010944 | 0.50279 | 74.9512 | 28.709
75 | 350 | 21 | 800 | 0.010944 | 0.50279 | 80.1262 | 30.6913
75 | 350 | 21 | 900 | 0.010944 | 0.50279 | 84.9867 | 32.553
75 | 350 | 21 | 1000 | 0.010944 | 0.50279 | 89.5838 | 34.3139
75 | 350 | 21 | 1100 | 0.010944 | 0.50279 | 93.9563 | 35.9887
75 | 350 | 21 | 1200 | 0.010944 | 0.50279 | 98.1342 | 37.589
75 | 350 | 21 | 1300 | 0.010944 | 0.50279 | 102.1413 | 39.1238
75 | 350 | 21 | 1400 | 0.010944 | 0.50279 | 105.997 | 40.6007
75 | 350 | 21 | 1500 | 0.010944 | 0.50279 | 109.7173 | 42.0257
75 | 350 | 21 | 1600 | 0.010944 | 0.50279 | 113.3156 | 43.404
75 | 350 | 21 | 1700 | 0.010944 | 0.50279 | 116.803 | 44.7398
75 | 350 | 21 | 1800 | 0.010944 | 0.50279 | 120.1893 | 46.0369
75 | 350 | 21 | 1900 | 0.010944 | 0.50279 | 123.4828 | 47.2984
75 | 350 | 21 | 2000 | 0.010944 | 0.50279 | 126.6907 | 48.5271
75 | 350 | 28 | 100 | 0.011685 | 0.47968 | 27.0269 | 11.0537
75 | 350 | 28 | 200 | 0.011685 | 0.47968 | 38.2218 | 15.6323
75 | 350 | 28 | 300 | 0.011685 | 0.47968 | 46.8119 | 19.1456
75 | 350 | 28 | 400 | 0.011685 | 0.47968 | 54.0537 | 22.1074
75 | 350 | 28 | 500 | 0.011685 | 0.47968 | 60.4339 | 24.7168
75 | 350 | 28 | 600 | 0.011685 | 0.47968 | 66.202 | 27.0759
75 | 350 | 28 | 700 | 0.011685 | 0.47968 | 71.5064 | 29.2454
75 | 350 | 28 | 800 | 0.011685 | 0.47968 | 76.4435 | 31.2646
75 | 350 | 28 | 900 | 0.011685 | 0.47968 | 81.0806 | 33.1611
75 | 350 | 28 | 1000 | 0.011685 | 0.47968 | 85.4665 | 34.9549
75 | 350 | 28 | 1100 | 0.011685 | 0.47968 | 89.638 | 36.661
75 | 350 | 28 | 1200 | 0.011685 | 0.47968 | 93.6238 | 38.2912
75 | 350 | 28 | 1300 | 0.011685 | 0.47968 | 97.4468 | 39.8547
75 | 350 | 28 | 1400 | 0.011685 | 0.47968 | 101.1253 | 41.3592
75 | 350 | 28 | 1500 | 0.011685 | 0.47968 | 104.6746 | 42.8108
75 | 350 | 28 | 1600 | 0.011685 | 0.47968 | 108.1075 | 44.2148
75 | 350 | 28 | 1700 | 0.011685 | 0.47968 | 111.4346 | 45.5756
75 | 350 | 28 | 1800 | 0.011685 | 0.47968 | 114.6653 | 46.8969
75 | 350 | 28 | 1900 | 0.011685 | 0.47968 | 117.8074 | 48.182
75 | 350 | 28 | 2000 | 0.011685 | 0.47968 | 120.8678 | 49.4337
75 | 350 | 35 | 100 | 0.012181 | 0.46547 | 26.2265 | 11.1809
75 | 350 | 35 | 200 | 0.012181 | 0.46547 | 37.0899 | 15.8122
75 | 350 | 35 | 300 | 0.012181 | 0.46547 | 45.4257 | 19.3659
75 | 350 | 35 | 400 | 0.012181 | 0.46547 | 52.4531 | 22.3618
75 | 350 | 35 | 500 | 0.012181 | 0.46547 | 58.6443 | 25.0013
75 | 350 | 35 | 600 | 0.012181 | 0.46547 | 64.2416 | 27.3876
75 | 350 | 35 | 700 | 0.012181 | 0.46547 | 69.3889 | 29.5819
75 | 350 | 35 | 800 | 0.012181 | 0.46547 | 74.1799 | 31.6244
75 | 350 | 35 | 900 | 0.012181 | 0.46547 | 78.6796 | 33.5428
75 | 350 | 35 | 1000 | 0.012181 | 0.46547 | 82.9356 | 35.3572
75 | 350 | 35 | 1100 | 0.012181 | 0.46547 | 86.9836 | 37.0829
75 | 350 | 35 | 1200 | 0.012181 | 0.46547 | 90.8514 | 38.7318
75 | 350 | 35 | 1300 | 0.012181 | 0.46547 | 94.5611 | 40.3134
75 | 350 | 35 | 1400 | 0.012181 | 0.46547 | 98.1307 | 41.8352
75 | 350 | 35 | 1500 | 0.012181 | 0.46547 | 101.5749 | 43.3035
75 | 350 | 35 | 1600 | 0.012181 | 0.46547 | 104.9062 | 44.7237
75 | 350 | 35 | 1700 | 0.012181 | 0.46547 | 108.1348 | 46.1001
75 | 350 | 35 | 1800 | 0.012181 | 0.46547 | 111.2698 | 47.4366
75 | 350 | 35 | 1900 | 0.012181 | 0.46547 | 114.3188 | 48.7365
75 | 350 | 35 | 2000 | 0.012181 | 0.46547 | 117.2886 | 50.0026
75 | 400 | 21 | 100 | 0.010944 | 0.50279 | 26.4993 | 11.6002
75 | 400 | 21 | 200 | 0.010944 | 0.50279 | 37.4756 | 16.4052
75 | 400 | 21 | 300 | 0.010944 | 0.50279 | 45.898 | 20.0921
75 | 400 | 21 | 400 | 0.010944 | 0.50279 | 52.9985 | 23.2004
75 | 400 | 21 | 500 | 0.010944 | 0.50279 | 59.2541 | 25.9389
75 | 400 | 21 | 600 | 0.010944 | 0.50279 | 64.9096 | 28.4146
75 | 400 | 21 | 700 | 0.010944 | 0.50279 | 70.1104 | 30.6913
75 | 400 | 21 | 800 | 0.010944 | 0.50279 | 74.9512 | 32.8103
75 | 400 | 21 | 900 | 0.010944 | 0.50279 | 79.4978 | 34.8006
75 | 400 | 21 | 1000 | 0.010944 | 0.50279 | 83.798 | 36.6831
75 | 400 | 21 | 1100 | 0.010944 | 0.50279 | 87.8881 | 38.4735
75 | 400 | 21 | 1200 | 0.010944 | 0.50279 | 91.7961 | 40.1843
75 | 400 | 21 | 1300 | 0.010944 | 0.50279 | 95.5444 | 41.8251
75 | 400 | 21 | 1400 | 0.010944 | 0.50279 | 99.1511 | 43.404
75 | 400 | 21 | 1500 | 0.010944 | 0.50279 | 102.6312 | 44.9274
75 | 400 | 21 | 1600 | 0.010944 | 0.50279 | 105.997 | 46.4008
75 | 400 | 21 | 1700 | 0.010944 | 0.50279 | 109.2592 | 47.8289
75 | 400 | 21 | 1800 | 0.010944 | 0.50279 | 112.4268 | 49.2155
75 | 400 | 21 | 1900 | 0.010944 | 0.50279 | 115.5076 | 50.5641
75 | 400 | 21 | 2000 | 0.010944 | 0.50279 | 118.5083 | 51.8777
75 | 400 | 28 | 100 | 0.011685 | 0.47968 | 25.2813 | 11.8169
75 | 400 | 28 | 200 | 0.011685 | 0.47968 | 35.7532 | 16.7116
75 | 400 | 28 | 300 | 0.011685 | 0.47968 | 43.7885 | 20.4675
75 | 400 | 28 | 400 | 0.011685 | 0.47968 | 50.5626 | 23.6338
75 | 400 | 28 | 500 | 0.011685 | 0.47968 | 56.5308 | 26.4234
75 | 400 | 28 | 600 | 0.011685 | 0.47968 | 61.9263 | 28.9454
75 | 400 | 28 | 700 | 0.011685 | 0.47968 | 66.8881 | 31.2646
75 | 400 | 28 | 800 | 0.011685 | 0.47968 | 71.5064 | 33.4233
75 | 400 | 28 | 900 | 0.011685 | 0.47968 | 75.844 | 35.4507
75 | 400 | 28 | 1000 | 0.011685 | 0.47968 | 79.9466 | 37.3683
75 | 400 | 28 | 1100 | 0.011685 | 0.47968 | 83.8487 | 39.1923
75 | 400 | 28 | 1200 | 0.011685 | 0.47968 | 87.5771 | 40.935
75 | 400 | 28 | 1300 | 0.011685 | 0.47968 | 91.1531 | 42.6065
75 | 400 | 28 | 1400 | 0.011685 | 0.47968 | 94.594 | 44.2148
75 | 400 | 28 | 1500 | 0.011685 | 0.47968 | 97.9141 | 45.7667
75 | 400 | 28 | 1600 | 0.011685 | 0.47968 | 101.1253 | 47.2676
75 | 400 | 28 | 1700 | 0.011685 | 0.47968 | 104.2376 | 48.7224
75 | 400 | 28 | 1800 | 0.011685 | 0.47968 | 107.2596 | 50.1349
75 | 400 | 28 | 1900 | 0.011685 | 0.47968 | 110.1987 | 51.5087
75 | 400 | 28 | 2000 | 0.011685 | 0.47968 | 113.0615 | 52.8468
75 | 400 | 35 | 100 | 0.012181 | 0.46547 | 24.5327 | 11.9529
75 | 400 | 35 | 200 | 0.012181 | 0.46547 | 34.6944 | 16.904
75 | 400 | 35 | 300 | 0.012181 | 0.46547 | 42.4918 | 20.703
75 | 400 | 35 | 400 | 0.012181 | 0.46547 | 49.0654 | 23.9058
75 | 400 | 35 | 500 | 0.012181 | 0.46547 | 54.8567 | 26.7275
75 | 400 | 35 | 600 | 0.012181 | 0.46547 | 60.0925 | 29.2785
75 | 400 | 35 | 700 | 0.012181 | 0.46547 | 64.9074 | 31.6244
75 | 400 | 35 | 800 | 0.012181 | 0.46547 | 69.3889 | 33.8079
75 | 400 | 35 | 900 | 0.012181 | 0.46547 | 73.598 | 35.8587
75 | 400 | 35 | 1000 | 0.012181 | 0.46547 | 77.5791 | 37.7984
75 | 400 | 35 | 1100 | 0.012181 | 0.46547 | 81.3657 | 39.6433
75 | 400 | 35 | 1200 | 0.012181 | 0.46547 | 84.9837 | 41.4061
75 | 400 | 35 | 1300 | 0.012181 | 0.46547 | 88.4538 | 43.0968
75 | 400 | 35 | 1400 | 0.012181 | 0.46547 | 91.7929 | 44.7237
75 | 400 | 35 | 1500 | 0.012181 | 0.46547 | 95.0147 | 46.2934
75 | 400 | 35 | 1600 | 0.012181 | 0.46547 | 98.1307 | 47.8116
75 | 400 | 35 | 1700 | 0.012181 | 0.46547 | 101.1508 | 49.2831
75 | 400 | 35 | 1800 | 0.012181 | 0.46547 | 104.0833 | 50.7119
75 | 400 | 35 | 1900 | 0.012181 | 0.46547 | 106.9355 | 52.1015
75 | 400 | 35 | 2000 | 0.012181 | 0.46547 | 109.7135 | 53.455
90 | 200 | 21 | 100 | 0.0095228 | 0.53398 | 39.8009 | 7.5803
90 | 200 | 21 | 200 | 0.0095228 | 0.53398 | 56.2869 | 10.7201
90 | 200 | 21 | 300 | 0.0095228 | 0.53398 | 68.9371 | 13.1294
90 | 200 | 21 | 400 | 0.0095228 | 0.53398 | 79.6017 | 15.1606
90 | 200 | 21 | 500 | 0.0095228 | 0.53398 | 88.9974 | 16.95
90 | 200 | 21 | 600 | 0.0095228 | 0.53398 | 97.4918 | 18.5678
90 | 200 | 21 | 700 | 0.0095228 | 0.53398 | 105.3032 | 20.0556
90 | 200 | 21 | 800 | 0.0095228 | 0.53398 | 112.5738 | 21.4403
90 | 200 | 21 | 900 | 0.0095228 | 0.53398 | 119.4026 | 22.7409
90 | 200 | 21 | 1000 | 0.0095228 | 0.53398 | 125.8613 | 23.971
90 | 200 | 21 | 1100 | 0.0095228 | 0.53398 | 132.0045 | 25.141
90 | 200 | 21 | 1200 | 0.0095228 | 0.53398 | 137.8742 | 26.2589
90 | 200 | 21 | 1300 | 0.0095228 | 0.53398 | 143.504 | 27.3311
90 | 200 | 21 | 1400 | 0.0095228 | 0.53398 | 148.9212 | 28.3628
90 | 200 | 21 | 1500 | 0.0095228 | 0.53398 | 154.148 | 29.3583
90 | 200 | 21 | 1600 | 0.0095228 | 0.53398 | 159.2034 | 30.3212
90 | 200 | 21 | 1700 | 0.0095228 | 0.53398 | 164.1031 | 31.2543
90 | 200 | 21 | 1800 | 0.0095228 | 0.53398 | 168.8607 | 32.1604
90 | 200 | 21 | 1900 | 0.0095228 | 0.53398 | 173.4879 | 33.0417
90 | 200 | 21 | 2000 | 0.0095228 | 0.53398 | 177.9948 | 33.9001
90 | 200 | 28 | 100 | 0.010079 | 0.51252 | 38.2007 | 7.7007
90 | 200 | 28 | 200 | 0.010079 | 0.51252 | 54.0239 | 10.8905
90 | 200 | 28 | 300 | 0.010079 | 0.51252 | 66.1655 | 13.338
90 | 200 | 28 | 400 | 0.010079 | 0.51252 | 76.4013 | 15.4015
90 | 200 | 28 | 500 | 0.010079 | 0.51252 | 85.4193 | 17.2193
90 | 200 | 28 | 600 | 0.010079 | 0.51252 | 93.5721 | 18.8629
90 | 200 | 28 | 700 | 0.010079 | 0.51252 | 101.0695 | 20.3742
90 | 200 | 28 | 800 | 0.010079 | 0.51252 | 108.0478 | 21.7809
90 | 200 | 28 | 900 | 0.010079 | 0.51252 | 114.602 | 23.1022
90 | 200 | 28 | 1000 | 0.010079 | 0.51252 | 120.8011 | 24.3518
90 | 200 | 28 | 1100 | 0.010079 | 0.51252 | 126.6973 | 25.5404
90 | 200 | 28 | 1200 | 0.010079 | 0.51252 | 132.331 | 26.6761
90 | 200 | 28 | 1300 | 0.010079 | 0.51252 | 137.7345 | 27.7654
90 | 200 | 28 | 1400 | 0.010079 | 0.51252 | 142.9338 | 28.8135
90 | 200 | 28 | 1500 | 0.010079 | 0.51252 | 147.9505 | 29.8248
90 | 200 | 28 | 1600 | 0.010079 | 0.51252 | 152.8027 | 30.8029
90 | 200 | 28 | 1700 | 0.010079 | 0.51252 | 157.5054 | 31.7509
90 | 200 | 28 | 1800 | 0.010079 | 0.51252 | 162.0717 | 32.6714
90 | 200 | 28 | 1900 | 0.010079 | 0.51252 | 166.5128 | 33.5667
90 | 200 | 28 | 2000 | 0.010079 | 0.51252 | 170.8386 | 34.4387
90 | 200 | 35 | 100 | 0.010446 | 0.49937 | 37.2205 | 7.7758
90 | 200 | 35 | 200 | 0.010446 | 0.49937 | 52.6377 | 10.9966
90 | 200 | 35 | 300 | 0.010446 | 0.49937 | 64.4678 | 13.4681
90 | 200 | 35 | 400 | 0.010446 | 0.49937 | 74.441 | 15.5516
90 | 200 | 35 | 500 | 0.010446 | 0.49937 | 83.2276 | 17.3872
90 | 200 | 35 | 600 | 0.010446 | 0.49937 | 91.1712 | 19.0468
90 | 200 | 35 | 700 | 0.010446 | 0.49937 | 98.4762 | 20.5728
90 | 200 | 35 | 800 | 0.010446 | 0.49937 | 105.2755 | 21.9933
90 | 200 | 35 | 900 | 0.010446 | 0.49937 | 111.6615 | 23.3274
90 | 200 | 35 | 1000 | 0.010446 | 0.49937 | 117.7016 | 24.5893
90 | 200 | 35 | 1100 | 0.010446 | 0.49937 | 123.4465 | 25.7894
90 | 200 | 35 | 1200 | 0.010446 | 0.49937 | 128.9356 | 26.9362
90 | 200 | 35 | 1300 | 0.010446 | 0.49937 | 134.2004 | 28.0361
90 | 200 | 35 | 1400 | 0.010446 | 0.49937 | 139.2664 | 29.0944
90 | 200 | 35 | 1500 | 0.010446 | 0.49937 | 144.1544 | 30.1156
90 | 200 | 35 | 1600 | 0.010446 | 0.49937 | 148.882 | 31.1032
90 | 200 | 35 | 1700 | 0.010446 | 0.49937 | 153.4641 | 32.0605
90 | 200 | 35 | 1800 | 0.010446 | 0.49937 | 157.9132 | 32.9899
90 | 200 | 35 | 1900 | 0.010446 | 0.49937 | 162.2404 | 33.8939
90 | 200 | 35 | 2000 | 0.010446 | 0.49937 | 166.4552 | 34.7745
90 | 250 | 21 | 100 | 0.0095228 | 0.53398 | 35.599 | 8.475
90 | 250 | 21 | 200 | 0.0095228 | 0.53398 | 50.3445 | 11.9855
90 | 250 | 21 | 300 | 0.0095228 | 0.53398 | 61.6592 | 14.6792
90 | 250 | 21 | 400 | 0.0095228 | 0.53398 | 71.1979 | 16.95
90 | 250 | 21 | 500 | 0.0095228 | 0.53398 | 79.6017 | 18.9507
90 | 250 | 21 | 600 | 0.0095228 | 0.53398 | 87.1993 | 20.7595
90 | 250 | 21 | 700 | 0.0095228 | 0.53398 | 94.186 | 22.4228
90 | 250 | 21 | 800 | 0.0095228 | 0.53398 | 100.6891 | 23.971
90 | 250 | 21 | 900 | 0.0095228 | 0.53398 | 106.7969 | 25.4251
90 | 250 | 21 | 1000 | 0.0095228 | 0.53398 | 112.5738 | 26.8004
90 | 250 | 21 | 1100 | 0.0095228 | 0.53398 | 118.0684 | 28.1085
90 | 250 | 21 | 1200 | 0.0095228 | 0.53398 | 123.3184 | 29.3583
90 | 250 | 21 | 1300 | 0.0095228 | 0.53398 | 128.3539 | 30.5571
90 | 250 | 21 | 1400 | 0.0095228 | 0.53398 | 133.1991 | 31.7106
90 | 250 | 21 | 1500 | 0.0095228 | 0.53398 | 137.8742 | 32.8236
90 | 250 | 21 | 1600 | 0.0095228 | 0.53398 | 142.3959 | 33.9001
90 | 250 | 21 | 1700 | 0.0095228 | 0.53398 | 146.7783 | 34.9434
90 | 250 | 21 | 1800 | 0.0095228 | 0.53398 | 151.0336 | 35.9565
90 | 250 | 21 | 1900 | 0.0095228 | 0.53398 | 155.1723 | 36.9418
90 | 250 | 21 | 2000 | 0.0095228 | 0.53398 | 159.2034 | 37.9014
90 | 250 | 28 | 100 | 0.010079 | 0.51252 | 34.1677 | 8.6097
90 | 250 | 28 | 200 | 0.010079 | 0.51252 | 48.3204 | 12.1759
90 | 250 | 28 | 300 | 0.010079 | 0.51252 | 59.1802 | 14.9124
90 | 250 | 28 | 400 | 0.010079 | 0.51252 | 68.3354 | 17.2193
90 | 250 | 28 | 500 | 0.010079 | 0.51252 | 76.4013 | 19.2518
90 | 250 | 28 | 600 | 0.010079 | 0.51252 | 83.6935 | 21.0893
90 | 250 | 28 | 700 | 0.010079 | 0.51252 | 90.3993 | 22.7791
90 | 250 | 28 | 800 | 0.010079 | 0.51252 | 96.6409 | 24.3518
90 | 250 | 28 | 900 | 0.010079 | 0.51252 | 102.5031 | 25.829
90 | 250 | 28 | 1000 | 0.010079 | 0.51252 | 108.0478 | 27.2262
90 | 250 | 28 | 1100 | 0.010079 | 0.51252 | 113.3215 | 28.5551
90 | 250 | 28 | 1200 | 0.010079 | 0.51252 | 118.3604 | 29.8248
90 | 250 | 28 | 1300 | 0.010079 | 0.51252 | 123.1934 | 31.0426
90 | 250 | 28 | 1400 | 0.010079 | 0.51252 | 127.8439 | 32.2145
90 | 250 | 28 | 1500 | 0.010079 | 0.51252 | 132.331 | 33.3451
90 | 250 | 28 | 1600 | 0.010079 | 0.51252 | 136.6708 | 34.4387
90 | 250 | 28 | 1700 | 0.010079 | 0.51252 | 140.8771 | 35.4986
90 | 250 | 28 | 1800 | 0.010079 | 0.51252 | 144.9613 | 36.5278
90 | 250 | 28 | 1900 | 0.010079 | 0.51252 | 148.9336 | 37.5287
90 | 250 | 28 | 2000 | 0.010079 | 0.51252 | 152.8027 | 38.5036
90 | 250 | 35 | 100 | 0.010446 | 0.49937 | 33.291 | 8.6936
90 | 250 | 35 | 200 | 0.010446 | 0.49937 | 47.0806 | 12.2946
90 | 250 | 35 | 300 | 0.010446 | 0.49937 | 57.6618 | 15.0578
90 | 250 | 35 | 400 | 0.010446 | 0.49937 | 66.5821 | 17.3872
90 | 250 | 35 | 500 | 0.010446 | 0.49937 | 74.441 | 19.4395
90 | 250 | 35 | 600 | 0.010446 | 0.49937 | 81.546 | 21.2949
90 | 250 | 35 | 700 | 0.010446 | 0.49937 | 88.0798 | 23.0011
90 | 250 | 35 | 800 | 0.010446 | 0.49937 | 94.1613 | 24.5893
90 | 250 | 35 | 900 | 0.010446 | 0.49937 | 99.8731 | 26.0808
90 | 250 | 35 | 1000 | 0.010446 | 0.49937 | 105.2755 | 27.4916
90 | 250 | 35 | 1100 | 0.010446 | 0.49937 | 110.4139 | 28.8335
90 | 250 | 35 | 1200 | 0.010446 | 0.49937 | 115.3235 | 30.1156
90 | 250 | 35 | 1300 | 0.010446 | 0.49937 | 120.0325 | 31.3453
90 | 250 | 35 | 1400 | 0.010446 | 0.49937 | 124.5636 | 32.5285
90 | 250 | 35 | 1500 | 0.010446 | 0.49937 | 128.9356 | 33.6702
90 | 250 | 35 | 1600 | 0.010446 | 0.49937 | 133.1641 | 34.7745
90 | 250 | 35 | 1700 | 0.010446 | 0.49937 | 137.2624 | 35.8447
90 | 250 | 35 | 1800 | 0.010446 | 0.49937 | 141.2419 | 36.8839
90 | 250 | 35 | 1900 | 0.010446 | 0.49937 | 145.1122 | 37.8946
90 | 250 | 35 | 2000 | 0.010446 | 0.49937 | 148.882 | 38.879
90 | 300 | 21 | 100 | 0.0095228 | 0.53398 | 32.4973 | 9.2839
90 | 300 | 21 | 200 | 0.0095228 | 0.53398 | 45.9581 | 13.1294
90 | 300 | 21 | 300 | 0.0095228 | 0.53398 | 56.2869 | 16.0802
90 | 300 | 21 | 400 | 0.0095228 | 0.53398 | 64.9945 | 18.5678
90 | 300 | 21 | 500 | 0.0095228 | 0.53398 | 72.6661 | 20.7595
90 | 300 | 21 | 600 | 0.0095228 | 0.53398 | 79.6017 | 22.7409
90 | 300 | 21 | 700 | 0.0095228 | 0.53398 | 85.9797 | 24.5629
90 | 300 | 21 | 800 | 0.0095228 | 0.53398 | 91.9161 | 26.2589
90 | 300 | 21 | 900 | 0.0095228 | 0.53398 | 97.4918 | 27.8518
90 | 300 | 21 | 1000 | 0.0095228 | 0.53398 | 102.7654 | 29.3583
90 | 300 | 21 | 1100 | 0.0095228 | 0.53398 | 107.7812 | 30.7913
90 | 300 | 21 | 1200 | 0.0095228 | 0.53398 | 112.5738 | 32.1604
90 | 300 | 21 | 1300 | 0.0095228 | 0.53398 | 117.1705 | 33.4736
90 | 300 | 21 | 1400 | 0.0095228 | 0.53398 | 121.5936 | 34.7372
90 | 300 | 21 | 1500 | 0.0095228 | 0.53398 | 125.8613 | 35.9565
90 | 300 | 21 | 1600 | 0.0095228 | 0.53398 | 129.989 | 37.1357
90 | 300 | 21 | 1700 | 0.0095228 | 0.53398 | 133.9896 | 38.2786
90 | 300 | 21 | 1800 | 0.0095228 | 0.53398 | 137.8742 | 39.3883
90 | 300 | 21 | 1900 | 0.0095228 | 0.53398 | 141.6523 | 40.4677
90 | 300 | 21 | 2000 | 0.0095228 | 0.53398 | 145.3322 | 41.5189
90 | 300 | 28 | 100 | 0.010079 | 0.51252 | 31.1907 | 9.4314
90 | 300 | 28 | 200 | 0.010079 | 0.51252 | 44.1103 | 13.338
90 | 300 | 28 | 300 | 0.010079 | 0.51252 | 54.0239 | 16.3357
90 | 300 | 28 | 400 | 0.010079 | 0.51252 | 62.3814 | 18.8629
90 | 300 | 28 | 500 | 0.010079 | 0.51252 | 69.7446 | 21.0893
90 | 300 | 28 | 600 | 0.010079 | 0.51252 | 76.4013 | 23.1022
90 | 300 | 28 | 700 | 0.010079 | 0.51252 | 82.5229 | 24.9532
90 | 300 | 28 | 800 | 0.010079 | 0.51252 | 88.2207 | 26.6761
90 | 300 | 28 | 900 | 0.010079 | 0.51252 | 93.5721 | 28.2943
90 | 300 | 28 | 1000 | 0.010079 | 0.51252 | 98.6337 | 29.8248
90 | 300 | 28 | 1100 | 0.010079 | 0.51252 | 103.4479 | 31.2805
90 | 300 | 28 | 1200 | 0.010079 | 0.51252 | 108.0478 | 32.6714
90 | 300 | 28 | 1300 | 0.010079 | 0.51252 | 112.4597 | 34.0055
90 | 300 | 28 | 1400 | 0.010079 | 0.51252 | 116.705 | 35.2892
90 | 300 | 28 | 1500 | 0.010079 | 0.51252 | 120.8011 | 36.5278
90 | 300 | 28 | 1600 | 0.010079 | 0.51252 | 124.7628 | 37.7257
90 | 300 | 28 | 1700 | 0.010079 | 0.51252 | 128.6026 | 38.8868
90 | 300 | 28 | 1800 | 0.010079 | 0.51252 | 132.331 | 40.0141
90 | 300 | 28 | 1900 | 0.010079 | 0.51252 | 135.9572 | 41.1106
90 | 300 | 28 | 2000 | 0.010079 | 0.51252 | 139.4891 | 42.1786
90 | 300 | 35 | 100 | 0.010446 | 0.49937 | 30.3904 | 9.5234
90 | 300 | 35 | 200 | 0.010446 | 0.49937 | 42.9785 | 13.4681
90 | 300 | 35 | 300 | 0.010446 | 0.49937 | 52.6377 | 16.495
90 | 300 | 35 | 400 | 0.010446 | 0.49937 | 60.7808 | 19.0468
90 | 300 | 35 | 500 | 0.010446 | 0.49937 | 67.955 | 21.2949
90 | 300 | 35 | 600 | 0.010446 | 0.49937 | 74.441 | 23.3274
90 | 300 | 35 | 700 | 0.010446 | 0.49937 | 80.4055 | 25.1965
90 | 300 | 35 | 800 | 0.010446 | 0.49937 | 85.9571 | 26.9362
90 | 300 | 35 | 900 | 0.010446 | 0.49937 | 91.1712 | 28.5701
90 | 300 | 35 | 1000 | 0.010446 | 0.49937 | 96.1029 | 30.1156
90 | 300 | 35 | 1100 | 0.010446 | 0.49937 | 100.7936 | 31.5855
90 | 300 | 35 | 1200 | 0.010446 | 0.49937 | 105.2755 | 32.9899
90 | 300 | 35 | 1300 | 0.010446 | 0.49937 | 109.5742 | 34.337
90 | 300 | 35 | 1400 | 0.010446 | 0.49937 | 113.7105 | 35.6332
90 | 300 | 35 | 1500 | 0.010446 | 0.49937 | 117.7016 | 36.8839
90 | 300 | 35 | 1600 | 0.010446 | 0.49937 | 121.5617 | 38.0935
90 | 300 | 35 | 1700 | 0.010446 | 0.49937 | 125.3029 | 39.2659
90 | 300 | 35 | 1800 | 0.010446 | 0.49937 | 128.9356 | 40.4043
90 | 300 | 35 | 1900 | 0.010446 | 0.49937 | 132.4687 | 41.5114
90 | 300 | 35 | 2000 | 0.010446 | 0.49937 | 135.9101 | 42.5898
90 | 350 | 21 | 100 | 0.0095228 | 0.53398 | 30.0866 | 10.0278
90 | 350 | 21 | 200 | 0.0095228 | 0.53398 | 42.5489 | 14.1814
90 | 350 | 21 | 300 | 0.0095228 | 0.53398 | 52.1115 | 17.3686
90 | 350 | 21 | 400 | 0.0095228 | 0.53398 | 60.1732 | 20.0556
90 | 350 | 21 | 500 | 0.0095228 | 0.53398 | 67.2757 | 22.4228
90 | 350 | 21 | 600 | 0.0095228 | 0.53398 | 73.6969 | 24.5629
90 | 350 | 21 | 700 | 0.0095228 | 0.53398 | 79.6017 | 26.531
90 | 350 | 21 | 800 | 0.0095228 | 0.53398 | 85.0978 | 28.3628
90 | 350 | 21 | 900 | 0.0095228 | 0.53398 | 90.2599 | 30.0833
90 | 350 | 21 | 1000 | 0.0095228 | 0.53398 | 95.1422 | 31.7106
90 | 350 | 21 | 1100 | 0.0095228 | 0.53398 | 99.786 | 33.2584
90 | 350 | 21 | 1200 | 0.0095228 | 0.53398 | 104.2231 | 34.7372
90 | 350 | 21 | 1300 | 0.0095228 | 0.53398 | 108.4788 | 36.1557
90 | 350 | 21 | 1400 | 0.0095228 | 0.53398 | 112.5738 | 37.5205
90 | 350 | 21 | 1500 | 0.0095228 | 0.53398 | 116.525 | 38.8374
90 | 350 | 21 | 1600 | 0.0095228 | 0.53398 | 120.3465 | 40.1111
90 | 350 | 21 | 1700 | 0.0095228 | 0.53398 | 124.0503 | 41.3456
90 | 350 | 21 | 1800 | 0.0095228 | 0.53398 | 127.6467 | 42.5443
90 | 350 | 21 | 1900 | 0.0095228 | 0.53398 | 131.1445 | 43.7101
90 | 350 | 21 | 2000 | 0.0095228 | 0.53398 | 134.5514 | 44.8456
90 | 350 | 28 | 100 | 0.010079 | 0.51252 | 28.877 | 10.1871
90 | 350 | 28 | 200 | 0.010079 | 0.51252 | 40.8382 | 14.4067
90 | 350 | 28 | 300 | 0.010079 | 0.51252 | 50.0164 | 17.6446
90 | 350 | 28 | 400 | 0.010079 | 0.51252 | 57.754 | 20.3742
90 | 350 | 28 | 500 | 0.010079 | 0.51252 | 64.5709 | 22.7791
90 | 350 | 28 | 600 | 0.010079 | 0.51252 | 70.7339 | 24.9532
90 | 350 | 28 | 700 | 0.010079 | 0.51252 | 76.4013 | 26.9525
90 | 350 | 28 | 800 | 0.010079 | 0.51252 | 81.6765 | 28.8135
90 | 350 | 28 | 900 | 0.010079 | 0.51252 | 86.631 | 30.5613
90 | 350 | 28 | 1000 | 0.010079 | 0.51252 | 91.3171 | 32.2145
90 | 350 | 28 | 1100 | 0.010079 | 0.51252 | 95.7741 | 33.7868
90 | 350 | 28 | 1200 | 0.010079 | 0.51252 | 100.0328 | 35.2892
90 | 350 | 28 | 1300 | 0.010079 | 0.51252 | 104.1175 | 36.7301
90 | 350 | 28 | 1400 | 0.010079 | 0.51252 | 108.0478 | 38.1167
90 | 350 | 28 | 1500 | 0.010079 | 0.51252 | 111.8401 | 39.4545
90 | 350 | 28 | 1600 | 0.010079 | 0.51252 | 115.5079 | 40.7484
90 | 350 | 28 | 1700 | 0.010079 | 0.51252 | 119.0629 | 42.0025
90 | 350 | 28 | 1800 | 0.010079 | 0.51252 | 122.5147 | 43.2202
90 | 350 | 28 | 1900 | 0.010079 | 0.51252 | 125.8719 | 44.4046
90 | 350 | 28 | 2000 | 0.010079 | 0.51252 | 129.1418 | 45.5581
90 | 350 | 35 | 100 | 0.010446 | 0.49937 | 28.1361 | 10.2864
90 | 350 | 35 | 200 | 0.010446 | 0.49937 | 39.7904 | 14.5472
90 | 350 | 35 | 300 | 0.010446 | 0.49937 | 48.7331 | 17.8166
90 | 350 | 35 | 400 | 0.010446 | 0.49937 | 56.2721 | 20.5728
90 | 350 | 35 | 500 | 0.010446 | 0.49937 | 62.9141 | 23.0011
90 | 350 | 35 | 600 | 0.010446 | 0.49937 | 68.919 | 25.1965
90 | 350 | 35 | 700 | 0.010446 | 0.49937 | 74.441 | 27.2153
90 | 350 | 35 | 800 | 0.010446 | 0.49937 | 79.5808 | 29.0944
90 | 350 | 35 | 900 | 0.010446 | 0.49937 | 84.4082 | 30.8593
90 | 350 | 35 | 1000 | 0.010446 | 0.49937 | 88.974 | 32.5285
90 | 350 | 35 | 1100 | 0.010446 | 0.49937 | 93.3167 | 34.1162
90 | 350 | 35 | 1200 | 0.010446 | 0.49937 | 97.4662 | 35.6332
90 | 350 | 35 | 1300 | 0.010446 | 0.49937 | 101.446 | 37.0882
90 | 350 | 35 | 1400 | 0.010446 | 0.49937 | 105.2755 | 38.4883
90 | 350 | 35 | 1500 | 0.010446 | 0.49937 | 108.9705 | 39.8391
90 | 350 | 35 | 1600 | 0.010446 | 0.49937 | 112.5442 | 41.1457
90 | 350 | 35 | 1700 | 0.010446 | 0.49937 | 116.0079 | 42.412
90 | 350 | 35 | 1800 | 0.010446 | 0.49937 | 119.3712 | 43.6416
90 | 350 | 35 | 1900 | 0.010446 | 0.49937 | 122.6422 | 44.8375
90 | 350 | 35 | 2000 | 0.010446 | 0.49937 | 125.8283 | 46.0023
90 | 400 | 21 | 100 | 0.0095228 | 0.53398 | 28.1435 | 10.7201
90 | 400 | 21 | 200 | 0.0095228 | 0.53398 | 39.8009 | 15.1606
90 | 400 | 21 | 300 | 0.0095228 | 0.53398 | 48.7459 | 18.5678
90 | 400 | 21 | 400 | 0.0095228 | 0.53398 | 56.2869 | 21.4403
90 | 400 | 21 | 500 | 0.0095228 | 0.53398 | 62.9307 | 23.971
90 | 400 | 21 | 600 | 0.0095228 | 0.53398 | 68.9371 | 26.2589
90 | 400 | 21 | 700 | 0.0095228 | 0.53398 | 74.4606 | 28.3628
90 | 400 | 21 | 800 | 0.0095228 | 0.53398 | 79.6017 | 30.3212
90 | 400 | 21 | 900 | 0.0095228 | 0.53398 | 84.4304 | 32.1604
90 | 400 | 21 | 1000 | 0.0095228 | 0.53398 | 88.9974 | 33.9001
90 | 400 | 21 | 1100 | 0.0095228 | 0.53398 | 93.3413 | 35.5547
90 | 400 | 21 | 1200 | 0.0095228 | 0.53398 | 97.4918 | 37.1357
90 | 400 | 21 | 1300 | 0.0095228 | 0.53398 | 101.4727 | 38.652
90 | 400 | 21 | 1400 | 0.0095228 | 0.53398 | 105.3032 | 40.1111
90 | 400 | 21 | 1500 | 0.0095228 | 0.53398 | 108.9991 | 41.5189
90 | 400 | 21 | 1600 | 0.0095228 | 0.53398 | 112.5738 | 42.8806
90 | 400 | 21 | 1700 | 0.0095228 | 0.53398 | 116.0384 | 44.2003
90 | 400 | 21 | 1800 | 0.0095228 | 0.53398 | 119.4026 | 45.4817
90 | 400 | 21 | 1900 | 0.0095228 | 0.53398 | 122.6745 | 46.728
90 | 400 | 21 | 2000 | 0.0095228 | 0.53398 | 125.8613 | 47.9419
90 | 400 | 28 | 100 | 0.010079 | 0.51252 | 27.0119 | 10.8905
90 | 400 | 28 | 200 | 0.010079 | 0.51252 | 38.2007 | 15.4015
90 | 400 | 28 | 300 | 0.010079 | 0.51252 | 46.7861 | 18.8629
90 | 400 | 28 | 400 | 0.010079 | 0.51252 | 54.0239 | 21.7809
90 | 400 | 28 | 500 | 0.010079 | 0.51252 | 60.4006 | 24.3518
90 | 400 | 28 | 600 | 0.010079 | 0.51252 | 66.1655 | 26.6761
90 | 400 | 28 | 700 | 0.010079 | 0.51252 | 71.4669 | 28.8135
90 | 400 | 28 | 800 | 0.010079 | 0.51252 | 76.4013 | 30.8029
90 | 400 | 28 | 900 | 0.010079 | 0.51252 | 81.0358 | 32.6714
90 | 400 | 28 | 1000 | 0.010079 | 0.51252 | 85.4193 | 34.4387
90 | 400 | 28 | 1100 | 0.010079 | 0.51252 | 89.5885 | 36.1196
90 | 400 | 28 | 1200 | 0.010079 | 0.51252 | 93.5721 | 37.7257
90 | 400 | 28 | 1300 | 0.010079 | 0.51252 | 97.393 | 39.2662
90 | 400 | 28 | 1400 | 0.010079 | 0.51252 | 101.0695 | 40.7484
90 | 400 | 28 | 1500 | 0.010079 | 0.51252 | 104.6168 | 42.1786
90 | 400 | 28 | 1600 | 0.010079 | 0.51252 | 108.0478 | 43.5619
90 | 400 | 28 | 1700 | 0.010079 | 0.51252 | 111.3731 | 44.9026
90 | 400 | 28 | 1800 | 0.010079 | 0.51252 | 114.602 | 46.2044
90 | 400 | 28 | 1900 | 0.010079 | 0.51252 | 117.7424 | 47.4705
90 | 400 | 28 | 2000 | 0.010079 | 0.51252 | 120.8011 | 48.7037
90 | 400 | 35 | 100 | 0.010446 | 0.49937 | 26.3189 | 10.9966
90 | 400 | 35 | 200 | 0.010446 | 0.49937 | 37.2205 | 15.5516
90 | 400 | 35 | 300 | 0.010446 | 0.49937 | 45.5856 | 19.0468
90 | 400 | 35 | 400 | 0.010446 | 0.49937 | 52.6377 | 21.9933
90 | 400 | 35 | 500 | 0.010446 | 0.49937 | 58.8508 | 24.5893
90 | 400 | 35 | 600 | 0.010446 | 0.49937 | 64.4678 | 26.9362
90 | 400 | 35 | 700 | 0.010446 | 0.49937 | 69.6332 | 29.0944
90 | 400 | 35 | 800 | 0.010446 | 0.49937 | 74.441 | 31.1032
90 | 400 | 35 | 900 | 0.010446 | 0.49937 | 78.9566 | 32.9899
90 | 400 | 35 | 1000 | 0.010446 | 0.49937 | 83.2276 | 34.7745
90 | 400 | 35 | 1100 | 0.010446 | 0.49937 | 87.2898 | 36.4718
90 | 400 | 35 | 1200 | 0.010446 | 0.49937 | 91.1712 | 38.0935
90 | 400 | 35 | 1300 | 0.010446 | 0.49937 | 94.894 | 39.649
90 | 400 | 35 | 1400 | 0.010446 | 0.49937 | 98.4762 | 41.1457
90 | 400 | 35 | 1500 | 0.010446 | 0.49937 | 101.9326 | 42.5898
90 | 400 | 35 | 1600 | 0.010446 | 0.49937 | 105.2755 | 43.9866
90 | 400 | 35 | 1700 | 0.010446 | 0.49937 | 108.5155 | 45.3403
90 | 400 | 35 | 1800 | 0.010446 | 0.49937 | 111.6615 | 46.6548
90 | 400 | 35 | 1900 | 0.010446 | 0.49937 | 114.7213 | 47.9333
90 | 400 | 35 | 2000 | 0.010446 | 0.49937 | 117.7016 | 49.1785